## List1
Příloha č. 1: Přehled splnění technických požadavků
Název zakázky | Optický měřící stroj
Druh zakázky | Dodávka strojního vybavení
Místo plnění zakázky | SORTING Solutions s.r.o., Bílinská 915, Teplické předměstí, 418 01 Bílina
parametr zadání | požadavek |  | nabídka | poznámka
Kamera se záznamem | min. 50 snímku za sekundu | fps
Vyhodnocování s integrovaným monitorem |  |  | ANO/NE
Velikost uhlopříčky monitoru | min. 23 | palce
Rozlišení monitoru | min. 1600x1200 | pixely
Motorizovaný pohyb v ose Z (stůl nebo objektiv) |  |  | ANO/NE
Náklon stativu s objektivem |  |  | ANO/NE
Snímání a rozpoznání úhlu natočení objektivu |  |  | ANO/NE
Světelný zdroj LED |  |  | ANO/NE
možnost kombinace světlého a tmavého pole |  |  | ANO/NE
Maximální zvětšení objektivu | min. 1000x
Rozpoznání připojeného objektivu a jeho identifikace spolu s hodnotami zvětšení |  |  | ANO/NE
3D zobrazení se zvětšním | min. 100x |  | ANO/NE
PC/Vyhodnocovací jednotka s Windows systémem |  |  | ANO/NE
Filtr odlesku softwarový |  |  | ANO/NE
Filtr odlesku hardwarový |  |  | ANO/NE
Automatické nastavení podmínek pozorování dle připravené šablony/programu |  |  | ANO/NE
Možnost vytvoření uživatelských účtů |  |  | ANO/NE
Ovládaní s jednoduchými příkazy (urychlení a zjednodušení měření) |  |  | ANO/NE
Automatické ostření v různých výškách pro vyšší hloubku ostrosti |  |  | ANO/NE
2D a 3D rozměrové měření |  |  | ANO/NE
Rozlišení měření | min. 0,001 | mm
Měření 3D profilu |  |  | ANO/NE
služby:
školení obsluhy |  |  | ANO/NE
instalace stroje |  |  | ANO/NE
doprava stroje EXW |  |  | ANO/NE