## D.1.4.2.02-titulák
Výkaz výměr
CÚ 11/2013
Akce: Stavební úpravy golfové klubovny v Šilheřovicích |  | Z. č.:
Projekt: Vzduchotechnika - dok.pro provedení stavby |  | A. č.: | D.1.4.2.02
Investor: Tělovýchovná jednota Ostrava, Park Golf Club Ostrava |  | Smlouva:
Zpracovatel: IS-ARCH s.r.o.
Základní náklady | Materiál | Montáž
Zařízení: Dodávka, Montáž | 0 | 0
Nátěry | 0 | 0
Vzduchotechnická zařízení celkem | 0 | 0
Doprava 1,1% z dodávky zařízení | 0
Přesun 0,60/kg: Cena, Hmotnost |  | 0
PPV 5,00% z montáže a nátěrů zařízení |  | 0
Zednické výpomoci 1,60%
z montáže a nátěrů zařízení
Dodávka celkem, Montážní náklady | 0 | 0
Lešení
Izolace tepelné
Izolace protipožární
Izolace protihlukové
Základní náklady celkem | 0 | 0
Vedlejší náklady
GZS 0,00% z montážních nákladů,
lešení a izolací
Provozní vlivy 0,00% z montážních nákladů
Vedlejší náklady celkem |  | 0
Provozní náklady
- Komplexní zkoušky 0,00% z montáže zařízení
Kompletační činnost
Náklady celkem bez DPH |  | 0
Součty odstavců | Materiál | Montáž | Hmotnost
[kg]
Zařízení č.1-Větrání kuchyně | 0 | 0
Zařízení č.2-Větrání šatny | 0 | 0
Zařízení č.3-Větrání sociálních zařízení | 0 | 0
Zařízení č.4: Chlazení salonku | 0 | 0
Závěsný a spoj.mat | 0 | 0

## D.1.4.2.02
Pozice | Název | Mj | Počet | Materiál | Materiál celkem | Montáž | Montáž celkem
Zařízení č.1-Větrání kuchyně
2013-01-01 | Přívodní VZT jednotka REMAK Aeromaster FP pro V=2830m3/h v sestavě dle nabídky OD016109. Cena vč. VZT jednotky 1.2 a včetně regulace. | ks | 1 |  | 0 |  | 0
2013-02-01 | Odvodní VZT jednotka REMAK Aeromaster FP pro V=2780m3/h v sestavě dle nabídky OD016109 | ks | 1
PRŮMYSLOVÁ VYÚSTKA
přívodní PRO KRUHOVÉ POTRUBÍ
ELEKTRODESIGN
1.PV1 | KV-P2-325*75 s regulací TPJ 48-12-95 | ks | 1 |  | 0 |  | 0
1.PV2 | KV-P2-525*75 s regulací TPJ 48-12-95 | ks | 1 |  | 0 |  | 0
1.PV3 | KV-P2-825*75 s regulací TPJ 48-12-95 | ks | 5 |  | 0 |  | 0
PRŮMYSLOVÁ VYÚSTKAodvodní
PRO KRUHOVÉ POTRUBÍ
ELEKTRODESIGN
1.OV1 | KV-P1-225*75 s regulací TPJ 48-12-95 | ks | 2 |  | 0 |  | 0
TALÍŘOVÝ VENTIL
ODVODNÍ
1.TO1 | 100 | ks | 3 |  | 0 |  | 0
REGULATOR KONSTANTNÍHO
PRUTOKU
TROX
1.RP1 | RN160 | ks | 1 |  | 0 |  | 0
1.D1 | ATYP ODSÁVACÍ ZÁKRYT Z NEREZ PLECHU, S LAPAČI TUKU A OSVĚTLENÍM, DRÁŽKOU ZACHYTÁVÁNÍ KONDENZÁTU PO OBVODU, ROZMĚR LxŠxH 1800x800x300, NAPOJENÍ NA ČTYŘHRANNÉ VZT POTRUBÍ Z BOKU | ks | 1 |  | 0 |  | 0
1.D2 | ODSÁVACÍ ZÁKRYT Z NEREZ PLECHU, S LAPAČI TUKU A OSVĚTLENÍM, DRÁŽKOU ZACHYTÁVÁNÍ KONDENZÁTU PO OBVODU, ROZMĚR LxŠxH 1000x1100x450, NAPOJENÍ NA KRUHOVÉ VZT POTRUBÍ SHORA | ks | 1 |  | 0 |  | 0
1.D3 | ODSÁVACÍ ZÁKRYT Z NEREZ PLECHU, S LAPAČI TUKU A OSVĚTLENÍM, DRÁŽKOU ZACHYTÁVÁNÍ KONDENZÁTU PO OBVODU, ROZMĚR LxŠxH 600x900x450, NAPOJENÍ NA KRUHOVÉ VZT POTRUBÍ SHORA | ks | 1 |  | 0 |  | 0
TLUMIČE HLUKU S POTRUBÍM
IMOS-TH
/šírka vložky 10/
1.TH1 | THP-600x400-500/3 3 vložky | ks | 2 |  | 0 |  | 0
1.TH2 | THP-600x400-1000/3 3 vložky | ks | 6 |  | 0 |  | 0
PROTIDEŠŤOVÉ ŽALUZIE
ZINKOVÉ
IMOS-PZZN
1.PŽ1 | PZZN-600x400 | ks | 1 |  | 0 |  | 0
HLAVICE ČTYŘHRANNÁ PROCLIMA
1.VH1 | VÝFUKOVÁ 500 x 400 TT 48-12-2000 | ks | 1 |  | 0 |  | 0
ČTYŘHRANNÉ POTRUBÍ SKUPINY I.
MATERIÁL POZINKOVANÝ PLECH
| do obvodu 1500 20% tvarovek | bm | 8 |  | 0 |  | 0
| do obvodu 2630 100% tvarovek | bm | 1 |  | 0 |  | 0
ČTYŘHRANNÉ POTRUBÍ SKUPINY I.
POZINKOVANÝ PLECH - VODOTĚSNÉ
| do obvodu 1500 30% tvarovek | bm | 12 |  | 0 |  | 0
| do obvodu 2630 100% tvarovek | bm | 1 |  | 0 |  | 0
KRUHOVÉ POTRUBÍ SPIRO
| do průměru100 20% tvarovek | bm | 5 |  | 0 |  | 0
| do průměru160 20% tvarovek | bm | 25 |  | 0 |  | 0
| do průměru250 rovné | bm | 13 |  | 0 |  | 0
KRUHOVÉ POTRUBÍ SKUPINY I.
POZINK. PLECH - PÁJENÉ SPOJE
| do průměru200 20% tvarovek | bm | 8 |  | 0 |  | 0
| do průměru280 100% tvarovek | bm | 2 |  | 0 |  | 0
TEPELNÉ IZOLACE POTRUBÍ DLE
OZNAČENÍ NA VÝKRESU:
IZOLACE POTRUBÍ DESKOU
Z MINERÁLNÍ PLSTI 1x POLEP
AL FOLIÍ NA TRNY
| tl 40mm | m2 | 8 |  | 0
| Zařízení č.1 - celkem |  |  |  | 0 |  | 0
Zařízení č.2-Větrání šatny
2013-01-02 | Přívodní VZT jednotka REMAK Aeromaster FP pro V=880m3/h v sestavě dle nabídky OD016109. Cena vč. VZT jednotky 2.2 a včetně regulace. | ks | 1 |  | 0 |  | 0
2013-02-02 | Odvodní VZT jednotka REMAK Aeromaster FP pro V=880m3/h v sestavě dle nabídky OD016109 | ks | 1
PRŮMYSLOVÁ VYÚSTKA přívodní
ELEKTRODESIGN
2.PV1 | VP-2.0 225*75 s regulací TPJ 48-12-95 | ks | 4 |  | 0 |  | 0
TALÍŘOVÝ VENTIL
PŘÍVODNÍ
2.TP3 | 200 | ks | 4 |  | 0 |  | 0
TALÍŘOVÝ VENTIL
ODVODNÍ
2.TO1 | 100 | ks | 3 |  | 0 |  | 0
2.TO2 | 125 | ks | 3 |  | 0 |  | 0
2.TO3 | 200 | ks | 6 |  | 0 |  | 0
PROTIDEŠŤOVÁ ŽALUZIE
REMAK
2.PŽ1 | PZ 50-25 | ks | 1 |  | 0 |  | 0
TLUMIČE HLUKU S POTRUBÍM
IMOS-TH
/šírka vložky 10/
2.TH1 | THP-200x500-1000/1 1 vložka | ks | 1 |  | 0 |  | 0
2.TH2 | THP-400x400-1000/2 2 vložky | ks | 1 |  | 0 |  | 0
HLAVICE VÝFUKOVÁ ČTYŘHRANNÁ
KM 0033/94
ZVVZ
2.VH1 | 400x400 | ks | 1 |  | 0 |  | 0
OHEBNÁ HLINÍKOVÁ HADICE
HLUKOVĚ IZOLOVANÁ tl.25 mm
2.H1 | 100 | bm | 2 |  | 0 |  | 0
2.H2 | 125 | bm | 2 |  | 0 |  | 0
2.H3 | 200 | bm | 3 |  | 0 |  | 0
ČTYŘHRANNÉ POTRUBÍ SKUPINY I.
MATERIÁL POZINKOVANÝ PLECH
| do obvodu 1050 30% tvarovek | bm | 17 |  | 0 |  | 0
| do obvodu 1500 100% tvarovek | bm | 1 |  | 0 |  | 0
| do obvodu 1890 10% tvarovek | bm | 2 |  | 0 |  | 0
KRUHOVÉ POTRUBÍ SPIRO
| do průměru100 10% tvarovek | bm | 3 |  | 0 |  | 0
| do průměru140 20% tvarovek | bm | 3 |  | 0 |  | 0
| do průměru200 20% tvarovek | bm | 13 |  | 0 |  | 0
TEPELNÉ IZOLACE POTRUBÍ DLE
OZNAČENÍ NA VÝKRESU:
IZOLACE POTRUBÍ DESKOU
Z MINERÁLNÍ PLSTI 1x POLEP
AL FOLIÍ NA TRNY
| tl 40mm | m2 | 12 |  | 0
| Zařízení č.2 - celkem |  |  |  | 0 |  | 0
Zařízení č.3-Větrání sociálních zařízení
DIAGONÁLNÍ VENTILÁTOR DO KRUH. POTRUBÍ
ELEKTRODESIGN
2013-01-03 | TD 500/160 | ks | 1 |  | 0 |  | 0
2013-02-03 | TD 500/160 | ks | 1 |  | 0 |  | 0
2013-03-03 | TD 500/160 | ks | 1 |  | 0 |  | 0
ZPĚTNÁ KLAPKA
ELEKTRODESIGN
| RSK 160 ED | ks | 3 |  | 0 |  | 0
RYCHLOUPÍNACÍ SPONA
ELEKTRODESIGN
| VBM 160 ED | ks | 6 |  | 0 |  | 0
TALÍŘOVÝ VENTIL
ODVODNÍ
3.TO1 | 100 | ks | 4 |  | 0 |  | 0
3.TO2 | 125 | ks | 2 |  | 0 |  | 0
OHEBNÁ HLINÍKOVÁ HADICE
HLUKOVĚ IZOLOVANÁ tl.25 mm
3.H1 | 100 | bm | 1 |  | 0 |  | 0
KRUHOVÉ POTRUBÍ SPIRO
| do průměru100 10% tvarovek | bm | 33 |  | 0 |  | 0
| do průměru140 20% tvarovek | bm | 18 |  | 0 |  | 0
| do průměru200 20% tvarovek | bm | 6 |  | 0 |  | 0
| Zařízení č.3 - celkem |  |  |  | 0 |  | 0
Zařízení č.4: Chlazení salonku
Split klimatizace:
| vnitřní jednotka nástěnná FUJITSU ASYG18LFCA | ks | 1 |  | 0 |  | 0
| venkovní jednotka FUJITSU AOYG18LF | ks | 1 |  | 0 |  | 0
| Cu potrubí vč.komunikační kabeláže | bm | 25 |  | 0
| konzole pod venkovní jednotku | ks | 1 |  | 0
| Zařízení č.4 - celkem |  |  |  | 0 |  | 0
| Závěsný a spoj.mat | kpl | 1 |  | 0 |  | 0