## Rekapitulace stavby
2012 |  | List obsahuje: |  |  |  |  | 1) Souhrnný list stavby |  |  |  | 2) Rekapitulace objektů | [16 empty] | 2.0 | [5 empty] | False | False
| optimalizováno pro tisk sestav ve formátu A4 - na výšku | [17 empty] | >> skryté sloupce << | [13 empty] | 0,01 | 21
[33 empty] | 0,01 | 15
| SOUHRNNÝ LIST STAVBY | [18 empty] | v --- níže se nacházejí doplnkové a pomocné údaje k sestavám --- v | [11 empty] | Návod na vyplnění | 0,001
|  | Kód: |  |  |  |  | 20150612 | [24 empty] | Měnit lze pouze buňky se žlutým podbarvením! 1) na prvním listu Rekapitulace stavby vyplňte v sestavě a) Souhrnný list - údaje o Zhotoviteli (přenesou se do ostatních sestav i v jiných listech) b) Rekapitulace objektů - potřebné Ostatní náklady 2) na vybraných listech vyplňte v sestavě a) Krycí list - údaje o Zhotoviteli, pokud se liší od údajů o Zhotoviteli na Souhrnném listu (údaje se přenesou do ostatních sestav v daném listu) b) Rekapitulace rozpočtu - potřebné Ostatní náklady c) Celkové náklady za stavbu - ceny u položek - množství, pokud má žluté podbarvení - a v případe potřeby poznámku (ta je v skrytém sloupci) | 0,01
|  | Stavba: |  |  |  |  | Přístavba haly SO-05 T-CZ a.s.Černá za Bory UT | [25 empty] | 0,1
|  | JKSO: | [13 empty] | CC-CZ: | [16 empty] | 1
|  | Místo: |  |  |  |  | Černá za Bory | [8 empty] | Datum: |  | 27.11.2015 | [14 empty] | 10
100
|  | Objednavatel: | [13 empty] | IČ: | [16 empty] | 0,1
[16 empty] | DIČ: | [16 empty] | 0,1
0,1
|  | Zhotovitel: | [13 empty] | IČ: |  | Vyplň údaj | [14 empty] | 0,1
|  |  | Vyplň údaj | [12 empty] | DIČ: |  | Vyplň údaj | [14 empty] | 0,1
False
|  | Projektant: | [13 empty] | IČ: | [16 empty] | False
[16 empty] | DIČ: | [16 empty] | True
0,01
|  | Zpracovatel: | [13 empty] | IČ: | [16 empty] | 0,01
|  |  | Horáková Dana | [12 empty] | DIČ:
Poznámka:
|  | Náklady z rozpočtů | [13 empty] | 0
|  | Ostatní náklady ze souhrnného listu | [13 empty] | 0
|  | Cena bez DPH | [13 empty] | 0
|  | DPH |  | základní |  |  |  | 21% |  | ze | 0 |  |  |  |  | 0
|  |  |  | snížená |  |  |  | 15% |  | ze | 0 |  |  |  |  | 0
|  |  |  | zákl. přenesená |  |  |  | 21% |  | ze | 0 |  |  |  |  | 0
|  |  |  | sníž. přenesená |  |  |  | 15% |  | ze | 0 |  |  |  |  | 0
|  |  |  | nulová |  |  |  | 0% |  | ze | 0 |  |  |  |  | 0
|  | Cena s DPH | [7 empty] | v |  | CZK |  |  |  | 0
Navržené materiály s eventuelně uvedenými obchodními názvy budou ve výběru dodavatele chápány těmito dodavateli jako konkrétní vymezení minima technických požadavků na návrh a je tudíž možno při zachování všech především bezpečnostních a technických parametrů zvolit v návrhu osloveného předpokládaného dodavatele jiná alternativní řešení stejných nebo lepších technických parametrů, včetně alternativních materiálů s jejich příslušným oceněním. Obchodní názvy jsou tedy pouze ilustrující technické a bezpečnostní vlastnosti výrobku.
|  | Projektant | [10 empty] | Zpracovatel
|  | Datum a podpis: | [6 empty] | Razítko |  |  |  | Datum a podpis: |  |  |  | Razítko
|  | Objednavatel | [10 empty] | Zhotovitel
|  | Datum a podpis: | [6 empty] | Razítko |  |  |  | Datum a podpis: |  |  |  | Razítko
REKAPITULACE OBJEKTŮ STAVBY
| Kód: | [6 empty] | 20150612
| Stavba: | [6 empty] | Přístavba haly SO-05 T-CZ a.s.Černá za Bory UT
| Místo: | [6 empty] | Černá za Bory | [6 empty] | Datum: |  | 27.11.2015
| Objednavatel: | [13 empty] | Projektant: |  |  |  |  | Informatívní údaje z listů zakázek
| Zhotovitel: | [13 empty] | Zpracovatel: |  | Horáková Dana
| Kód |  |  |  | Objekt | [8 empty] | Cena bez DPH [CZK] |  |  |  | Cena s DPH [CZK] |  | z toho Ostat. náklady [CZK] | DPH [CZK] | Normohodiny [h] | DPH základní [CZK] | DPH snížená [CZK] | DPH základní přenesená [CZK] | DPH snížená přenesená [CZK] | Základna DPH základní | Základna DPH snížená | Základna DPH zákl. přenesená | Základna DPH sníž. přenesená | Základna DPH nulová
| 1) Náklady z rozpočtů | [12 empty] | 0 |  |  |  | 0 |  | 0 | 0 | 0 | 0 | 0 | 0 | 0 | 0 | 0 | 0 | 0 | 0 |  | D | 0 |  | IMPORT | {2AE612D1-C56D-497D-A894-AED79D648D12} | {00000000-0000-0000-0000-000000000000}
/ |  | 20150612 |  |  |  | Přístavba haly SO-05 T-CZ a.s.Černá za Bory UT | [7 empty] | 0 |  |  |  | 0 |  | 0 | 0 | 0 | 0 | 0 | 0 | 0 | 0 | 0 | 0 | 0 | 0 |  |  | 1 | ###NOINSERT### | IMPORT | {2AE612D1-C56D-497D-A894-AED79D648D12} | {00000000-0000-0000-0000-000000000000}
| 2) Ostatní náklady ze souhrnného listu | [12 empty] | 0 |  |  |  | 0 |  | Procent. zadání [% nákladů rozpočtu] | Zařazení nákladů | DPH | DPH [CZK]
|  | Ostatní náklady | [11 empty] | 0 |  |  |  | 0 |  | 0% | stavební čast | základní | 0 | [12 empty] | OSTATNENAKLADY |  |  | 0 | 0 | 0 | 0 | 0 | 0 | 0 | 0 | 0 | 0 | 1 | 1 | x
|  | Vyplň vlastní | [11 empty] | 0 |  |  |  | 0 |  | 0% | stavební čast | základní | 0 | [12 empty] | OSTATNENAKLADYVLASTNE |  |  | 0 | 0 | 0 | 0 | 0 | 0 | 0 | 0 | 0 | 0 | 1 | 1
|  | Vyplň vlastní | [11 empty] | 0 |  |  |  | 0 |  | 0% | stavební čast | základní | 0 | [12 empty] | OSTATNENAKLADYVLASTNE |  |  | 0 | 0 | 0 | 0 | 0 | 0 | 0 | 0 | 0 | 0 | 1 | 1
|  | Vyplň vlastní | [11 empty] | 0 |  |  |  | 0 |  | 0% | stavební čast | základní | 0 | [12 empty] | OSTATNENAKLADYVLASTNE |  |  | 0 | 0 | 0 | 0 | 0 | 0 | 0 | 0 | 0 | 0 | 1 | 1
| Celkové náklady za stavbu 1) + 2) | [12 empty] | 0 |  |  |  | 0

## 20150612 - Přístavba haly...
| List obsahuje: |  | 1) Krycí list rozpočtu |  | 2) Rekapitulace rozpočtu |  |  | 3) Rozpočet |  |  | Zpět na list: | Rekapitulace stavby
optimalizováno pro tisk sestav ve formátu A4 - na výšku | [11 empty] | >> skryté sloupce << | [9 empty] | {2AE612D1-C56D-497D-A894-AED79D648D12}
2
KRYCÍ LIST ROZPOČTU | [12 empty] | v --- níže se nacházejí doplnkové a pomocné údaje k sestavám --- v | [8 empty] | False
| Stavba: |  | Přístavba haly SO-05 T-CZ a.s.Černá za Bory UT
| JKSO: | [7 empty] | CC-CZ:
| Místo: |  | Černá za Bory | [5 empty] | Datum: |  | 27.11.2015
| Objednavatel: | [7 empty] | IČ:
DIČ:
| Zhotovitel: | [7 empty] | IČ: |  | Vyplň údaj
|  | Vyplň údaj | [6 empty] | DIČ: |  | Vyplň údaj
| Projektant: | [7 empty] | IČ:
DIČ:
| Zpracovatel: | [7 empty] | IČ:
|  | Horáková Dana | [6 empty] | DIČ:
Poznámka:
| Náklady z rozpočtu | [7 empty] | 0
| Ostatní náklady | [7 empty] | 0
| Cena bez DPH | [7 empty] | 0
| DPH | základní | 21% | ze | 0 |  |  |  | 0
|  | snížená | 15% | ze | 0 |  |  |  | 0
|  | zákl. přenesená | 21% | ze | 0 |  |  |  | 0
|  | sníž. přenesená | 15% | ze | 0 |  |  |  | 0
|  | nulová | 0% | ze | 0 |  |  |  | 0
| Cena s DPH |  |  | v | CZK |  |  | 0
| Projektant |  |  |  |  | Zpracovatel
| Datum a podpis: |  |  | Razítko |  | Datum a podpis: |  |  |  | Razítko
| Objednavatel |  |  |  |  | Zhotovitel
| Datum a podpis: |  |  | Razítko |  | Datum a podpis: |  |  |  | Razítko
REKAPITULACE ROZPOČTU
Stavba: |  |  | Přístavba haly SO-05 T-CZ a.s.Černá za Bory UT
Místo: |  |  | Černá za Bory |  |  |  | Datum: |  | 27.11.2015
Objednavatel: | [6 empty] | Projektant:
Zhotovitel: |  |  | Vyplň údaj |  |  |  | Zpracovatel: |  | Horáková Dana
Kód - Popis | [9 empty] | Cena celkem [CZK]
1) Náklady z rozpočtu | [9 empty] | 0 | [12 empty] | -1
| HSV - Práce a dodávky HSV | [8 empty] | 0
| 6 - Úpravy povrchů, podlahy a osazování výplní | [8 empty] | 0
| PSV - Práce a dodávky PSV | [8 empty] | 0
| 731 - Ústřední vytápění - kotelny | [8 empty] | 0
| 732 - Ústřední vytápění - strojovny | [8 empty] | 0
| 733 - Ústřední vytápění - rozvodné potrubí | [8 empty] | 0
| 734 - Ústřední vytápění - armatury | [8 empty] | 0
| 735 - Ústřední vytápění - otopná tělesa | [8 empty] | 0
| VRN - Vedlejší rozpočtové náklady | [8 empty] | 0
| VP - Vícepráce | [8 empty] | 0
2) Ostatní náklady | [9 empty] | 0 |  |  |  | DPH
| Zařízení staveniště | [8 empty] | 0 |  |  |  | základní | [12 empty] | VRN | 0 | 0 | 0 | 0 | 0 | 1
| Projektové práce | [8 empty] | 0 |  |  |  | základní | [12 empty] | VRN | 0 | 0 | 0 | 0 | 0 | 1
| Územní vlivy | [8 empty] | 0 |  |  |  | základní | [12 empty] | VRN | 0 | 0 | 0 | 0 | 0 | 1
| Provozní vlivy | [8 empty] | 0 |  |  |  | základní | [12 empty] | VRN | 0 | 0 | 0 | 0 | 0 | 1
| Jiné VRN | [8 empty] | 0 |  |  |  | základní | [12 empty] | VRN | 0 | 0 | 0 | 0 | 0 | 1
| Kompletační činnost | [8 empty] | 0 |  |  |  | základní | [12 empty] | KOMPLETACNA | 0 | 0 | 0 | 0 | 0 | 1
Celkové náklady za stavbu 1) + 2) | [7 empty] | 0
ROZPOČET
Stavba: |  |  | Přístavba haly SO-05 T-CZ a.s.Černá za Bory UT
Místo: |  |  | Černá za Bory |  |  |  | Datum: |  | 27.11.2015
Objednavatel: | [6 empty] | Projektant:
Zhotovitel: |  |  | Vyplň údaj |  |  |  | Zpracovatel: |  | Horáková Dana
PČ | Typ | Kód | Popis |  |  | MJ | Množství | J.cena [CZK] |  | Cena celkem [CZK] |  |  | Poznámka | DPH | J. Nh [h] | Nh celkem [h] | J. hmotnost [t] | Hmotnost celkem [t] | J. suť [t] | Suť Celkem [t]
Náklady z rozpočtu | [9 empty] | 0 | [5 empty] | 0 |  | 1.3559 |  | 0 |  | D | -1 | [10 empty] | 0
| HSV - Práce a dodávky HSV | [8 empty] | 0 | [5 empty] | 0 |  | 0.002245 |  | 0 | 1 | D | 0 |  |  |  | ROZPOCET | [6 empty] | 0
| 6 - Úpravy povrchů, podlahy a osazování výplní | [8 empty] | 0 | [5 empty] | 0 |  | 0.002245 |  | 0 | 1 | D | 1 |  |  |  | ROZPOCET | [6 empty] | 0
1 | K | 644941111 | Osazování ventilačních mřížek velikosti do 150 x 150 mm |  |  | kus | 1 | 0 |  | 0 |  |  |  | základní |  | 0 | 0 | 0 | 0 | 0 | 4 | K | 2 |  |  |  | ROZPOCET | 0 | 0 | 0 | 0 | 0 | 1 | 0 | 4 | 230640202
2 | M | 553414100 | průvětrník mřížový s klapkami 15x15 cm |  |  | kus | 1 | 0 |  | 0 |  |  |  | základní |  | 0 | 0.0013 | 0.0013 | 0 | 0 | 8 | M | 2 |  |  |  | ROZPOCET | 0 | 0 | 0 | 0 | 0 | 1 | 0 | 4 | -1100214310
3 | K | 721173315 | Potrubí kanalizační plastové dešťové systém KG DN 110 |  |  | m | 0.5 | 0 |  | 0 |  |  |  | základní |  | 0 | 0.00189 | 0.000945 | 0 | 0 | 16 | K | 2 |  |  |  | ROZPOCET | 0 | 0 | 0 | 0 | 0 | 1 | 0 | 16 | 784752592
| PSV - Práce a dodávky PSV | [8 empty] | 0 | [5 empty] | 0 |  | 1.3536 |  | 0 | 2 | D | 0 |  |  |  | ROZPOCET | [6 empty] | 0
| 731 - Ústřední vytápění - kotelny | [8 empty] | 0 | [5 empty] | 0 |  | 0.1277 |  | 0 | 2 | D | 1 |  |  |  | ROZPOCET | [6 empty] | 0
4 | K | 731244491 | Montáž kotle ocelového závěsného na plyn kondenzačního o výkonu do 14 kW |  |  | soubor | 1 | 0 |  | 0 |  |  |  | základní |  | 0 | 0.00255 | 0.00255 | 0 | 0 | 16 | K | 2 |  |  |  | ROZPOCET | 0 | 0 | 0 | 0 | 0 | 1 | 0 | 16 | 911016790
5 | M | 484176930 | kotel plynový kondenzační sólo jednookruhový THRs 10-50C 9,7 - 48,7 kW |  |  | kus | 1 | 0 |  | 0 |  |  |  | základní |  | 0 | 0.078 | 0.078 | 0 | 0 | 32 | M | 2 |  |  |  | ROZPOCET | 0 | 0 | 0 | 0 | 0 | 1 | 0 | 16 | 804737843
6 | M | 484771260 | odtah spalin kotle turbo, systém koaxiální D 80/125, trubka sání - výdech, l = 1000 mm, D 80/125 mm |  |  | kus | 1 | 0 |  | 0 |  |  |  | základní |  | 0 | 0.00051 | 0.00051 | 0 | 0 | 32 | M | 2 |  |  |  | ROZPOCET | 0 | 0 | 0 | 0 | 0 | 1 | 0 | 16 | -621465080
7 | M | 484771280 | odtah spalin kotle turbo, systém koaxiální D 80/125, trubka souosá prodluž., l=1000 mm, D80/125 mm |  |  | kus | 1 | 0 |  | 0 |  |  |  | základní |  | 0 | 0.000455 | 0.000455 | 0 | 0 | 32 | M | 2 |  |  |  | ROZPOCET | 0 | 0 | 0 | 0 | 0 | 1 | 0 | 16 | 523611845
8 | M | 484771300 | odtah spalin kotle turbo, systém koaxiální D 80/125, koleno - 90°, D 80/125 mm |  |  | kus | 1 | 0 |  | 0 |  |  |  | základní |  | 0 | 0.00034 | 0.00034 | 0 | 0 | 32 | M | 2 |  |  |  | ROZPOCET | 0 | 0 | 0 | 0 | 0 | 1 | 0 | 16 | 1417558972
9 | M | 484771320 | odtah spalin kotle turbo, systém koaxiální D 80/125, vsuvka s odvod. kondenzátu-vertik., D80/125 mm |  |  | kus | 1 | 0 |  | 0 |  |  |  | základní |  | 0 | 0.000325 | 0.000325 | 0 | 0 | 32 | M | 2 |  |  |  | ROZPOCET | 0 | 0 | 0 | 0 | 0 | 1 | 0 | 16 | -926732365
10 | M | 484771360 | odtah spalin kotle turbo, systém koaxiální D 80/125, příruba vert. D60/100 na 80/125, s odvodem kond. a odb. místy |  |  | kus | 1 | 0 |  | 0 |  |  |  | základní |  | 0 | 0.00034 | 0.00034 | 0 | 0 | 32 | M | 2 |  |  |  | ROZPOCET | 0 | 0 | 0 | 0 | 0 | 1 | 0 | 16 | -1285356229
11 | M | 484771400 | odtah spalin kotle turbo, systém koaxiální D 80/125, komínek střešní - vert., D 80/125 mm (vnější ) - černý plast |  |  | kus | 1 | 0 |  | 0 |  |  |  | základní |  | 0 | 0.00052 | 0.00052 | 0 | 0 | 32 | M | 2 |  |  |  | ROZPOCET | 0 | 0 | 0 | 0 | 0 | 1 | 0 | 16 | -993116775
12 | K | 725515272 | Montáž ohřívačů plynových zásobníkových stacionárních s nuceným odtahem spalin sada vertikál |  |  | soubor | 1 | 0 |  | 0 |  |  |  | základní |  | 0 | 0.01266 | 0.01266 | 0 | 0 | 16 | K | 2 |  |  |  | ROZPOCET | 0 | 0 | 0 | 0 | 0 | 1 | 0 | 16 | -901947545
13 | M | 484177020 | zásobník nepřímotopný nerezový BS 100 35 kW |  |  | kus | 1 | 0 |  | 0 |  |  |  | základní |  | 0 | 0.032 | 0.032 | 0 | 0 | 32 | M | 2 |  |  |  | ROZPOCET | 0 | 0 | 0 | 0 | 0 | 1 | 0 | 16 | -553458704
14 | K | 998731202 | Přesun hmot procentní pro kotelny v objektech v do 12 m |  |  | % | 0 | 0 |  | 0 |  |  |  | základní |  | 0 | 0 | 0 | 0 | 0 | 16 | K | 2 |  |  |  | ROZPOCET | 0 | 0 | 0 | 0 | 0 | 1 | 0 | 16 | -392947048
| 732 - Ústřední vytápění - strojovny | [8 empty] | 0 | [5 empty] | 0 |  | 0.01426 |  | 0 | 2 | D | 1 |  |  |  | ROZPOCET | [6 empty] | 0
15 | K | 732331618 | Nádoba tlaková expanzní s membránou závitové připojení PN 0,6 o objemu 100 litrů |  |  | soubor | 1 | 0 |  | 0 |  |  |  | základní |  | 0 | 0.01207 | 0.01207 | 0 | 0 | 16 | K | 2 |  |  |  | ROZPOCET | 0 | 0 | 0 | 0 | 0 | 1 | 0 | 16 | -97863137
16 | K | 732421201 | Čerpadlo teplovodní mokroběžné závitové cirkulační DN 15 výtlak do 0,9 m průtok 0,35 m3/h pro TUV |  |  | soubor | 1 | 0 |  | 0 |  |  |  | základní |  | 0 | 0.00219 | 0.00219 | 0 | 0 | 16 | K | 2 |  |  |  | ROZPOCET | 0 | 0 | 0 | 0 | 0 | 1 | 0 | 16 | 1669957713
17 | K | 998732202 | Přesun hmot procentní pro strojovny v objektech v do 12 m |  |  | % | 0 | 0 |  | 0 |  |  |  | základní |  | 0 | 0 | 0 | 0 | 0 | 16 | K | 2 |  |  |  | ROZPOCET | 0 | 0 | 0 | 0 | 0 | 1 | 0 | 16 | -1491677926
| 733 - Ústřední vytápění - rozvodné potrubí | [8 empty] | 0 | [5 empty] | 0 |  | 0.13241 |  | 0 | 2 | D | 1 |  |  |  | ROZPOCET | [6 empty] | 0
18 | K | 733223204 | Potrubí měděné tvrdé spojované tvrdým pájením D 22x1 |  |  | m | 5 | 0 |  | 0 |  |  |  | základní |  | 0 | 0.00071 | 0.00355 | 0 | 0 | 16 | K | 2 |  |  |  | ROZPOCET | 0 | 0 | 0 | 0 | 0 | 1 | 0 | 16 | -245259893
19 | K | 733223205 | Potrubí měděné tvrdé spojované tvrdým pájením D 28x1,5 |  |  | m | 15 | 0 |  | 0 |  |  |  | základní |  | 0 | 0.00128 | 0.0192 | 0 | 0 | 16 | K | 2 |  |  |  | ROZPOCET | 0 | 0 | 0 | 0 | 0 | 1 | 0 | 16 | -860382511
20 | K | 733223206 | Potrubí měděné tvrdé spojované tvrdým pájením D 35x1,5 |  |  | m | 10 | 0 |  | 0 |  |  |  | základní |  | 0 | 0.00161 | 0.0161 | 0 | 0 | 16 | K | 2 |  |  |  | ROZPOCET | 0 | 0 | 0 | 0 | 0 | 1 | 0 | 16 | -623991767
21 | K | 733291101 | Zkouška těsnosti potrubí měděné do D 35x1,5 |  |  | m | 30 | 0 |  | 0 |  |  |  | základní |  | 0 | 0 | 0 | 0 | 0 | 16 | K | 2 |  |  |  | ROZPOCET | 0 | 0 | 0 | 0 | 0 | 1 | 0 | 16 | -493229001
22 | K | 733322301 | Potrubí plastové z PE-X spojované lisováním D 16x2 systém |  |  | m | 244 | 0 |  | 0 |  |  |  | základní |  | 0 | 0.00013 | 0.03172 | 0 | 0 | 16 | K | 2 |  |  |  | ROZPOCET | 0 | 0 | 0 | 0 | 0 | 1 | 0 | 16 | 1946816495
23 | K | 733322302 | Potrubí plastové z PE-X spojované lisováním D 18x2 systém |  |  | m | 154 | 0 |  | 0 |  |  |  | základní |  | 0 | 0.00018 | 0.02772 | 0 | 0 | 16 | K | 2 |  |  |  | ROZPOCET | 0 | 0 | 0 | 0 | 0 | 1 | 0 | 16 | -392247675
24 | K | 733322303 | Potrubí plastové z PE-X spojované lisováním D 20x2 systém |  |  | m | 143 | 0 |  | 0 |  |  |  | základní |  | 0 | 0.0002 | 0.0286 | 0 | 0 | 16 | K | 2 |  |  |  | ROZPOCET | 0 | 0 | 0 | 0 | 0 | 1 | 0 | 16 | -1698968241
25 | K | 722181241 | Ochrana vodovodního potrubí přilepenými tepelně izolačními trubicemi z PE tl do 20 mm DN do 22 mm |  |  | m | 6 | 0 |  | 0 |  |  |  | základní |  | 0 | 0.00012 | 0.00072 | 0 | 0 | 4 | K | 2 |  |  |  | ROZPOCET | 0 | 0 | 0 | 0 | 0 | 1 | 0 | 4 | 1329853172
26 | K | 722181252 | Ochrana vodovodního potrubí přilepenými tepelně izolačními trubicemi z PE tl do 30 mm DN do 42 mm |  |  | m | 10 | 0 |  | 0 |  |  |  | základní |  | 0 | 0.00024 | 0.0024 | 0 | 0 | 4 | K | 2 |  |  |  | ROZPOCET | 0 | 0 | 0 | 0 | 0 | 1 | 0 | 4 | 697161797
27 | K | 722181242 | Ochrana vodovodního potrubí přilepenými tepelně izolačními trubicemi z PE tl do 20 mm DN do 42 mm |  |  | m | 15 | 0 |  | 0 |  |  |  | základní |  | 0 | 0.00016 | 0.0024 | 0 | 0 | 16 | K | 2 |  |  |  | ROZPOCET | 0 | 0 | 0 | 0 | 0 | 1 | 0 | 16 | -1263588314
28 | K | 733391101 | Zkouška těsnosti potrubí plastové do D 32x3,0 |  |  | m | 541 | 0 |  | 0 |  |  |  | základní |  | 0 | 0 | 0 | 0 | 0 | 16 | K | 2 |  |  |  | ROZPOCET | 0 | 0 | 0 | 0 | 0 | 1 | 0 | 16 | -1008707963
|  |  | 244+154+143 |  |  |  | 541 | [14 empty] | VV | 2 | 2 | -1 | 1 | ROZPOCET
29 | K | 998733202 | Přesun hmot procentní pro rozvody potrubí v objektech v do 12 m |  |  | % | 0 | 0 |  | 0 |  |  |  | základní |  | 0 | 0 | 0 | 0 | 0 | 16 | K | 2 |  |  |  | ROZPOCET | 0 | 0 | 0 | 0 | 0 | 1 | 0 | 16 | -1722293894
| 734 - Ústřední vytápění - armatury | [8 empty] | 0 | [5 empty] | 0 |  | 0.06729 |  | 0 | 2 | D | 1 |  |  |  | ROZPOCET | [6 empty] | 0
30 | K | 734134742 | Ventil přírubový pojistný DN 25 PN 40 do 400°C pružinový nárožní plnozdvižný |  |  | soubor | 1 | 0 |  | 0 |  |  |  | základní |  | 0 | 0.02054 | 0.02054 | 0 | 0 | 16 | K | 2 |  |  |  | ROZPOCET | 0 | 0 | 0 | 0 | 0 | 1 | 0 | 16 | -1428736808
31 | K | 734221682 | Termostatická hlavice kapalinová PN 10 do 110°C otopných těles VK |  |  | kus | 47 | 0 |  | 0 |  |  |  | základní |  | 0 | 0.00014 | 0.00658 | 0 | 0 | 16 | K | 2 |  |  |  | ROZPOCET | 0 | 0 | 0 | 0 | 0 | 1 | 0 | 16 | 696099974
32 | K | 734242418 | Ventil závitový zpětný přímý G 2 1/2 PN 16 do 110°C |  |  | kus | 1 | 0 |  | 0 |  |  |  | základní |  | 0 | 0.00136 | 0.00136 | 0 | 0 | 16 | K | 2 |  |  |  | ROZPOCET | 0 | 0 | 0 | 0 | 0 | 1 | 0 | 16 | -142875403
33 | K | 734261403 | Armatura připojovací rohová G 3/4x18 PN 10 do 110°C radiátorů typu VK |  |  | kus | 47 | 0 |  | 0 |  |  |  | základní |  | 0 | 0.00071 | 0.03337 | 0 | 0 | 16 | K | 2 |  |  |  | ROZPOCET | 0 | 0 | 0 | 0 | 0 | 1 | 0 | 16 | -1775686635
34 | K | 734291122 | Kohout plnící a vypouštěcí G 3/8 PN 10 do 110°C závitový |  |  | kus | 6 | 0 |  | 0 |  |  |  | základní |  | 0 | 0.00018 | 0.00108 | 0 | 0 | 16 | K | 2 |  |  |  | ROZPOCET | 0 | 0 | 0 | 0 | 0 | 1 | 0 | 16 | 1272348806
35 | K | 734291241 | Filtr závitový přímý G 3/8 PN 16 do 130°C s vnitřními závity |  |  | kus | 1 | 0 |  | 0 |  |  |  | základní |  | 0 | 0.00038 | 0.00038 | 0 | 0 | 16 | K | 2 |  |  |  | ROZPOCET | 0 | 0 | 0 | 0 | 0 | 1 | 0 | 16 | 1320693685
36 | K | 734292771 | Kohout kulový přímý G 3/8 PN 42 do 185°C plnoprůtokový s koulí DADO vnitřní závit |  |  | kus | 1 | 0 |  | 0 |  |  |  | základní |  | 0 | 0.00018 | 0.00018 | 0 | 0 | 16 | K | 2 |  |  |  | ROZPOCET | 0 | 0 | 0 | 0 | 0 | 1 | 0 | 16 | 111956879
37 | K | 734292776 | Kohout kulový přímý G 1 1/2 PN 42 do 185°C plnoprůtokový s koulí DADO vnitřní závit |  |  | kus | 1 | 0 |  | 0 |  |  |  | základní |  | 0 | 0.00119 | 0.00119 | 0 | 0 | 16 | K | 2 |  |  |  | ROZPOCET | 0 | 0 | 0 | 0 | 0 | 1 | 0 | 16 | -1169363862
38 | K | 734411101 | Teploměr technický s pevným stonkem a jímkou zadní připojení průměr 63 mm délky 50 mm |  |  | kus | 2 | 0 |  | 0 |  |  |  | základní |  | 0 | 0.00057 | 0.00114 | 0 | 0 | 16 | K | 2 |  |  |  | ROZPOCET | 0 | 0 | 0 | 0 | 0 | 1 | 0 | 16 | -212944318
39 | K | 734421112 | Tlakoměr s pevným stonkem a zpětnou klapkou tlak 0-16 bar průměr 63 mm zadní připojení |  |  | kus | 1 | 0 |  | 0 |  |  |  | základní |  | 0 | 0.00147 | 0.00147 | 0 | 0 | 16 | K | 2 |  |  |  | ROZPOCET | 0 | 0 | 0 | 0 | 0 | 1 | 0 | 16 | -193442623
40 | K | 998734202 | Přesun hmot procentní pro armatury v objektech v do 12 m |  |  | % | 0 | 0 |  | 0 |  |  |  | základní |  | 0 | 0 | 0 | 0 | 0 | 16 | K | 2 |  |  |  | ROZPOCET | 0 | 0 | 0 | 0 | 0 | 1 | 0 | 16 | 354483103
| 735 - Ústřední vytápění - otopná tělesa | [8 empty] | 0 | [5 empty] | 0 |  | 1.0119 |  | 0 | 2 | D | 1 |  |  |  | ROZPOCET | [6 empty] | 0
41 | K | 735152171 | Otopné těleso panelové typ 10 VK výška/délka 600/400 mm |  |  | kus | 2 | 0 |  | 0 |  |  |  | základní |  | 0 | 0.0072 | 0.0144 | 0 | 0 | 16 | K | 2 |  |  |  | ROZPOCET | 0 | 0 | 0 | 0 | 0 | 1 | 0 | 16 | -43126957
42 | K | 735152172 | Otopné těleso panelové typ 10 VK výška/délka 600/500 mm |  |  | kus | 1 | 0 |  | 0 |  |  |  | základní |  | 0 | 0.0084 | 0.0084 | 0 | 0 | 16 | K | 2 |  |  |  | ROZPOCET | 0 | 0 | 0 | 0 | 0 | 1 | 0 | 16 | -270684534
43 | K | 735152271 | Otopné těleso panelové typ 11 VK výška/délka 600/400 mm |  |  | kus | 3 | 0 |  | 0 |  |  |  | základní |  | 0 | 0.01035 | 0.03105 | 0 | 0 | 16 | K | 2 |  |  |  | ROZPOCET | 0 | 0 | 0 | 0 | 0 | 1 | 0 | 16 | -1316365398
44 | K | 735152272 | Otopné těleso panelové typ 11 VK výška/délka 600/500 mm |  |  | kus | 1 | 0 |  | 0 |  |  |  | základní |  | 0 | 0.01245 | 0.01245 | 0 | 0 | 16 | K | 2 |  |  |  | ROZPOCET | 0 | 0 | 0 | 0 | 0 | 1 | 0 | 16 | -1411371397
45 | K | 735152273 | Otopné těleso panelové typ 11 VK výška/délka 600/600 mm |  |  | kus | 4 | 0 |  | 0 |  |  |  | základní |  | 0 | 0.0145 | 0.058 | 0 | 0 | 16 | K | 2 |  |  |  | ROZPOCET | 0 | 0 | 0 | 0 | 0 | 1 | 0 | 16 | 852546237
46 | K | 735152274 | Otopné těleso panelové typ 11 VK výška/délka 600/700 mm |  |  | kus | 7 | 0 |  | 0 |  |  |  | základní |  | 0 | 0.01655 | 0.11585 | 0 | 0 | 16 | K | 2 |  |  |  | ROZPOCET | 0 | 0 | 0 | 0 | 0 | 1 | 0 | 16 | -740181087
47 | K | 735152275 | Otopné těleso panelové typ 11 VK výška/délka 600/800 mm |  |  | kus | 7 | 0 |  | 0 |  |  |  | základní |  | 0 | 0.0186 | 0.1302 | 0 | 0 | 16 | K | 2 |  |  |  | ROZPOCET | 0 | 0 | 0 | 0 | 0 | 1 | 0 | 16 | 467084888
48 | K | 735152276 | Otopné těleso panelové typ 11 VK výška/délka 600/900 mm |  |  | kus | 7 | 0 |  | 0 |  |  |  | základní |  | 0 | 0.02065 | 0.14455 | 0 | 0 | 16 | K | 2 |  |  |  | ROZPOCET | 0 | 0 | 0 | 0 | 0 | 1 | 0 | 16 | 397396235
49 | K | 735152277 | Otopné těleso panelové typ 11 VK výška/délka 600/1000 mm |  |  | kus | 2 | 0 |  | 0 |  |  |  | základní |  | 0 | 0.0227 | 0.0454 | 0 | 0 | 16 | K | 2 |  |  |  | ROZPOCET | 0 | 0 | 0 | 0 | 0 | 1 | 0 | 16 | -855164112
50 | K | 735152478 | Otopné těleso panelové typ 21 VK výška/délka 600/1100 mm |  |  | kus | 1 | 0 |  | 0 |  |  |  | základní |  | 0 | 0.0332 | 0.0332 | 0 | 0 | 16 | K | 2 |  |  |  | ROZPOCET | 0 | 0 | 0 | 0 | 0 | 1 | 0 | 16 | 726249707
51 | K | 735152573 | Otopné těleso panelové typ 22 VK výška/délka 600/600 mm |  |  | kus | 2 | 0 |  | 0 |  |  |  | základní |  | 0 | 0.02176 | 0.04352 | 0 | 0 | 16 | K | 2 |  |  |  | ROZPOCET | 0 | 0 | 0 | 0 | 0 | 1 | 0 | 16 | 1362431318
52 | K | 735152574 | Otopné těleso panelové typ 22 VK výška/délka 600/700 mm |  |  | kus | 4 | 0 |  | 0 |  |  |  | základní |  | 0 | 0.02502 | 0.10008 | 0 | 0 | 16 | K | 2 |  |  |  | ROZPOCET | 0 | 0 | 0 | 0 | 0 | 1 | 0 | 16 | 433296962
53 | K | 735152579 | Otopné těleso panelové typ 22 VK výška/délka 600/1200 mm |  |  | kus | 4 | 0 |  | 0 |  |  |  | základní |  | 0 | 0.04132 | 0.16528 | 0 | 0 | 16 | K | 2 |  |  |  | ROZPOCET | 0 | 0 | 0 | 0 | 0 | 1 | 0 | 16 | -1134020234
54 | K | 735152580 | Otopné těleso panelové typ 22 VK výška/délka 600/1400 mm |  |  | kus | 1 | 0 |  | 0 |  |  |  | základní |  | 0 | 0.04784 | 0.04784 | 0 | 0 | 16 | K | 2 |  |  |  | ROZPOCET | 0 | 0 | 0 | 0 | 0 | 1 | 0 | 16 | -2065192733
55 | K | 735511083 | rozdělovač typ 4 |  |  | kus | 3 | 0 |  | 0 |  |  |  | základní |  | 0 | 0.0039 | 0.0117 | 0 | 0 | 16 | K | 2 |  |  |  | ROZPOCET | 0 | 0 | 0 | 0 | 0 | 1 | 0 | 16 | 159636690
56 | K | 735511124 | skříňka rozdělovače na omítku typ A.P.4 |  |  | kus | 3 | 0 |  | 0 |  |  |  | základní |  | 0 | 0.0142 | 0.0426 | 0 | 0 | 16 | K | 2 |  |  |  | ROZPOCET | 0 | 0 | 0 | 0 | 0 | 1 | 0 | 16 | -1719533078
57 | K | 735511135 | připojovací šroubení rozdělovače |  |  | kus | 47 | 0 |  | 0 |  |  |  | základní |  | 0 | 7e-05 | 0.00329 | 0 | 0 | 16 | K | 2 |  |  |  | ROZPOCET | 0 | 0 | 0 | 0 | 0 | 1 | 0 | 16 | -1847505960
58 | K | 722176112 | Montáž potrubí plastové spojované svary polyfuzně do D 20 mm |  |  | m | 2 | 0 |  | 0 |  |  |  | základní |  | 0 | 0.00033 | 0.00066 | 0 | 0 | 16 | K | 2 |  |  |  | ROZPOCET | 0 | 0 | 0 | 0 | 0 | 1 | 0 | 16 | -801267963
59 | K | 722263203 | Vodoměr závitový jednovtokový suchoběžný do 100 °C G 3/4 x 130 mm Qn 1,5 m3/s horizontální |  |  | kus | 1 | 0 |  | 0 |  |  |  | základní |  | 0 | 0.00348 | 0.00348 | 0 | 0 | 16 | K | 2 |  |  |  | ROZPOCET | 0 | 0 | 0 | 0 | 0 | 1 | 0 | 16 | 1484561835
60 | K | 998735202 | Přesun hmot procentní pro otopná tělesa v objektech v do 12 m |  |  | % | 0 | 0 |  | 0 |  |  |  | základní |  | 0 | 0 | 0 | 0 | 0 | 16 | K | 2 |  |  |  | ROZPOCET | 0 | 0 | 0 | 0 | 0 | 1 | 0 | 16 | -595744466
| VRN - Vedlejší rozpočtové náklady | [8 empty] | 0 | [5 empty] | 0 |  | 0 |  | 0 | 5 | D | 0 |  |  |  | ROZPOCET | [6 empty] | 0
61 | K | 030001000 | Zařízení staveniště |  |  | % | 0 | 0 |  | 0 |  |  |  | základní |  | 0 | 0 | 0 | 0 | 0 | 1024 | K | 1 |  |  |  | ROZPOCET | 0 | 0 | 0 | 0 | 0 | 1 | 0 | 1024 | -149857030
| VP - Vícepráce | [8 empty] | 0 | [11 empty] | D | 0 |  |  |  | PN | [6 empty] | 0
| K | [8 empty] | 0 |  |  |  | základní | [7 empty] | PN | 1 |  |  |  | PN | 0 | 0 | 0 | 0 | 0 | 1 | 0
| K | [8 empty] | 0 |  |  |  | základní | [7 empty] | PN | 1 |  |  |  | PN | 0 | 0 | 0 | 0 | 0 | 1 | 0
| K | [8 empty] | 0 |  |  |  | základní | [7 empty] | PN | 1 |  |  |  | PN | 0 | 0 | 0 | 0 | 0 | 1 | 0
| K | [8 empty] | 0 |  |  |  | základní | [7 empty] | PN | 1 |  |  |  | PN | 0 | 0 | 0 | 0 | 0 | 1 | 0
| K | [8 empty] | 0 |  |  |  | základní | [7 empty] | PN | 1 |  |  |  | PN | 0 | 0 | 0 | 0 | 0 | 1 | 0