## Rekapitulace stavby
2012 |  | List obsahuje: |  |  |  |  | 1) Souhrnný list stavby |  |  |  | 2) Rekapitulace objektů | [16 empty] | 2.0 | [5 empty] | False | False
| optimalizováno pro tisk sestav ve formátu A4 - na výšku | [17 empty] | >> skryté sloupce << | [13 empty] | 0,01 | 21
[33 empty] | 0,01 | 15
| SOUHRNNÝ LIST STAVBY | [18 empty] | v --- níže se nacházejí doplnkové a pomocné údaje k sestavám --- v | [11 empty] | Návod na vyplnění | 0,001
|  | Kód: |  |  |  |  | 20150604 | [24 empty] | Měnit lze pouze buňky se žlutým podbarvením! 1) na prvním listu Rekapitulace stavby vyplňte v sestavě a) Souhrnný list - údaje o Zhotoviteli (přenesou se do ostatních sestav i v jiných listech) b) Rekapitulace objektů - potřebné Ostatní náklady 2) na vybraných listech vyplňte v sestavě a) Krycí list - údaje o Zhotoviteli, pokud se liší od údajů o Zhotoviteli na Souhrnném listu (údaje se přenesou do ostatních sestav v daném listu) b) Rekapitulace rozpočtu - potřebné Ostatní náklady c) Celkové náklady za stavbu - ceny u položek - množství, pokud má žluté podbarvení - a v případe potřeby poznámku (ta je v skrytém sloupci) | 0,01
|  | Stavba: |  |  |  |  | Přístavba haly SO-05 T-CZ a.s. Černá za Bory- změna stavby | [25 empty] | 0,1
|  | JKSO: | [13 empty] | CC-CZ: | [16 empty] | 1
|  | Místo: |  |  |  |  | Černá za Bory | [8 empty] | Datum: |  | 25.11.2014 | [14 empty] | 10
100
|  | Objednatel: | [13 empty] | IČ: | [16 empty] | 0,1
[16 empty] | DIČ: | [16 empty] | 0,1
0,1
|  | Zhotovitel: | [13 empty] | IČ: |  | Vyplň údaj | [14 empty] | 0,1
|  |  | Vyplň údaj | [12 empty] | DIČ: |  | Vyplň údaj | [14 empty] | 0,1
False
|  | Projektant: | [13 empty] | IČ: | [16 empty] | False
[16 empty] | DIČ: | [16 empty] | True
0,01
|  | Zpracovatel: | [13 empty] | IČ: | [16 empty] | 0,01
|  |  | Horáková Dana | [12 empty] | DIČ:
Poznámka:
|  | Náklady z rozpočtů | [13 empty] | 0
|  | Ostatní náklady ze souhrnného listu | [13 empty] | 0
|  | Cena bez DPH | [13 empty] | 0
|  | DPH |  | základní |  |  |  | 21% |  | ze | 0 |  |  |  |  | 0
|  |  |  | snížená |  |  |  | 15% |  | ze | 0 |  |  |  |  | 0
|  |  |  | zákl. přenesená |  |  |  | 21% |  | ze | 0 |  |  |  |  | 0
|  |  |  | sníž. přenesená |  |  |  | 15% |  | ze | 0 |  |  |  |  | 0
|  |  |  | nulová |  |  |  | 0% |  | ze | 0 |  |  |  |  | 0
|  | Cena s DPH | [7 empty] | v |  | CZK |  |  |  | 0
|  | Projektant | [10 empty] | Zpracovatel
|  | Datum a podpis: | [6 empty] | Razítko |  |  |  | Datum a podpis: |  |  |  | Razítko
|  | Objednavatel | [10 empty] | Zhotovitel
|  | Datum a podpis: | [6 empty] | Razítko |  |  |  | Datum a podpis: |  |  |  | Razítko
REKAPITULACE OBJEKTŮ STAVBY
| Kód: | [6 empty] | 20150604
| Stavba: | [6 empty] | Přístavba haly SO-05 T-CZ a.s. Černá za Bory- změna stavby
| Místo: | [6 empty] | Černá za Bory | [6 empty] | Datum: |  | 25.11.2014
| Objednatel: | [13 empty] | Projektant: |  |  |  |  | Informatívní údaje z listů zakázek
| Zhotovitel: | [13 empty] | Zpracovatel: |  | Horáková Dana
| Kód |  |  |  | Objekt | [8 empty] | Cena bez DPH [CZK] |  |  |  | Cena s DPH [CZK] |  | z toho Ostat. náklady [CZK] | DPH [CZK] | Normohodiny [h] | DPH základní [CZK] | DPH snížená [CZK] | DPH základní přenesená [CZK] | DPH snížená přenesená [CZK] | Základna DPH základní | Základna DPH snížená | Základna DPH zákl. přenesená | Základna DPH sníž. přenesená | Základna DPH nulová
| 1) Náklady z rozpočtů | [12 empty] | 0 |  |  |  | 0 |  | 0 | 0 | 0 | 0 | 0 | 0 | 0 | 0 | 0 | 0 | 0 | 0 |  | D | 0 |  | IMPORT | {ca4cd2c9-ad2b-46de-b99f-4561f01b412c} | {00000000-0000-0000-0000-000000000000}
/ |  | 20150604 |  |  |  | Přístavba haly SO-05 T-CZ a.s. Černá za Bory- změna stavby | [7 empty] | 0 |  |  |  | 0 |  | 0 | 0 | 0 | 0 | 0 | 0 | 0 | 0 | 0 | 0 | 0 | 0 |  |  | 1 | ###NOINSERT### | IMPORT | {ca4cd2c9-ad2b-46de-b99f-4561f01b412c} | {00000000-0000-0000-0000-000000000000}
| 2) Ostatní náklady ze souhrnného listu | [12 empty] | 0 |  |  |  | 0 |  | Procent. zadání [% nákladů rozpočtu] | Zařazení nákladů | DPH | DPH [CZK]
|  | Ostatní náklady | [11 empty] | 0 |  |  |  | 0 |  | 0% | stavební čast | základní | 0 | [12 empty] | OSTATNENAKLADY |  |  | 0 | 0 | 0 | 0 | 0 | 0 | 0 | 0 | 0 | 0 | 1 | 1 | x
|  | Vyplň vlastní | [11 empty] | 0 |  |  |  | 0 |  | 0% | stavební čast | základní | 0 | [12 empty] | OSTATNENAKLADYVLASTNE |  |  | 0 | 0 | 0 | 0 | 0 | 0 | 0 | 0 | 0 | 0 | 1 | 1
|  | Vyplň vlastní | [11 empty] | 0 |  |  |  | 0 |  | 0% | stavební čast | základní | 0 | [12 empty] | OSTATNENAKLADYVLASTNE |  |  | 0 | 0 | 0 | 0 | 0 | 0 | 0 | 0 | 0 | 0 | 1 | 1
|  | Vyplň vlastní | [11 empty] | 0 |  |  |  | 0 |  | 0% | stavební čast | základní | 0 | [12 empty] | OSTATNENAKLADYVLASTNE |  |  | 0 | 0 | 0 | 0 | 0 | 0 | 0 | 0 | 0 | 0 | 1 | 1
| Celkové náklady za stavbu 1) + 2) | [12 empty] | 0 |  |  |  | 0

## 20150604 - Přístavba haly...
| List obsahuje: |  | 1) Krycí list rozpočtu |  | 2) Rekapitulace rozpočtu |  |  | 3) Rozpočet |  |  | Zpět na list: | Rekapitulace stavby
optimalizováno pro tisk sestav ve formátu A4 - na výšku | [11 empty] | >> skryté sloupce << | [9 empty] | {ca4cd2c9-ad2b-46de-b99f-4561f01b412c}
2
KRYCÍ LIST ROZPOČTU | [12 empty] | v --- níže se nacházejí doplnkové a pomocné údaje k sestavám --- v | [8 empty] | False
| Stavba: |  | Přístavba haly SO-05 T-CZ a.s. Černá za Bory- změna stavby
| JKSO: | [7 empty] | CC-CZ:
| Místo: |  | Černá za Bory | [5 empty] | Datum: |  | 25.11.2014
| Objednatel: | [7 empty] | IČ:
DIČ:
| Zhotovitel: | [7 empty] | IČ: |  | Vyplň údaj
|  | Vyplň údaj | [6 empty] | DIČ: |  | Vyplň údaj
| Projektant: | [7 empty] | IČ:
DIČ:
| Zpracovatel: | [7 empty] | IČ:
|  | Horáková Dana | [6 empty] | DIČ:
Poznámka:
| Náklady z rozpočtu | [7 empty] | 0
| Ostatní náklady | [7 empty] | 0
| Cena bez DPH | [7 empty] | 0
| DPH | základní | 21% | ze | 0 |  |  |  | 0
|  | snížená | 15% | ze | 0 |  |  |  | 0
|  | zákl. přenesená | 21% | ze | 0 |  |  |  | 0
|  | sníž. přenesená | 15% | ze | 0 |  |  |  | 0
|  | nulová | 0% | ze | 0 |  |  |  | 0
| Cena s DPH |  |  | v | CZK |  |  | 0
| Projektant |  |  |  |  | Zpracovatel
| Datum a podpis: |  |  | Razítko |  | Datum a podpis: |  |  |  | Razítko
| Objednavatel |  |  |  |  | Zhotovitel
| Datum a podpis: |  |  | Razítko |  | Datum a podpis: |  |  |  | Razítko
REKAPITULACE ROZPOČTU
Stavba: |  |  | Přístavba haly SO-05 T-CZ a.s. Černá za Bory- změna stavby
Místo: |  |  | Černá za Bory |  |  |  | Datum: |  | 25.11.2014
Objednatel: | [6 empty] | Projektant:
Zhotovitel: |  |  | Vyplň údaj |  |  |  | Zpracovatel: |  | Horáková Dana
Kód - Popis | [9 empty] | Cena celkem [CZK]
1) Náklady z rozpočtu | [9 empty] | 0 | [12 empty] | -1
| HSV - Práce a dodávky HSV | [8 empty] | 0
| 1 - Zemní práce | [8 empty] | 0
| 2 - Zakládání | [8 empty] | 0
| 311 - Zdivo nosné | [8 empty] | 0
| 317 - Překlady | [8 empty] | 0
| 342 - Příčky | [8 empty] | 0
| 411 - Stropní konstrukce | [8 empty] | 0
| 413 - Ocelové průvlaky | [8 empty] | 0
| 417 - Věnce betonové | [8 empty] | 0
| 417-1 - prohloubení věnců montážní hala | [8 empty] | 0
| 435 - Schodiště betonové | [8 empty] | 0
| 435-1 - Zábradlí a madla z nerezu | [8 empty] | 0
| 611 - Omítka vnitřních stropů | [8 empty] | 0
| 612 - Omítka vnitřních stěn | [8 empty] | 0
| 622 - Omítka vnějších stěn | [8 empty] | 0
| 631 - Úpravy podlah mazaniny | [8 empty] | 0
| 637 - Okapový chodník | [8 empty] | 0
| 642 - Osazování zárubní | [8 empty] | 0
| 94 - Lešení a stavební výtahy | [8 empty] | 0
| 95 - Různé dokončovací konstrukce a práce pozemních staveb | [8 empty] | 0
| 997 - Přesun sutě | [8 empty] | 0
| 998 - Přesun hmot | [8 empty] | 0
| PSV - Práce a dodávky PSV | [8 empty] | 0
| 711 - Izolace proti vodě, vlhkosti a plynům | [8 empty] | 0
| 712 - Povlakové krytiny | [8 empty] | 0
| 713 - Izolace tepelné | [8 empty] | 0
| 763 - Konstrukce suché výstavby | [8 empty] | 0
| 764 - Konstrukce klempířské | [8 empty] | 0
| 751 - Vzduchotechnika | [8 empty] | 0
| 766 - Konstrukce truhlářské | [8 empty] | 0
| 767 - Konstrukce zámečnické | [8 empty] | 0
| 767-0 - Konstrukce zámečnické-úprava průchodu z haly do objektu | [8 empty] | 0
| 767-1 - Kladkostroj-montážní hala | [8 empty] | 0
| 769 - Plastové výplně | [8 empty] | 0
| 771 - Podlahy z dlaždic | [8 empty] | 0
| 776 - Podlahy povlakové | [8 empty] | 0
| 777 - Podlahy lité 1.np | [8 empty] | 0
| 781 - Dokončovací práce - obklady | [8 empty] | 0
| 784 - Dokončovací práce - malby a tapety | [8 empty] | 0
| VRN - Vedlejší rozpočtové náklady | [8 empty] | 0
| VP - Vícepráce | [8 empty] | 0
2) Ostatní náklady | [9 empty] | 0 |  |  |  | DPH
| Zařízení staveniště | [8 empty] | 0 |  |  |  | základní | [12 empty] | VRN | 0 | 0 | 0 | 0 | 0 | 1
| Projektové práce | [8 empty] | 0 |  |  |  | základní | [12 empty] | VRN | 0 | 0 | 0 | 0 | 0 | 1
| Územní vlivy | [8 empty] | 0 |  |  |  | základní | [12 empty] | VRN | 0 | 0 | 0 | 0 | 0 | 1
| Provozní vlivy | [8 empty] | 0 |  |  |  | základní | [12 empty] | VRN | 0 | 0 | 0 | 0 | 0 | 1
| Jiné VRN | [8 empty] | 0 |  |  |  | základní | [12 empty] | VRN | 0 | 0 | 0 | 0 | 0 | 1
| Kompletační činnost | [8 empty] | 0 |  |  |  | základní | [12 empty] | KOMPLETACNA | 0 | 0 | 0 | 0 | 0 | 1
Celkové náklady za stavbu 1) + 2) | [7 empty] | 0
ROZPOČET
Stavba: |  |  | Přístavba haly SO-05 T-CZ a.s. Černá za Bory- změna stavby
Místo: |  |  | Černá za Bory |  |  |  | Datum: |  | 25.11.2014
Objednatel: | [6 empty] | Projektant:
Zhotovitel: |  |  | Vyplň údaj |  |  |  | Zpracovatel: |  | Horáková Dana
PČ | Typ | Kód | Popis |  |  | MJ | Množství | J.cena [CZK] |  | Cena celkem [CZK] |  |  | Poznámka | DPH | J. Nh [h] | Nh celkem [h] | J. hmotnost [t] | Hmotnost celkem [t] | J. suť [t] | Suť Celkem [t]
Náklady z rozpočtu | [9 empty] | 0 | [5 empty] | 0 |  | 1664.4844 |  | 0.60028 |  | D | -1 | [10 empty] | 0
| HSV - Práce a dodávky HSV | [8 empty] | 0 | [5 empty] | 0 |  | 1610.0594 |  | 0 | 1 | D | 0 |  |  |  | ROZPOCET | [6 empty] | 0
| 1 - Zemní práce | [8 empty] | 0 | [5 empty] | 0 |  | 0 |  | 0 | 1 | D | 1 |  |  |  | ROZPOCET | [6 empty] | 0
1 | K | 120001101 | Příplatek za ztížení vykopávky v blízkosti podzemního vedení |  |  | m3 | 2.88 | 0 |  | 0 |  |  |  | základní |  | 0 | 0 | 0 | 0 | 0 | 4 | K | 2 |  |  |  | ROZPOCET | 0 | 0 | 0 | 0 | 0 | 1 | 0 | 4 | -2135950556
|  |  | 24,0*0,6*0,2 |  |  |  | 2.88 | [14 empty] | VV | 2 | 2 | True | 1 | ROZPOCET
2 | K | 122201102 | Odkopávka zeminy v ploše tř.3 |  |  | m3 | 87.185 | 0 |  | 0 |  |  |  | základní |  | 0 | 0 | 0 | 0 | 0 | 4 | K | 2 |  |  |  | ROZPOCET | 0 | 0 | 0 | 0 | 0 | 1 | 0 | 4 | -1352416002
|  |  | (26,15+6,75)*13,25*0,2 |  |  |  | 87.185 | [14 empty] | VV | 2 | 2 | True | 1 | ROZPOCET
3 | K | 122201109 | Příplatek za lepivost u odkopávek v hornině tř. 1 až 3 |  |  | m3 | 87.185 | 0 |  | 0 |  |  |  | základní |  | 0 | 0 | 0 | 0 | 0 | 4 | K | 2 |  |  |  | ROZPOCET | 0 | 0 | 0 | 0 | 0 | 1 | 0 | 4 | -1769659907
4 | K | 132201102 | Hloubení rýh š do 600 mm v hornině tř. 3 objemu přes 100 m3 |  |  | m3 | 33.616 | 0 |  | 0 |  |  |  | základní |  | 0 | 0 | 0 | 0 | 0 | 4 | K | 2 |  |  |  | ROZPOCET | 0 | 0 | 0 | 0 | 0 | 1 | 0 | 4 | 1504673600
|  |  | 6,75*0,6*1,0 |  |  |  | 4.05 | [14 empty] | VV | 2 | 2 | True | 0 | ROZPOCET
|  |  | 11,1*0,6*1,0 |  |  |  | 6.66 | [14 empty] | VV | 2 | 2 | True | 0 | ROZPOCET
|  |  | 6,75*0,6*1,0 |  |  |  | 4.05 | [14 empty] | VV | 2 | 2 | True | 0 | ROZPOCET
|  |  | 11,1*0,5*1,0 |  |  |  | 5.55 | [14 empty] | VV | 2 | 2 | True | 0 | ROZPOCET
|  |  | 10,9*0,575*1,0 |  |  |  | 6.268 | [14 empty] | VV | 2 | 2 | True | 0 | ROZPOCET
|  |  | 3,175*0,25*0,8 |  |  |  | 0.635 | [14 empty] | VV | 2 | 2 | True | 0 | ROZPOCET
|  |  | 1,425*0,3*0,8 |  |  |  | 0.342 | [14 empty] | VV | 2 | 2 | True | 0 | ROZPOCET
|  |  | 5,575*0,5*1,0 |  |  |  | 2.788 | [14 empty] | VV | 2 | 2 | True | 0 | ROZPOCET
|  |  | 4,625*0,5*1,0 |  |  |  | 2.313 | [14 empty] | VV | 2 | 2 | True | 0 | ROZPOCET
|  |  | 3,0*0,4*0,8 |  |  |  | 0.96 | [14 empty] | VV | 2 | 2 | True | 0 | ROZPOCET
|  |  | Součet |  |  |  | 33.616 | [14 empty] | VV | 2 | 4 | True | 1 | ROZPOCET
5 | K | 132201109 | Příplatek za lepivost k hloubení rýh š do 600 mm v hornině tř. 3 |  |  | m3 | 33.616 | 0 |  | 0 |  |  |  | základní |  | 0 | 0 | 0 | 0 | 0 | 4 | K | 2 |  |  |  | ROZPOCET | 0 | 0 | 0 | 0 | 0 | 1 | 0 | 4 | 1984458186
6 | K | 132201202 | Hloubení rýh š do 2000 mm v hornině tř. 3 objemu do 1000 m3 |  |  | m3 | 61.31 | 0 |  | 0 |  |  |  | základní |  | 0 | 0 | 0 | 0 | 0 | 4 | K | 2 |  |  |  | ROZPOCET | 0 | 0 | 0 | 0 | 0 | 1 | 0 | 4 | -58680576
|  |  | 2*25,15*0,8*1,0 |  |  |  | 40.24 | [14 empty] | VV | 2 | 2 | True | 0 | ROZPOCET
|  |  | 10,9*0,7*1,0 |  |  |  | 7.63 | [14 empty] | VV | 2 | 2 | True | 0 | ROZPOCET
|  |  | 21,0*0,8*0,8 |  |  |  | 13.44 | [14 empty] | VV | 2 | 2 | True | 0 | ROZPOCET
|  |  | Součet |  |  |  | 61.31 | [14 empty] | VV | 2 | 4 | True | 1 | ROZPOCET
7 | K | 132201209 | Příplatek za lepivost k hloubení rýh š do 2000 mm v hornině tř. 3 |  |  | m3 | 61.31 | 0 |  | 0 |  |  |  | základní |  | 0 | 0 | 0 | 0 | 0 | 4 | K | 2 |  |  |  | ROZPOCET | 0 | 0 | 0 | 0 | 0 | 1 | 0 | 4 | -843261961
8 | K | 162701105 | Vodorovné přemístění do 10000 m výkopku/sypaniny z horniny tř. 1 až 4 |  |  | m3 | 187.511 | 0 |  | 0 |  |  |  | základní |  | 0 | 0 | 0 | 0 | 0 | 4 | K | 2 |  |  |  | ROZPOCET | 0 | 0 | 0 | 0 | 0 | 1 | 0 | 4 | -1850648990
|  |  | 87,185 |  |  |  | 87.185 | [14 empty] | VV | 2 | 2 | True | 0 | ROZPOCET
|  |  | 33,616 |  |  |  | 33.616 | [14 empty] | VV | 2 | 2 | True | 0 | ROZPOCET
|  |  | 66,71 |  |  |  | 66.71 | [14 empty] | VV | 2 | 2 | True | 0 | ROZPOCET
|  |  | Součet |  |  |  | 187.511 | [14 empty] | VV | 2 | 4 | True | 1 | ROZPOCET
9 | K | 167101102 | Nakládání výkopku z hornin tř. 1 až 4 přes 100 m3 |  |  | m3 | 187.511 | 0 |  | 0 |  |  |  | základní |  | 0 | 0 | 0 | 0 | 0 | 4 | K | 2 |  |  |  | ROZPOCET | 0 | 0 | 0 | 0 | 0 | 1 | 0 | 4 | 1742161145
10 | K | 171201201 | Uložení sypaniny na skládky |  |  | m3 | 187.511 | 0 |  | 0 |  |  |  | základní |  | 0 | 0 | 0 | 0 | 0 | 4 | K | 2 |  |  |  | ROZPOCET | 0 | 0 | 0 | 0 | 0 | 1 | 0 | 4 | -868431877
11 | K | 171201212 | Poplatek za uložení odpadu ze sypaniny na skládce (skládkovné) |  |  | m3 | 187.511 | 0 |  | 0 |  |  |  | základní |  | 0 | 0 | 0 | 0 | 0 | 4 | K | 2 |  |  |  | ROZPOCET | 0 | 0 | 0 | 0 | 0 | 1 | 0 | 4 | -582926007
12 | K | 181102302 | Úprava pláně v zářezech se zhutněním |  |  | m2 | 435.925 | 0 |  | 0 |  |  |  | základní |  | 0 | 0 | 0 | 0 | 0 | 4 | K | 2 |  |  |  | ROZPOCET | 0 | 0 | 0 | 0 | 0 | 1 | 0 | 4 | 234374176
|  |  | (26,15+6,75)*13,25 |  |  |  | 435.925 | [14 empty] | VV | 2 | 2 | True | 1 | ROZPOCET
| 2 - Zakládání | [8 empty] | 0 | [5 empty] | 0 |  | 470.4814 |  | 0 | 1 | D | 1 |  |  |  | ROZPOCET | [6 empty] | 0
13 | K | 271562211 | Podsyp pod základové konstrukce se zhutněním z drobného kameniva frakce 0 až 4 mm |  |  | m3 | 58.934 | 0 |  | 0 |  |  |  | základní |  | 0 | 1.98 | 116.6893 | 0 | 0 | 4 | K | 2 |  |  |  | ROZPOCET | 0 | 0 | 0 | 0 | 0 | 1 | 0 | 4 | -725424820
|  |  | 6,0*11,1*0,2 |  |  |  | 13.32 | [14 empty] | VV | 2 | 2 | True | 0 | ROZPOCET
|  |  | 24,0*10,9*0,2 |  |  |  | 52.32 | [14 empty] | VV | 2 | 2 | True | 0 | ROZPOCET
|  |  | -24*0,8*0,2 |  |  |  | -3.84 | [14 empty] | VV | 2 | 2 | True | 0 | ROZPOCET
|  |  | -5,0*0,5*0,2 |  |  |  | -0.5 | [14 empty] | VV | 2 | 2 | True | 0 | ROZPOCET
|  |  | -5,95*0,5*0,2 |  |  |  | -0.595 | [14 empty] | VV | 2 | 2 | True | 0 | ROZPOCET
|  |  | -10,9*0,575*0,2 |  |  |  | -1.254 | [14 empty] | VV | 2 | 2 | True | 0 | ROZPOCET
|  |  | -3,0*0,4*0,2 |  |  |  | -0.24 | [14 empty] | VV | 2 | 2 | True | 0 | ROZPOCET
|  |  | -3,175*0,3*0,2 |  |  |  | -0.191 | [14 empty] | VV | 2 | 2 | True | 0 | ROZPOCET
|  |  | -1,425*0,3*0,2 |  |  |  | -0.086 | [14 empty] | VV | 2 | 2 | True | 0 | ROZPOCET
|  |  | Součet |  |  |  | 58.934 | [14 empty] | VV | 2 | 4 | True | 1 | ROZPOCET
14 | K | 274313711 | Základové pásy z betonu tř. C 20/25 |  |  | m3 | 104.801 | 0 |  | 0 |  |  |  | základní |  | 0 | 2.4533 | 257.1072 | 0 | 0 | 4 | K | 2 |  |  |  | ROZPOCET | 0 | 0 | 0 | 0 | 0 | 1 | 0 | 4 | 217542370
|  |  | 6,75*0,6*1,1 |  |  |  | 4.455 | [14 empty] | VV | 2 | 2 | True | 0 | ROZPOCET
|  |  | 11,1*0,6*1,1 |  |  |  | 7.326 | [14 empty] | VV | 2 | 2 | True | 0 | ROZPOCET
|  |  | 6,75*0,6*1,1 |  |  |  | 4.455 | [14 empty] | VV | 2 | 2 | True | 0 | ROZPOCET
|  |  | 11,1*0,5*1,1 |  |  |  | 6.105 | [14 empty] | VV | 2 | 2 | True | 0 | ROZPOCET
|  |  | 10,9*0,575*1,1 |  |  |  | 6.894 | [14 empty] | VV | 2 | 2 | True | 0 | ROZPOCET
|  |  | 3,175*0,25*0,9 |  |  |  | 0.714 | [14 empty] | VV | 2 | 2 | True | 0 | ROZPOCET
|  |  | 1,425*0,3*0,9 |  |  |  | 0.385 | [14 empty] | VV | 2 | 2 | True | 0 | ROZPOCET
|  |  | 5,575*0,5*1,1 |  |  |  | 3.066 | [14 empty] | VV | 2 | 2 | True | 0 | ROZPOCET
|  |  | 4,625*0,5*1,1 |  |  |  | 2.544 | [14 empty] | VV | 2 | 2 | True | 0 | ROZPOCET
|  |  | 3,0*0,4*0,9 |  |  |  | 1.08 | [14 empty] | VV | 2 | 2 | True | 0 | ROZPOCET
|  |  | Mezisoučet |  |  |  | 37.024 | [14 empty] | VV | 2 | 3 | True | 0 | ROZPOCET
|  |  | 2*25,15*0,8*1,1 |  |  |  | 44.264 | [14 empty] | VV | 2 | 2 | True | 0 | ROZPOCET
|  |  | 10,9*0,7*1,1 |  |  |  | 8.393 | [14 empty] | VV | 2 | 2 | True | 0 | ROZPOCET
|  |  | 21,0*0,8*0,9 |  |  |  | 15.12 | [14 empty] | VV | 2 | 2 | True | 0 | ROZPOCET
|  |  | Mezisoučet |  |  |  | 67.777 | [14 empty] | VV | 2 | 3 | True | 0 | ROZPOCET
|  |  | Součet |  |  |  | 104.801 | [14 empty] | VV | 2 | 4 | True | 1 | ROZPOCET
15 | K | 274351215 | Zřízení bednění stěn základových pasů |  |  | m2 | 93.75 | 0 |  | 0 |  |  |  | základní |  | 0 | 0.00103 | 0.096562 | 0 | 0 | 4 | K | 2 |  |  |  | ROZPOCET | 0 | 0 | 0 | 0 | 0 | 1 | 0 | 4 | 1748487062
|  |  | 6,75*2*0,4 |  |  |  | 5.4 | [14 empty] | VV | 2 | 2 | True | 0 | ROZPOCET
|  |  | 11,1*2*0,4*2 |  |  |  | 17.76 | [14 empty] | VV | 2 | 2 | True | 0 | ROZPOCET
|  |  | 6,75*2*0,3 |  |  |  | 4.05 | [14 empty] | VV | 2 | 2 | True | 0 | ROZPOCET
|  |  | 10,9*2*0,3 |  |  |  | 6.54 | [14 empty] | VV | 2 | 2 | True | 0 | ROZPOCET
|  |  | 3,175*2*0,3 |  |  |  | 1.905 | [14 empty] | VV | 2 | 2 | True | 0 | ROZPOCET
|  |  | 1,425*2*0,3 |  |  |  | 0.855 | [14 empty] | VV | 2 | 2 | True | 0 | ROZPOCET
|  |  | 5,575*2*0,3 |  |  |  | 3.345 | [14 empty] | VV | 2 | 2 | True | 0 | ROZPOCET
|  |  | 4,625*2*0,3 |  |  |  | 2.775 | [14 empty] | VV | 2 | 2 | True | 0 | ROZPOCET
|  |  | 3,0*2*0,3 |  |  |  | 1.8 | [14 empty] | VV | 2 | 2 | True | 0 | ROZPOCET
|  |  | Mezisoučet |  |  |  | 44.43 | [14 empty] | VV | 2 | 3 | True | 0 | ROZPOCET
|  |  | 2*25,15*2*0,3 |  |  |  | 30.18 | [14 empty] | VV | 2 | 2 | True | 0 | ROZPOCET
|  |  | 10,9*2*0,3 |  |  |  | 6.54 | [14 empty] | VV | 2 | 2 | True | 0 | ROZPOCET
|  |  | 21,0*2*0,3 |  |  |  | 12.6 | [14 empty] | VV | 2 | 2 | True | 0 | ROZPOCET
|  |  | Mezisoučet |  |  |  | 49.32 | [14 empty] | VV | 2 | 3 | True | 0 | ROZPOCET
|  |  | Součet |  |  |  | 93.75 | [14 empty] | VV | 2 | 4 | True | 1 | ROZPOCET
16 | K | 274351216 | Odstranění bednění stěn základových pasů |  |  | m2 | 93.75 | 0 |  | 0 |  |  |  | základní |  | 0 | 0 | 0 | 0 | 0 | 4 | K | 2 |  |  |  | ROZPOCET | 0 | 0 | 0 | 0 | 0 | 1 | 0 | 4 | 1927747461
17 | K | 274353131 | Bednění kotevních otvorů v základových pásech průřezu do 0,10 m2 hl 1 m |  |  | kus | 8 | 0 |  | 0 |  |  |  | základní |  | 0 | 0.01351 | 0.10808 | 0 | 0 | 4 | K | 2 |  |  |  | ROZPOCET | 0 | 0 | 0 | 0 | 0 | 1 | 0 | 4 | -2083232421
18 | K | 631311125 | Mazanina tl do 120 mm z betonu prostého tř. C 20/25 |  |  | m3 | 38.758 | 0 |  | 0 |  |  |  | základní |  | 0 | 2.4533 | 95.0846 | 0 | 0 | 4 | K | 2 |  |  |  | ROZPOCET | 0 | 0 | 0 | 0 | 0 | 1 | 0 | 4 | 1891322678
|  |  | 6,75*12,15*0,1 |  |  |  | 8.201 | [14 empty] | VV | 2 | 2 | True | 0 | ROZPOCET
|  |  | 25,15*12,15*0,1 |  |  |  | 30.557 | [14 empty] | VV | 2 | 2 | True | 0 | ROZPOCET
|  |  | Součet |  |  |  | 38.758 | [14 empty] | VV | 2 | 4 | True | 1 | ROZPOCET
19 | K | 631319173 | Příplatek k mazanině tl do 120 mm za stržení povrchu spodní vrstvy před vložením výztuže |  |  | m3 | 38.758 | 0 |  | 0 |  |  |  | základní |  | 0 | 0 | 0 | 0 | 0 | 4 | K | 2 |  |  |  | ROZPOCET | 0 | 0 | 0 | 0 | 0 | 1 | 0 | 4 | 2030589780
20 | K | 631362021 | Výztuž mazanin svařovanými sítěmi Kari |  |  | t | 1.174 | 0 |  | 0 |  |  |  | základní |  | 0 | 1.0531 | 1.2363 | 0 | 0 | 4 | K | 2 |  |  |  | ROZPOCET | 0 | 0 | 0 | 0 | 0 | 1 | 0 | 4 | 2002575475
|  |  | 387,58*0,00303 |  |  |  | 1.174 | [14 empty] | VV | 2 | 2 | True | 1 | ROZPOCET
21 | K | 631351101 | Zřízení bednění rýh a hran v podlahách |  |  | m2 | 11.24 | 0 |  | 0 |  |  |  | základní |  | 0 | 0.01352 | 0.15196 | 0 | 0 | 4 | K | 2 |  |  |  | ROZPOCET | 0 | 0 | 0 | 0 | 0 | 1 | 0 | 4 | 1789306459
|  |  | (2*25,15+2*6,75+4*12,15)*0,1 |  |  |  | 11.24 | [14 empty] | VV | 2 | 2 | True | 1 | ROZPOCET
22 | K | 631351102 | Odstranění bednění rýh a hran v podlahách |  |  | m2 | 11.24 | 0 |  | 0 |  |  |  | základní |  | 0 | 0 | 0 | 0 | 0 | 4 | K | 2 |  |  |  | ROZPOCET | 0 | 0 | 0 | 0 | 0 | 1 | 0 | 4 | -1530292511
23 | K | 743131221 | Montáž trubka ochranná do krabic plastová tuhá D do 152 mm uložená volně |  |  | m | 8 | 0 |  | 0 |  |  |  | základní |  | 0 | 0 | 0 | 0 | 0 | 16 | K | 2 |  |  |  | ROZPOCET | 0 | 0 | 0 | 0 | 0 | 1 | 0 | 16 | 917651007
|  |  | 8*1,0 |  |  |  | 8 | [14 empty] | VV | 2 | 2 | True | 1 | ROZPOCET
24 | M | 345713580 | trubka elektroinstalační ohebná HDPE+LDPE KF 09160 |  |  | m | 8 | 0 |  | 0 |  |  |  | základní |  | 0 | 0.00092 | 0.00736 | 0 | 0 | 32 | M | 2 |  |  |  | ROZPOCET | 0 | 0 | 0 | 0 | 0 | 1 | 0 | 16 | -1695841792
| 311 - Zdivo nosné | [8 empty] | 0 | [5 empty] | 0 |  | 252.4639 |  | 0 | 1 | D | 1 |  |  |  | ROZPOCET | [6 empty] | 0
25 | K | 311238344 | Zdivo nosné vnitřní z cihel broušených tl 300 mm pevnosti P 10 lepených tenkovrstvou maltou |  |  | m2 | 349.688 | 0 |  | 0 |  |  |  | základní |  | 0 | 0.20241 | 70.7803 | 0 | 0 | 4 | K | 2 |  |  |  | ROZPOCET | 0 | 0 | 0 | 0 | 0 | 1 | 0 | 4 | 1661835207
|  |  | 21,0*4,0 |  |  |  | 84 | [14 empty] | VV | 2 | 2 | True | 0 | ROZPOCET
|  |  | 5,95*4,0 |  |  |  | 23.8 | [14 empty] | VV | 2 | 2 | True | 0 | ROZPOCET
|  |  | 5,0*4,0 |  |  |  | 20 | [14 empty] | VV | 2 | 2 | True | 0 | ROZPOCET
|  |  | -1,2*2,5 |  |  |  | -3 | [14 empty] | VV | 2 | 2 | True | 0 | ROZPOCET
|  |  | -2,2*4,0 |  |  |  | -8.8 | [14 empty] | VV | 2 | 2 | True | 0 | ROZPOCET
|  |  | 1,425*4,0 |  |  |  | 5.7 | [14 empty] | VV | 2 | 2 | True | 0 | ROZPOCET
|  |  | 3,25*4,0 |  |  |  | 13 | [14 empty] | VV | 2 | 2 | True | 0 | ROZPOCET
|  |  | 11,25*6,25 |  |  |  | 70.313 | [14 empty] | VV | 2 | 2 | True | 0 | ROZPOCET
|  |  | Mezisoučet 1.np |  |  |  | 205.013 | [14 empty] | VV | 2 | 3 | True | 0 | ROZPOCET
|  |  | 3,25*3,0 |  |  |  | 9.75 | [14 empty] | VV | 2 | 2 | True | 0 | ROZPOCET
|  |  | 1,425*3,0 |  |  |  | 4.275 | [14 empty] | VV | 2 | 2 | True | 0 | ROZPOCET
|  |  | 1,785*3,0 |  |  |  | 5.355 | [14 empty] | VV | 2 | 2 | True | 0 | ROZPOCET
|  |  | 6,9*3,0 |  |  |  | 20.7 | [14 empty] | VV | 2 | 2 | True | 0 | ROZPOCET
|  |  | 1,085*3 |  |  |  | 3.255 | [14 empty] | VV | 2 | 2 | True | 0 | ROZPOCET
|  |  | 0,3*3,0 |  |  |  | 0.9 | [14 empty] | VV | 2 | 2 | True | 0 | ROZPOCET
|  |  | 9,065*3,0 |  |  |  | 27.195 | [14 empty] | VV | 2 | 2 | True | 0 | ROZPOCET
|  |  | 0,115*3,0 |  |  |  | 0.345 | [14 empty] | VV | 2 | 2 | True | 0 | ROZPOCET
|  |  | 5,0*3,0 |  |  |  | 15 | [14 empty] | VV | 2 | 2 | True | 0 | ROZPOCET
|  |  | -1,3*2,25*2 |  |  |  | -5.85 | [14 empty] | VV | 2 | 2 | True | 0 | ROZPOCET
|  |  | -1,0*2,25 |  |  |  | -2.25 | [14 empty] | VV | 2 | 2 | True | 0 | ROZPOCET
|  |  | Mezisoučet 2.np |  |  |  | 78.675 | [14 empty] | VV | 2 | 3 | True | 0 | ROZPOCET
|  |  | 5,0*3,0 |  |  |  | 15 | [14 empty] | VV | 2 | 2 | True | 0 | ROZPOCET
|  |  | 9,1*3,0 |  |  |  | 27.3 | [14 empty] | VV | 2 | 2 | True | 0 | ROZPOCET
|  |  | 0,3*3,0 |  |  |  | 0.9 | [14 empty] | VV | 2 | 2 | True | 0 | ROZPOCET
|  |  | 1,015*3,0 |  |  |  | 3.045 | [14 empty] | VV | 2 | 2 | True | 0 | ROZPOCET
|  |  | 7,35*3,0 |  |  |  | 22.05 | [14 empty] | VV | 2 | 2 | True | 0 | ROZPOCET
|  |  | 1,37*3,0 |  |  |  | 4.11 | [14 empty] | VV | 2 | 2 | True | 0 | ROZPOCET
|  |  | 0,115*3,0 |  |  |  | 0.345 | [14 empty] | VV | 2 | 2 | True | 0 | ROZPOCET
|  |  | -1,0*2,25*3 |  |  |  | -6.75 | [14 empty] | VV | 2 | 2 | True | 0 | ROZPOCET
|  |  | Mezisoučet 3,np |  |  |  | 66 | [14 empty] | VV | 2 | 3 | True | 0 | ROZPOCET
|  |  | Součet |  |  |  | 349.688 | [14 empty] | VV | 2 | 4 | True | 1 | ROZPOCET
26 | K | 311238803 | Zdivo nosné vnější TI z cihel broušených s vnitřní izolací tl 440 mm U=0,13W/m2K lepené |  |  | m2 | 599.625 | 0 |  | 0 |  |  |  | základní |  | 0 | 0.2888 | 173.1717 | 0 | 0 | 4 | K | 2 |  |  |  | ROZPOCET | 0 | 0 | 0 | 0 | 0 | 1 | 0 | 4 | -1622027053
|  |  | 2*6,75*6,25 |  |  |  | 84.375 | [14 empty] | VV | 2 | 2 | True | 0 | ROZPOCET
|  |  | -3,75*4,0 |  |  |  | -15 | [14 empty] | VV | 2 | 2 | True | 0 | ROZPOCET
|  |  | 11,25*6,25 |  |  |  | 70.313 | [14 empty] | VV | 2 | 2 | True | 0 | ROZPOCET
|  |  | -2,0*1,25*3 |  |  |  | -7.5 | [14 empty] | VV | 2 | 2 | True | 0 | ROZPOCET
|  |  | -1,0*2,5 |  |  |  | -2.5 | [14 empty] | VV | 2 | 2 | True | 0 | ROZPOCET
|  |  | 11,25*4,0*2 |  |  |  | 90 | [14 empty] | VV | 2 | 2 | True | 0 | ROZPOCET
|  |  | 2*25,15*4,0 |  |  |  | 201.2 | [14 empty] | VV | 2 | 2 | True | 0 | ROZPOCET
|  |  | -2,0*3,25 |  |  |  | -6.5 | [14 empty] | VV | 2 | 2 | True | 0 | ROZPOCET
|  |  | -2,5*3,25 |  |  |  | -8.125 | [14 empty] | VV | 2 | 2 | True | 0 | ROZPOCET
|  |  | -2,25*2,5*5 |  |  |  | -28.125 | [14 empty] | VV | 2 | 2 | True | 0 | ROZPOCET
|  |  | -2,0*1,25*2 |  |  |  | -5 | [14 empty] | VV | 2 | 2 | True | 0 | ROZPOCET
|  |  | -3,75*3,5*2 |  |  |  | -26.25 | [14 empty] | VV | 2 | 2 | True | 0 | ROZPOCET
|  |  | Mezisoučet 1.np |  |  |  | 346.888 | [14 empty] | VV | 2 | 3 | True | 0 | ROZPOCET
|  |  | 2*25,15*3,0 |  |  |  | 150.9 | [14 empty] | VV | 2 | 2 | True | 0 | ROZPOCET
|  |  | 2*11,25*3,0 |  |  |  | 67.5 | [14 empty] | VV | 2 | 2 | True | 0 | ROZPOCET
|  |  | -2,25*2,0*7 |  |  |  | -31.5 | [14 empty] | VV | 2 | 2 | True | 0 | ROZPOCET
|  |  | -2,0*2,0*2 |  |  |  | -8 | [14 empty] | VV | 2 | 2 | True | 0 | ROZPOCET
|  |  | -2,0*1,25*3 |  |  |  | -7.5 | [14 empty] | VV | 2 | 2 | True | 0 | ROZPOCET
|  |  | -1,25*1,25*3 |  |  |  | -4.688 | [14 empty] | VV | 2 | 2 | True | 0 | ROZPOCET
|  |  | Mezisoučet 2.np |  |  |  | 166.712 | [14 empty] | VV | 2 | 3 | True | 0 | ROZPOCET
|  |  | 2*25,15*3,0 |  |  |  | 150.9 | [14 empty] | VV | 2 | 2 | True | 0 | ROZPOCET
|  |  | -2,25*2,0*7 |  |  |  | -31.5 | [14 empty] | VV | 2 | 2 | True | 0 | ROZPOCET
|  |  | -2,0*2,0*5 |  |  |  | -20 | [14 empty] | VV | 2 | 2 | True | 0 | ROZPOCET
|  |  | -1,25*2,0*4 |  |  |  | -10 | [14 empty] | VV | 2 | 2 | True | 0 | ROZPOCET
|  |  | -0,75*1,5*3 |  |  |  | -3.375 | [14 empty] | VV | 2 | 2 | True | 0 | ROZPOCET
|  |  | Mezisoučet 3.np |  |  |  | 86.025 | [14 empty] | VV | 2 | 3 | True | 0 | ROZPOCET
|  |  | Součet |  |  |  | 599.625 | [14 empty] | VV | 2 | 4 | True | 1 | ROZPOCET
27 | K | 346971152 | Izolace mezi příčky proti šíření zvuku deskami z minerální plsti tl do 40 mm |  |  | m2 | 48.6 | 0 |  | 0 |  |  |  | základní |  | 0 | 0.00152 | 0.073872 | 0 | 0 | 4 | K | 2 |  |  |  | ROZPOCET | 0 | 0 | 0 | 0 | 0 | 1 | 0 | 4 | -486207897
|  |  | 12,15*4,0 |  |  |  | 48.6 | [14 empty] | VV | 2 | 2 | True | 0 | ROZPOCET
|  |  | Mezisoučet 1.np |  |  |  | 48.6 | [14 empty] | VV | 2 | 3 | True | 1 | ROZPOCET
28 | K | 311238318 | Zdivo nosné atika tl 300 mm pevnosti P 15 na MVC |  |  | m2 | 33.725 | 0 |  | 0 |  |  |  | základní |  | 0 | 0.2502 | 8.438 | 0 | 0 | 4 | K | 2 |  |  |  | ROZPOCET | 0 | 0 | 0 | 0 | 0 | 1 | 0 | 4 | -2062101047
|  |  | 11,85*0,5*3 |  |  |  | 17.775 | [14 empty] | VV | 2 | 2 | True | 0 | ROZPOCET
|  |  | 25,15*0,5 |  |  |  | 12.575 | [14 empty] | VV | 2 | 2 | True | 0 | ROZPOCET
|  |  | 6,75*0,5 |  |  |  | 3.375 | [14 empty] | VV | 2 | 2 | True | 0 | ROZPOCET
|  |  | Součet |  |  |  | 33.725 | [14 empty] | VV | 2 | 4 | True | 1 | ROZPOCET
| 317 - Překlady | [8 empty] | 0 | [5 empty] | 0 |  | 28.9035 |  | 0 | 1 | D | 1 |  |  |  | ROZPOCET | [6 empty] | 0
29 | K | 317168122 | Překlad keramický plochý š 14,5 cm dl 125 cm na stojato |  |  | kus | 13 | 0 |  | 0 |  |  |  | základní |  | 0 | 0.02743 | 0.35659 | 0 | 0 | 4 | K | 2 |  |  |  | ROZPOCET | 0 | 0 | 0 | 0 | 0 | 1 | 0 | 4 | 174664852
|  |  | 1 |  |  |  | 1 | [14 empty] | VV | 2 | 2 | True | 0 | ROZPOCET
|  |  | Mezisoučet pro tl.zdi 8 cm 1.np |  |  |  | 1 | [14 empty] | VV | 2 | 3 | True | 0 | ROZPOCET
|  |  | 6 |  |  |  | 6 | [14 empty] | VV | 2 | 2 | True | 0 | ROZPOCET
|  |  | Mezisoučet 2.np |  |  |  | 6 | [14 empty] | VV | 2 | 3 | True | 0 | ROZPOCET
|  |  | 6 |  |  |  | 6 | [14 empty] | VV | 2 | 2 | True | 0 | ROZPOCET
|  |  | Mezisoučet 3.np |  |  |  | 6 | [14 empty] | VV | 2 | 3 | True | 0 | ROZPOCET
|  |  | Součet |  |  |  | 13 | [14 empty] | VV | 2 | 4 | True | 1 | ROZPOCET
30 | K | 317168112 | Překlad keramický plochý š 11,5 cm dl 125 cm |  |  | kus | 5 | 0 |  | 0 |  |  |  | základní |  | 0 | 0.02321 | 0.11605 | 0 | 0 | 4 | K | 2 |  |  |  | ROZPOCET | 0 | 0 | 0 | 0 | 0 | 1 | 0 | 4 | 1955546200
|  |  | 1 |  |  |  | 1 | [14 empty] | VV | 2 | 2 | True | 0 | ROZPOCET
|  |  | Mezisoučet 2.np |  |  |  | 1 | [14 empty] | VV | 2 | 3 | True | 0 | ROZPOCET
|  |  | 4 |  |  |  | 4 | [14 empty] | VV | 2 | 2 | True | 0 | ROZPOCET
|  |  | Mezisoučet 3.np |  |  |  | 4 | [14 empty] | VV | 2 | 3 | True | 0 | ROZPOCET
|  |  | Součet |  |  |  | 5 | [14 empty] | VV | 2 | 4 | True | 1 | ROZPOCET
31 | K | 317168113 | Překlad keramický plochý š 11,5 cm dl 150 cm |  |  | kus | 1 | 0 |  | 0 |  |  |  | základní |  | 0 | 0.02762 | 0.02762 | 0 | 0 | 4 | K | 2 |  |  |  | ROZPOCET | 0 | 0 | 0 | 0 | 0 | 1 | 0 | 4 | 1185607657
|  |  | 1 |  |  |  | 1 | [14 empty] | VV | 2 | 2 | True | 0 | ROZPOCET
|  |  | Mezisoučet 2.np |  |  |  | 1 | [14 empty] | VV | 2 | 3 | True | 1 | ROZPOCET
32 | K | 317168130 | Překlad keramický vysoký v 23,8 cm dl 100 cm |  |  | kus | 15 | 0 |  | 0 |  |  |  | základní |  | 0 | 0.03727 | 0.55905 | 0 | 0 | 4 | K | 2 |  |  |  | ROZPOCET | 0 | 0 | 0 | 0 | 0 | 1 | 0 | 4 | -895893774
|  |  | 3*5 |  |  |  | 15 | [14 empty] | VV | 2 | 2 | True | 0 | ROZPOCET
|  |  | Součet 3.np |  |  |  | 15 | [14 empty] | VV | 2 | 4 | True | 1 | ROZPOCET
33 | K | 317168132 | Překlad keramický vysoký v 23,8 cm dl 150 cm |  |  | kus | 61 | 0 |  | 0 |  |  |  | základní |  | 0 | 0.05563 | 3.3934 | 0 | 0 | 4 | K | 2 |  |  |  | ROZPOCET | 0 | 0 | 0 | 0 | 0 | 1 | 0 | 4 | -107335772
|  |  | 5+3 |  |  |  | 8 | [14 empty] | VV | 2 | 2 | True | 0 | ROZPOCET
|  |  | Mezisoučet 1.np |  |  |  | 8 | [14 empty] | VV | 2 | 3 | True | 0 | ROZPOCET
|  |  | 3*5+3*3 |  |  |  | 24 | [14 empty] | VV | 2 | 2 | True | 0 | ROZPOCET
|  |  | Mezisoučet 2.np |  |  |  | 24 | [14 empty] | VV | 2 | 3 | True | 0 | ROZPOCET
|  |  | 4*5+3*3 |  |  |  | 29 | [14 empty] | VV | 2 | 2 | True | 0 | ROZPOCET
|  |  | Mezisoučet 3.np |  |  |  | 29 | [14 empty] | VV | 2 | 3 | True | 0 | ROZPOCET
|  |  | Součet |  |  |  | 61 | [14 empty] | VV | 2 | 4 | True | 1 | ROZPOCET
34 | K | 317168134 | Překlad keramický vysoký v 23,8 cm dl 200 cm |  |  | kus | 4 | 0 |  | 0 |  |  |  | základní |  | 0 | 0.07429 | 0.29716 | 0 | 0 | 4 | K | 2 |  |  |  | ROZPOCET | 0 | 0 | 0 | 0 | 0 | 1 | 0 | 4 | -1085348756
35 | K | 317168136 | Překlad keramický vysoký v 23,8 cm dl 250 cm |  |  | kus | 80 | 0 |  | 0 |  |  |  | základní |  | 0 | 0.09285 | 7.428 | 0 | 0 | 4 | K | 2 |  |  |  | ROZPOCET | 0 | 0 | 0 | 0 | 0 | 1 | 0 | 4 | -1152441871
|  |  | 5*6 |  |  |  | 30 | [14 empty] | VV | 2 | 2 | True | 0 | ROZPOCET
|  |  | Mezisoučet 1.np |  |  |  | 30 | [14 empty] | VV | 2 | 3 | True | 0 | ROZPOCET
|  |  | 5*5 |  |  |  | 25 | [14 empty] | VV | 2 | 2 | True | 0 | ROZPOCET
|  |  | Mezisoučet 2.np |  |  |  | 25 | [14 empty] | VV | 2 | 3 | True | 0 | ROZPOCET
|  |  | 5*5 |  |  |  | 25 | [14 empty] | VV | 2 | 2 | True | 0 | ROZPOCET
|  |  | Mezisoučet 3.np |  |  |  | 25 | [14 empty] | VV | 2 | 3 | True | 0 | ROZPOCET
|  |  | Součet |  |  |  | 80 | [14 empty] | VV | 2 | 4 | True | 1 | ROZPOCET
36 | K | 317168137 | Překlad keramický vysoký v 23,8 cm dl 275 cm |  |  | kus | 98 | 0 |  | 0 |  |  |  | základní |  | 0 | 0.10203 | 9.9989 | 0 | 0 | 4 | K | 2 |  |  |  | ROZPOCET | 0 | 0 | 0 | 0 | 0 | 1 | 0 | 4 | -754262307
|  |  | 5*5+3 |  |  |  | 28 | [14 empty] | VV | 2 | 2 | True | 0 | ROZPOCET
|  |  | Mezisoučet 1.np |  |  |  | 28 | [14 empty] | VV | 2 | 3 | True | 0 | ROZPOCET
|  |  | 7*5 |  |  |  | 35 | [14 empty] | VV | 2 | 2 | True | 0 | ROZPOCET
|  |  | Mezisoučet 2,np |  |  |  | 35 | [14 empty] | VV | 2 | 3 | True | 0 | ROZPOCET
|  |  | 7*5 |  |  |  | 35 | [14 empty] | VV | 2 | 2 | True | 0 | ROZPOCET
|  |  | Mezisoučet 3.np |  |  |  | 35 | [14 empty] | VV | 2 | 3 | True | 0 | ROZPOCET
|  |  | Součet |  |  |  | 98 | [14 empty] | VV | 2 | 4 | True | 1 | ROZPOCET
37 | K | 317168138 | Překlad keramický vysoký v 23,8 cm dl 300 cm |  |  | kus | 6 | 0 |  | 0 |  |  |  | základní |  | 0 | 0.11121 | 0.66726 | 0 | 0 | 4 | K | 2 |  |  |  | ROZPOCET | 0 | 0 | 0 | 0 | 0 | 1 | 0 | 4 | -2130677013
|  |  | 6 |  |  |  | 6 | [14 empty] | VV | 2 | 2 | True | 0 | ROZPOCET
|  |  | Mezisoučet 1.np |  |  |  | 6 | [14 empty] | VV | 2 | 3 | True | 1 | ROZPOCET
38 | K | 317998113 | Tepelná izolace mezi překlady v 24 cm z polystyrénu tl 80 mm |  |  | m | 96.5 | 0 |  | 0 |  |  |  | základní |  | 0 | 0.0003 | 0.02895 | 0 | 0 | 4 | K | 2 |  |  |  | ROZPOCET | 0 | 0 | 0 | 0 | 0 | 1 | 0 | 4 | 439162741
|  |  | 2,5*6 |  |  |  | 15 | [14 empty] | VV | 2 | 2 | True | 0 | ROZPOCET
|  |  | 1,5*1 |  |  |  | 1.5 | [14 empty] | VV | 2 | 2 | True | 0 | ROZPOCET
|  |  | 3,0*1 |  |  |  | 3 | [14 empty] | VV | 2 | 2 | True | 0 | ROZPOCET
|  |  | Mezisoučet 1.np |  |  |  | 19.5 | [14 empty] | VV | 2 | 3 | True | 0 | ROZPOCET
|  |  | 2,75*7 |  |  |  | 19.25 | [14 empty] | VV | 2 | 2 | True | 0 | ROZPOCET
|  |  | 2,5*5 |  |  |  | 12.5 | [14 empty] | VV | 2 | 2 | True | 0 | ROZPOCET
|  |  | 1,5*3 |  |  |  | 4.5 | [14 empty] | VV | 2 | 2 | True | 0 | ROZPOCET
|  |  | Mezisoučet 2,np |  |  |  | 36.25 | [14 empty] | VV | 2 | 3 | True | 0 | ROZPOCET
|  |  | 2,75*7 |  |  |  | 19.25 | [14 empty] | VV | 2 | 2 | True | 0 | ROZPOCET
|  |  | 2,5*5 |  |  |  | 12.5 | [14 empty] | VV | 2 | 2 | True | 0 | ROZPOCET
|  |  | 1,5*4 |  |  |  | 6 | [14 empty] | VV | 2 | 2 | True | 0 | ROZPOCET
|  |  | 1,0*3 |  |  |  | 3 | [14 empty] | VV | 2 | 2 | True | 0 | ROZPOCET
|  |  | Mezisoučet 3.np |  |  |  | 40.75 | [14 empty] | VV | 2 | 3 | True | 0 | ROZPOCET
|  |  | Součet |  |  |  | 96.5 | [14 empty] | VV | 2 | 4 | True | 1 | ROZPOCET
39 | K | 317998114 | Tepelná izolace mezi překlady v 24 cm z polystyrénu tl 90 mm |  |  | m | 12 | 0 |  | 0 |  |  |  | základní |  | 0 | 0.00034 | 0.00408 | 0 | 0 | 4 | K | 2 |  |  |  | ROZPOCET | 0 | 0 | 0 | 0 | 0 | 1 | 0 | 4 | -1292229848
|  |  | 2,5+1,5 |  |  |  | 4 | [14 empty] | VV | 2 | 2 | True | 0 | ROZPOCET
|  |  | Mezisoučet 1.np |  |  |  | 4 | [14 empty] | VV | 2 | 3 | True | 0 | ROZPOCET
|  |  | 1,5*2+1,25 |  |  |  | 4.25 | [14 empty] | VV | 2 | 2 | True | 0 | ROZPOCET
|  |  | Mezisoučet 2np |  |  |  | 4.25 | [14 empty] | VV | 2 | 3 | True | 0 | ROZPOCET
|  |  | 3*1,25 |  |  |  | 3.75 | [14 empty] | VV | 2 | 2 | True | 0 | ROZPOCET
|  |  | Mezisoučet 3.np |  |  |  | 3.75 | [14 empty] | VV | 2 | 3 | True | 0 | ROZPOCET
|  |  | Součet |  |  |  | 12 | [14 empty] | VV | 2 | 4 | True | 1 | ROZPOCET
40 | K | 317941123 | Osazování ocelových válcovaných nosníků na zdivu I, IE, U, UE nebo L do č 22 |  |  | t | 2.851 | 0 |  | 0 |  |  |  | základní |  | 0 | 0.01709 | 0.048724 | 0 | 0 | 4 | K | 2 |  |  |  | ROZPOCET | 0 | 0 | 0 | 0 | 0 | 1 | 0 | 4 | 677644437
|  |  | 3*4,8*61,3*0,001 |  |  |  | 0.883 | [14 empty] | VV | 2 | 2 | True | 0 | ROZPOCET
|  |  | 3*5,0*61,3*0,001*2 |  |  |  | 1.839 | [14 empty] | VV | 2 | 2 | True | 0 | ROZPOCET
|  |  | Mezisoučet 1.np |  |  |  | 2.722 | [14 empty] | VV | 2 | 3 | True | 0 | ROZPOCET
|  |  | 2,1*61,3*0,001 |  |  |  | 0.129 | [14 empty] | VV | 2 | 2 | True | 0 | ROZPOCET
|  |  | Mezisoučet 3.np |  |  |  | 0.129 | [14 empty] | VV | 2 | 3 | True | 0 | ROZPOCET
|  |  | Součet |  |  |  | 2.851 | [14 empty] | VV | 2 | 4 | True | 1 | ROZPOCET
41 | M | 130109800 | ocel profilová HE-B h=200 mm 61,3 kg/bm |  |  | t | 3.079 | 0 |  | 0 |  |  |  | základní |  | 0 | 1 | 3.079 | 0 | 0 | 8 | M | 2 |  |  |  | ROZPOCET | 0 | 0 | 0 | 0 | 0 | 1 | 0 | 4 | -1971538186
42 | K | 346244382 | Plentování jednostranné v do 300 mm válcovaných nosníků cihlami |  |  | m2 | 15.85 | 0 |  | 0 |  |  |  | základní |  | 0 | 0.1733 | 2.7468 | 0 | 0 | 4 | K | 2 |  |  |  | ROZPOCET | 0 | 0 | 0 | 0 | 0 | 1 | 0 | 4 | -67075398
|  |  | 4*4,8*0,25 |  |  |  | 4.8 | [14 empty] | VV | 2 | 2 | True | 0 | ROZPOCET
|  |  | 4*5,0*0,25*2 |  |  |  | 10 | [14 empty] | VV | 2 | 2 | True | 0 | ROZPOCET
|  |  | Mezisoučet 1.np |  |  |  | 14.8 | [14 empty] | VV | 2 | 3 | True | 0 | ROZPOCET
|  |  | 2*2,1*0,25 |  |  |  | 1.05 | [14 empty] | VV | 2 | 2 | True | 0 | ROZPOCET
|  |  | Mezisoučet 3.np |  |  |  | 1.05 | [14 empty] | VV | 2 | 3 | True | 0 | ROZPOCET
|  |  | Součet |  |  |  | 15.85 | [14 empty] | VV | 2 | 4 | True | 1 | ROZPOCET
43 | K | 346481121 | Zaplentování rýh, potrubí, výklenků nebo nik ve stropu rabicovým pletivem |  |  | m2 | 18.05 | 0 |  | 0 |  |  |  | základní |  | 0 | 0.00841 | 0.1518 | 0 | 0 | 4 | K | 2 |  |  |  | ROZPOCET | 0 | 0 | 0 | 0 | 0 | 1 | 0 | 4 | 2072932830
|  |  | 4,8*0,95 |  |  |  | 4.56 | [14 empty] | VV | 2 | 2 | True | 0 | ROZPOCET
|  |  | 2*5,0*0,95 |  |  |  | 9.5 | [14 empty] | VV | 2 | 2 | True | 0 | ROZPOCET
|  |  | Mezisoučet 1.np |  |  |  | 14.06 | [14 empty] | VV | 2 | 3 | True | 0 | ROZPOCET
|  |  | 2*2,1*0,95 |  |  |  | 3.99 | [14 empty] | VV | 2 | 2 | True | 0 | ROZPOCET
|  |  | Mezisoučet 3.np |  |  |  | 3.99 | [14 empty] | VV | 2 | 3 | True | 0 | ROZPOCET
|  |  | Součet |  |  |  | 18.05 | [14 empty] | VV | 2 | 4 | True | 1 | ROZPOCET
| 342 - Příčky | [8 empty] | 0 | [5 empty] | 0 |  | 36.2407 |  | 0 | 1 | D | 1 |  |  |  | ROZPOCET | [6 empty] | 0
44 | K | 342248340 | Příčky z cihel broušených tl 80 mm pevnosti P10 s lepenými žebry |  |  | m2 | 107.769 | 0 |  | 0 |  |  |  | základní |  | 0 | 0.06637 | 7.1526 | 0 | 0 | 4 | K | 2 |  |  |  | ROZPOCET | 0 | 0 | 0 | 0 | 0 | 1 | 0 | 4 | -2065099844
|  |  | (2*1,4+2,828)*4,25 |  |  |  | 23.919 | [14 empty] | VV | 2 | 2 | True | 0 | ROZPOCET
|  |  | -0,9*2,25 |  |  |  | -2.025 | [14 empty] | VV | 2 | 2 | True | 0 | ROZPOCET
|  |  | Mezisoučet 1.np 1,06 |  |  |  | 21.894 | [14 empty] | VV | 2 | 3 | True | 0 | ROZPOCET
|  |  | (2*3,45+2*1,3+4*1,1+0,825+1,75)*3,0 |  |  |  | 49.425 | [14 empty] | VV | 2 | 2 | True | 0 | ROZPOCET
|  |  | -0,9*2,25*2 |  |  |  | -4.05 | [14 empty] | VV | 2 | 2 | True | 0 | ROZPOCET
|  |  | -0,8*2,25*4 |  |  |  | -7.2 | [14 empty] | VV | 2 | 2 | True | 0 | ROZPOCET
|  |  | Mezisoučet 2.np |  |  |  | 38.175 | [14 empty] | VV | 2 | 3 | True | 0 | ROZPOCET
|  |  | (2*3,45+2*1,3+4*1,1+1,025+1,75)*3,0 |  |  |  | 50.025 | [14 empty] | VV | 2 | 2 | True | 0 | ROZPOCET
|  |  | -0,9*2,25*3 |  |  |  | -6.075 | [14 empty] | VV | 2 | 2 | True | 0 | ROZPOCET
|  |  | -0,8*2,25*3 |  |  |  | -5.4 | [14 empty] | VV | 2 | 2 | True | 0 | ROZPOCET
|  |  | 3,05*3,0 |  |  |  | 9.15 | [14 empty] | VV | 2 | 2 | True | 0 | ROZPOCET
|  |  | Mezisoučet 3.np |  |  |  | 47.7 | [14 empty] | VV | 2 | 3 | True | 0 | ROZPOCET
|  |  | Součet |  |  |  | 107.769 | [14 empty] | VV | 2 | 4 | True | 1 | ROZPOCET
45 | K | 342248336 | Příčky zvukově izolační tl 115 mm pevnosti P15 na MVC |  |  | m2 | 207.653 | 0 |  | 0 |  |  |  | základní |  | 0 | 0.14008 | 29.088 | 0 | 0 | 4 | K | 2 |  |  |  | ROZPOCET | 0 | 0 | 0 | 0 | 0 | 1 | 0 | 4 | 124904062
|  |  | 5,0*4,25 |  |  |  | 21.25 | [14 empty] | VV | 2 | 2 | True | 0 | ROZPOCET
|  |  | -1,0*2,25 |  |  |  | -2.25 | [14 empty] | VV | 2 | 2 | True | 0 | ROZPOCET
|  |  | 5,95*4,25 |  |  |  | 25.288 | [14 empty] | VV | 2 | 2 | True | 0 | ROZPOCET
|  |  | Mezisoučet 1.np |  |  |  | 44.288 | [14 empty] | VV | 2 | 3 | True | 0 | ROZPOCET
|  |  | 5,0*3,0 |  |  |  | 15 | [14 empty] | VV | 2 | 2 | True | 0 | ROZPOCET
|  |  | 4,35*3,0 |  |  |  | 13.05 | [14 empty] | VV | 2 | 2 | True | 0 | ROZPOCET
|  |  | 14,87*3,0 |  |  |  | 44.61 | [14 empty] | VV | 2 | 2 | True | 0 | ROZPOCET
|  |  | 0,6*3,0 |  |  |  | 1.8 | [14 empty] | VV | 2 | 2 | True | 0 | ROZPOCET
|  |  | 1,605*3,0 |  |  |  | 4.815 | [14 empty] | VV | 2 | 2 | True | 0 | ROZPOCET
|  |  | -1,0*2,25 |  |  |  | -2.25 | [14 empty] | VV | 2 | 2 | True | 0 | ROZPOCET
|  |  | -1,3*2,25 |  |  |  | -2.925 | [14 empty] | VV | 2 | 2 | True | 0 | ROZPOCET
|  |  | Mezisoučet 2.np |  |  |  | 74.1 | [14 empty] | VV | 2 | 3 | True | 0 | ROZPOCET
|  |  | 5,0*3,0 |  |  |  | 15 | [14 empty] | VV | 2 | 2 | True | 0 | ROZPOCET
|  |  | 4,35*3,0*3 |  |  |  | 39.15 | [14 empty] | VV | 2 | 2 | True | 0 | ROZPOCET
|  |  | 1,605*3,0 |  |  |  | 4.815 | [14 empty] | VV | 2 | 2 | True | 0 | ROZPOCET
|  |  | -1,0*2,25*4 |  |  |  | -9 | [14 empty] | VV | 2 | 2 | True | 0 | ROZPOCET
|  |  | 12,5*3,0 |  |  |  | 37.5 | [14 empty] | VV | 2 | 2 | True | 0 | ROZPOCET
|  |  | 0,6*3,0 |  |  |  | 1.8 | [14 empty] | VV | 2 | 2 | True | 0 | ROZPOCET
|  |  | Mezisoučet 3.np |  |  |  | 89.265 | [14 empty] | VV | 2 | 3 | True | 0 | ROZPOCET
|  |  | Součet |  |  |  | 207.653 | [14 empty] | VV | 2 | 4 | True | 1 | ROZPOCET
| 411 - Stropní konstrukce | [8 empty] | 0 | [5 empty] | 0 |  | 385.0512 |  | 0 | 1 | D | 1 |  |  |  | ROZPOCET | [6 empty] | 0
46 | K | 411133902 | Montáž stropních panelů z betonu předpjatého bez závěsných háků hmotnosti do 3 t budova v do 18 m |  |  | kus | 133 | 0 |  | 0 |  |  |  | základní |  | 0 | 0.25575 | 34.0147 | 0 | 0 | 4 | K | 2 |  |  |  | ROZPOCET | 0 | 0 | 0 | 0 | 0 | 1 | 0 | 4 | 1355679912
|  |  | 9+2+18+18+3 |  |  |  | 50 | [14 empty] | VV | 2 | 2 | True | 0 | ROZPOCET
|  |  | Mezisoučet 1.np |  |  |  | 50 | [14 empty] | VV | 2 | 3 | True | 0 | ROZPOCET
|  |  | 42 |  |  |  | 42 | [14 empty] | VV | 2 | 2 | True | 0 | ROZPOCET
|  |  | Mezisoučet 3.np |  |  |  | 42 | [14 empty] | VV | 2 | 3 | True | 0 | ROZPOCET
|  |  | 2+36+3 |  |  |  | 41 | [14 empty] | VV | 2 | 2 | True | 0 | ROZPOCET
|  |  | Mezisoučet 2.np |  |  |  | 41 | [14 empty] | VV | 2 | 3 | True | 0 | ROZPOCET
|  |  | Součet |  |  |  | 133 | [14 empty] | VV | 2 | 4 | True | 1 | ROZPOCET
47 | M | 593468640 | panel stropní předpjatý PPS.../300-6 + 0 100x119x30 cm |  |  | m | 690.85 | 0 |  | 0 |  |  |  | základní |  | 0 | 0.46 | 317.791 | 0 | 0 | 8 | M | 2 |  |  |  | ROZPOCET | 0 | 0 | 0 | 0 | 0 | 1 | 0 | 4 | -1045253104
|  |  | 6,3*9 |  |  |  | 56.7 | [14 empty] | VV | 2 | 2 | True | 0 | ROZPOCET
|  |  | 2*3,2 |  |  |  | 6.4 | [14 empty] | VV | 2 | 2 | True | 0 | ROZPOCET
|  |  | 18*5,27 |  |  |  | 94.86 | [14 empty] | VV | 2 | 2 | True | 0 | ROZPOCET
|  |  | 18*6,27 |  |  |  | 112.86 | [14 empty] | VV | 2 | 2 | True | 0 | ROZPOCET
|  |  | 3*4,8 |  |  |  | 14.4 | [14 empty] | VV | 2 | 2 | True | 0 | ROZPOCET
|  |  | Mezisoučet 1.np |  |  |  | 285.22 | [14 empty] | VV | 2 | 3 | True | 0 | ROZPOCET
|  |  | 21*5,27 |  |  |  | 110.67 | [14 empty] | VV | 2 | 2 | True | 0 | ROZPOCET
|  |  | 21*6,22 |  |  |  | 130.62 | [14 empty] | VV | 2 | 2 | True | 0 | ROZPOCET
|  |  | Mezisoučet 3.np |  |  |  | 241.29 | [14 empty] | VV | 2 | 3 | True | 0 | ROZPOCET
|  |  | 2*3,2 |  |  |  | 6.4 | [14 empty] | VV | 2 | 2 | True | 0 | ROZPOCET
|  |  | 18*5,27 |  |  |  | 94.86 | [14 empty] | VV | 2 | 2 | True | 0 | ROZPOCET
|  |  | 18*6,22 |  |  |  | 111.96 | [14 empty] | VV | 2 | 2 | True | 0 | ROZPOCET
|  |  | 3*4,8 |  |  |  | 14.4 | [14 empty] | VV | 2 | 2 | True | 0 | ROZPOCET
|  |  | Mezisoučet 2.np |  |  |  | 227.62 | [14 empty] | VV | 2 | 3 | True | 0 | ROZPOCET
|  |  | -22,51-34,47-6,3 |  |  |  | -63.28 | [14 empty] | VV | 2 | 2 | True | 0 | ROZPOCET
|  |  | Součet |  |  |  | 690.85 | [14 empty] | VV | 2 | 4 | True | 1 | ROZPOCET
48 | M | 593468642 | panel stropní předpjatý PPS.../300-6 + 0 100x88x30 cm |  |  | m | 22.51 | 0 |  | 0 |  |  |  | základní |  | 0 | 0.337 | 7.5859 | 0 | 0 | 8 | M | 2 |  |  |  | ROZPOCET | 0 | 0 | 0 | 0 | 0 | 1 | 0 | 4 | -1021731234
|  |  | 6,22*1 |  |  |  | 6.22 | [14 empty] | VV | 2 | 2 | True | 0 | ROZPOCET
|  |  | 6,22+5,27 |  |  |  | 11.49 | [14 empty] | VV | 2 | 2 | True | 0 | ROZPOCET
|  |  | 4,8 |  |  |  | 4.8 | [14 empty] | VV | 2 | 2 | True | 0 | ROZPOCET
|  |  | Součet |  |  |  | 22.51 | [14 empty] | VV | 2 | 4 | True | 1 | ROZPOCET
49 | M | 593468641 | panel stropní předpjatý PPS.../300-6 + 0 100x70x30 cm |  |  | m | 34.47 | 0 |  | 0 |  |  |  | základní |  | 0 | 0.268 | 9.238 | 0 | 0 | 8 | M | 2 |  |  |  | ROZPOCET | 0 | 0 | 0 | 0 | 0 | 1 | 0 | 4 | -1614753367
|  |  | 5,27+6,22 |  |  |  | 11.49 | [14 empty] | VV | 2 | 2 | True | 0 | ROZPOCET
|  |  | 5,27+6,22 |  |  |  | 11.49 | [14 empty] | VV | 2 | 2 | True | 0 | ROZPOCET
|  |  | 5,27+6,22 |  |  |  | 11.49 | [14 empty] | VV | 2 | 2 | True | 0 | ROZPOCET
|  |  | Mezisoučet |  |  |  | 34.47 | [14 empty] | VV | 2 | 3 | True | 1 | ROZPOCET
50 | M | 593468643 | panel stropní předpjatý PPS.../300-6 + 0 100x50x30 cm |  |  | m | 6.3 | 0 |  | 0 |  |  |  | základní |  | 0 | 0.1917 | 1.2077 | 0 | 0 | 8 | M | 2 |  |  |  | ROZPOCET | 0 | 0 | 0 | 0 | 0 | 1 | 0 | 4 | 230107486
51 | K | 389381001 | Dobetonování prefabrikovaných konstrukcí |  |  | m3 | 5.84 | 0 |  | 0 |  |  |  | základní |  | 0 | 2.5961 | 15.1612 | 0 | 0 | 4 | K | 2 |  |  |  | ROZPOCET | 0 | 0 | 0 | 0 | 0 | 1 | 0 | 4 | 1686893219
|  |  | 18,25*0,24*0,3 |  |  |  | 1.314 | [14 empty] | VV | 2 | 2 | True | 0 | ROZPOCET
|  |  | 6,0*0,56*0,3 |  |  |  | 1.008 | [14 empty] | VV | 2 | 2 | True | 0 | ROZPOCET
|  |  | Mezisoučet 3.np |  |  |  | 2.322 | [14 empty] | VV | 2 | 3 | True | 0 | ROZPOCET
|  |  | 21,02*0,24*0,3 |  |  |  | 1.513 | [14 empty] | VV | 2 | 2 | True | 0 | ROZPOCET
|  |  | 2,95*0,3*0,3 |  |  |  | 0.266 | [14 empty] | VV | 2 | 2 | True | 0 | ROZPOCET
|  |  | Mezisoučet 2.np |  |  |  | 1.779 | [14 empty] | VV | 2 | 3 | True | 0 | ROZPOCET
|  |  | 24,15*0,24*0,3 |  |  |  | 1.739 | [14 empty] | VV | 2 | 2 | True | 0 | ROZPOCET
|  |  | Mezisoučet 1np |  |  |  | 1.739 | [14 empty] | VV | 2 | 3 | True | 0 | ROZPOCET
|  |  | Součet |  |  |  | 5.84 | [14 empty] | VV | 2 | 4 | True | 1 | ROZPOCET
52 | K | 714451011 | Montáž antivibračních rohoží z recyklované pryže celoplošným lepením vodorovně |  |  | m2 | 3 | 0 |  | 0 |  |  |  | základní |  | 0 | 0.00102 | 0.00306 | 0 | 0 | 16 | K | 2 |  |  |  | ROZPOCET | 0 | 0 | 0 | 0 | 0 | 1 | 0 | 16 | -1016200691
|  |  | 6*0,5 |  |  |  | 3 | [14 empty] | VV | 2 | 2 | True | 1 | ROZPOCET
53 | M | 272451800 | deska antivibrační recyklovaná pryž CONIRAP 0,1 2000 x 1000 x 24 mm černá |  |  | m2 | 3.15 | 0 |  | 0 |  |  |  | základní |  | 0 | 0.01575 | 0.049612 | 0 | 0 | 32 | M | 2 |  |  |  | ROZPOCET | 0 | 0 | 0 | 0 | 0 | 1 | 0 | 16 | 271920232
| 413 - Ocelové průvlaky | [8 empty] | 0 | [5 empty] | 0 |  | 8.4942 |  | 0 | 1 | D | 1 |  |  |  | ROZPOCET | [6 empty] | 0
54 | K | 413321414 | Nosníky ze ŽB tř. C 25/30 |  |  | m3 | 2.869 | 0 |  | 0 |  |  |  | základní |  | 0 | 2.4534 | 7.0387 | 0 | 0 | 4 | K | 2 |  |  |  | ROZPOCET | 0 | 0 | 0 | 0 | 0 | 1 | 0 | 4 | 167793889
|  |  | 3,3*0,25*0,25*3 |  |  |  | 0.619 | [14 empty] | VV | 2 | 2 | True | 0 | ROZPOCET
|  |  | Mezisoučet 1+2+3.np pro HEB 200 |  |  |  | 0.619 | [14 empty] | VV | 2 | 3 | True | 0 | ROZPOCET
|  |  | 6,0*0,25*0,30*5 |  |  |  | 2.25 | [14 empty] | VV | 2 | 2 | True | 0 | ROZPOCET
|  |  | Mezisoučet 1+2+3.NP PRO HEB 280 |  |  |  | 2.25 | [14 empty] | VV | 2 | 3 | True | 0 | ROZPOCET
|  |  | Součet |  |  |  | 2.869 | [14 empty] | VV | 2 | 4 | True | 1 | ROZPOCET
55 | K | 413351107 | Zřízení bednění nosníků bez podpěrné konstrukce |  |  | m2 | 32.925 | 0 |  | 0 |  |  |  | základní |  | 0 | 0.00077 | 0.025352 | 0 | 0 | 4 | K | 2 |  |  |  | ROZPOCET | 0 | 0 | 0 | 0 | 0 | 1 | 0 | 4 | -1220677507
|  |  | 3,3*0,75*3 |  |  |  | 7.425 | [14 empty] | VV | 2 | 2 | True | 0 | ROZPOCET
|  |  | 6,0*0,85*5 |  |  |  | 25.5 | [14 empty] | VV | 2 | 2 | True | 0 | ROZPOCET
|  |  | Mezisoučet 1+2+3.NP |  |  |  | 32.925 | [14 empty] | VV | 2 | 3 | True | 1 | ROZPOCET
56 | K | 413351108 | Odstranění bednění nosníků bez podpěrné konstrukce |  |  | m2 | 32.869 | 0 |  | 0 |  |  |  | základní |  | 0 | 0 | 0 | 0 | 0 | 4 | K | 2 |  |  |  | ROZPOCET | 0 | 0 | 0 | 0 | 0 | 1 | 0 | 4 | 1830329899
57 | K | 413351211 | Zřízení podpěrné konstrukce nosníků v do 4 m pro zatížení do 5 kPa |  |  | m2 | 8.775 | 0 |  | 0 |  |  |  | základní |  | 0 | 0.00696 | 0.061074 | 0 | 0 | 4 | K | 2 |  |  |  | ROZPOCET | 0 | 0 | 0 | 0 | 0 | 1 | 0 | 4 | -430278447
|  |  | 3,3*0,25*3 |  |  |  | 2.475 | [14 empty] | VV | 2 | 2 | True | 0 | ROZPOCET
|  |  | 6,0*0,25*3+6*0,3 |  |  |  | 6.3 | [14 empty] | VV | 2 | 2 | True | 0 | ROZPOCET
|  |  | Mezisoučet 1+2+3.NP |  |  |  | 8.775 | [14 empty] | VV | 2 | 3 | True | 1 | ROZPOCET
58 | K | 413351212 | Odstranění podpěrné konstrukce nosníků v do 4 m pro zatížení do 5 kPa |  |  | m2 | 8.775 | 0 |  | 0 |  |  |  | základní |  | 0 | 0 | 0 | 0 | 0 | 4 | K | 2 |  |  |  | ROZPOCET | 0 | 0 | 0 | 0 | 0 | 1 | 0 | 4 | 525010612
59 | K | 413941123 | Osazování ocelových válcovaných nosníků stropů I, IE, U, UE nebo L do č. 22 |  |  | t | 0.606 | 0 |  | 0 |  |  |  | základní |  | 0 | 0.01709 | 0.010357 | 0 | 0 | 4 | K | 2 |  |  |  | ROZPOCET | 0 | 0 | 0 | 0 | 0 | 1 | 0 | 4 | 236247044
|  |  | 3,3*61,3*0,001 |  |  |  | 0.202 | [14 empty] | VV | 2 | 2 | True | 0 | ROZPOCET
|  |  | Mezisoučet 1.np |  |  |  | 0.202 | [14 empty] | VV | 2 | 3 | True | 0 | ROZPOCET
|  |  | 3,3*61,3*0,001 |  |  |  | 0.202 | [14 empty] | VV | 2 | 2 | True | 0 | ROZPOCET
|  |  | Mezisoučet 2.np |  |  |  | 0.202 | [14 empty] | VV | 2 | 3 | True | 0 | ROZPOCET
|  |  | 3,3*61,3*0,001 |  |  |  | 0.202 | [14 empty] | VV | 2 | 2 | True | 0 | ROZPOCET
|  |  | Mezisoučet 3.np |  |  |  | 0.202 | [14 empty] | VV | 2 | 3 | True | 0 | ROZPOCET
|  |  | Součet |  |  |  | 0.606 | [14 empty] | VV | 2 | 4 | True | 1 | ROZPOCET
60 | M | 130109800 | ocel profilová HE-B h=200 mm 61,3 kg/bm |  |  | t | 0.654 | 0 |  | 0 |  |  |  | základní |  | 0 | 1 | 0.654 | 0 | 0 | 8 | M | 2 |  |  |  | ROZPOCET | 0 | 0 | 0 | 0 | 0 | 1 | 0 | 4 | -841051419
|  |  | 0,202*1,08 |  |  |  | 0.218 | [14 empty] | VV | 2 | 2 | True | 0 | ROZPOCET
|  |  | Mezisoučet 1.np |  |  |  | 0.218 | [14 empty] | VV | 2 | 3 | True | 0 | ROZPOCET
|  |  | 0,202*1,08 |  |  |  | 0.218 | [14 empty] | VV | 2 | 2 | True | 0 | ROZPOCET
|  |  | Mezisoučet 2.np |  |  |  | 0.218 | [14 empty] | VV | 2 | 3 | True | 0 | ROZPOCET
|  |  | 0,202*1,08 |  |  |  | 0.218 | [14 empty] | VV | 2 | 2 | True | 0 | ROZPOCET
|  |  | Mezisoučet 3.np |  |  |  | 0.218 | [14 empty] | VV | 2 | 3 | True | 0 | ROZPOCET
|  |  | Součet |  |  |  | 0.654 | [14 empty] | VV | 2 | 4 | True | 1 | ROZPOCET
61 | K | 413941125 | Osazování ocelových válcovaných nosníků stropů I, IE, U, UE nebo L č. 24 a vyšší |  |  | t | 3.09 | 0 |  | 0 |  |  |  | základní |  | 0 | 0.01221 | 0.037729 | 0 | 0 | 4 | K | 2 |  |  |  | ROZPOCET | 0 | 0 | 0 | 0 | 0 | 1 | 0 | 4 | 2062594557
|  |  | 6,0*103*0,001 |  |  |  | 0.618 | [14 empty] | VV | 2 | 2 | True | 0 | ROZPOCET
|  |  | Mezisoučet 1.np |  |  |  | 0.618 | [14 empty] | VV | 2 | 3 | True | 0 | ROZPOCET
|  |  | 6,0*103*0,001 |  |  |  | 0.618 | [14 empty] | VV | 2 | 2 | True | 0 | ROZPOCET
|  |  | Mezisoučet 2.np |  |  |  | 0.618 | [14 empty] | VV | 2 | 3 | True | 0 | ROZPOCET
|  |  | 3*6*103*0,001 |  |  |  | 1.854 | [14 empty] | VV | 2 | 2 | True | 0 | ROZPOCET
|  |  | Mezisoučet 3.np |  |  |  | 1.854 | [14 empty] | VV | 2 | 3 | True | 0 | ROZPOCET
|  |  | Součet |  |  |  | 3.09 | [14 empty] | VV | 2 | 4 | True | 1 | ROZPOCET
62 | M | 130109880 | ocel profilová HE-B h=280 mm 103 kg/bm |  |  | t | 0.667 | 0 |  | 0 |  |  |  | základní |  | 0 | 1 | 0.667 | 0 | 0 | 8 | M | 2 |  |  |  | ROZPOCET | 0 | 0 | 0 | 0 | 0 | 1 | 0 | 4 | 803545612
|  |  | 6,0*103*1,08*0,001 |  |  |  | 0.667 | [14 empty] | VV | 2 | 2 | True | 1 | ROZPOCET
| 417 - Věnce betonové | [8 empty] | 0 | [5 empty] | 0 |  | 120.6807 |  | 0 | 1 | D | 1 |  |  |  | ROZPOCET | [6 empty] | 0
63 | K | 417321414 | Ztužující pásy a věnce ze ŽB tř. C 20/25 |  |  | m3 | 46.61 | 0 |  | 0 |  |  |  | základní |  | 0 | 2.4534 | 114.353 | 0 | 0 | 4 | K | 2 |  |  |  | ROZPOCET | 0 | 0 | 0 | 0 | 0 | 1 | 0 | 4 | 618706357
|  |  | 219*0,375*0,25 |  |  |  | 20.531 | [14 empty] | VV | 2 | 2 | True | 0 | ROZPOCET
|  |  | Mezisoučet v1 |  |  |  | 20.531 | [14 empty] | VV | 2 | 3 | True | 0 | ROZPOCET
|  |  | 78*0,3*0,25 |  |  |  | 5.85 | [14 empty] | VV | 2 | 2 | True | 0 | ROZPOCET
|  |  | Mezisoučet v2 |  |  |  | 5.85 | [14 empty] | VV | 2 | 3 | True | 0 | ROZPOCET
|  |  | 146*0,140*0,57 |  |  |  | 11.651 | [14 empty] | VV | 2 | 2 | True | 0 | ROZPOCET
|  |  | 146*0,235*0,25 |  |  |  | 8.578 | [14 empty] | VV | 2 | 2 | True | 0 | ROZPOCET
|  |  | Mezisoučet v2´ |  |  |  | 20.229 | [14 empty] | VV | 2 | 3 | True | 0 | ROZPOCET
|  |  | Součet |  |  |  | 46.61 | [14 empty] | VV | 2 | 4 | True | 1 | ROZPOCET
64 | K | 346981321 | Izolace stěn proti šíření zvuku deskami dřevocementovými tl 25 mm s bandáží spár |  |  | m2 | 137.97 | 0 |  | 0 |  |  |  | základní |  | 0 | 0.01943 | 2.6808 | 0 | 0 | 4 | K | 2 |  |  |  | ROZPOCET | 0 | 0 | 0 | 0 | 0 | 1 | 0 | 4 | -214558901
|  |  | 146*0,57 |  |  |  | 83.22 | [14 empty] | VV | 2 | 2 | True | 0 | ROZPOCET
|  |  | 219*0,25 |  |  |  | 54.75 | [14 empty] | VV | 2 | 2 | True | 0 | ROZPOCET
|  |  | Mezisoučet měnce v1+v2´ |  |  |  | 137.97 | [14 empty] | VV | 2 | 3 | True | 0 | ROZPOCET
|  |  | Součet |  |  |  | 137.97 | [14 empty] | VV | 2 | 4 | True | 1 | ROZPOCET
65 | K | 417351115 | Zřízení bednění ztužujících věnců |  |  | m2 | 176.97 | 0 |  | 0 |  |  |  | základní |  | 0 | 0.00519 | 0.91847 | 0 | 0 | 4 | K | 2 |  |  |  | ROZPOCET | 0 | 0 | 0 | 0 | 0 | 1 | 0 | 4 | -1286550936
|  |  | 219*0,25 |  |  |  | 54.75 | [14 empty] | VV | 2 | 2 | True | 0 | ROZPOCET
|  |  | 78*2*0,25 |  |  |  | 39 | [14 empty] | VV | 2 | 2 | True | 0 | ROZPOCET
|  |  | 146*0,57 |  |  |  | 83.22 | [14 empty] | VV | 2 | 2 | True | 0 | ROZPOCET
|  |  | Součet |  |  |  | 176.97 | [14 empty] | VV | 2 | 4 | True | 1 | ROZPOCET
66 | K | 417351116 | Odstranění bednění ztužujících věnců |  |  | m2 | 176.97 | 0 |  | 0 |  |  |  | základní |  | 0 | 0 | 0 | 0 | 0 | 4 | K | 2 |  |  |  | ROZPOCET | 0 | 0 | 0 | 0 | 0 | 1 | 0 | 4 | 1178191249
67 | K | 417361821 | Výztuž ztužujících pásů a věnců betonářskou ocelí 10 505 |  |  | t | 1.765 | 0 |  | 0 |  |  |  | základní |  | 0 | 1.0526 | 1.8578 | 0 | 0 | 4 | K | 2 |  |  |  | ROZPOCET | 0 | 0 | 0 | 0 | 0 | 1 | 0 | 4 | 848273296
68 | K | 417361221 | Výztuž ztužujících pásů a věnců betonářskou ocelí 10 216 |  |  | t | 0.828 | 0 |  | 0 |  |  |  | základní |  | 0 | 1.0516 | 0.87069 | 0 | 0 | 4 | K | 2 |  |  |  | ROZPOCET | 0 | 0 | 0 | 0 | 0 | 1 | 0 | 4 | 918297872
| 417-1 - prohloubení věnců montážní hala | [8 empty] | 0 | [5 empty] | 0 |  | 8.677 |  | 0 | 1 | D | 1 |  |  |  | ROZPOCET | [6 empty] | 0
69 | K | 417321414 | Ztužující pásy a věnce ze ŽB tř. C 20/25 |  |  | m3 | 3.4 | 0 |  | 0 |  |  |  | základní |  | 0 | 2.4534 | 8.3416 | 0 | 0 | 4 | K | 2 |  |  |  | ROZPOCET | 0 | 0 | 0 | 0 | 0 | 1 | 0 | 4 | 1717208323
|  |  | 0,9+2,1+0,4 |  |  |  | 3.4 | [14 empty] | VV | 2 | 2 | True | 1 | ROZPOCET
70 | K | 417351115 | Zřízení bednění ztužujících věnců |  |  | m2 | 21.65 | 0 |  | 0 |  |  |  | základní |  | 0 | 0.00519 | 0.11236 | 0 | 0 | 4 | K | 2 |  |  |  | ROZPOCET | 0 | 0 | 0 | 0 | 0 | 1 | 0 | 4 | 1212816830
|  |  | 12,15*0,25*2 |  |  |  | 6.075 | [14 empty] | VV | 2 | 2 | True | 0 | ROZPOCET
|  |  | Mezisoučet v1 |  |  |  | 6.075 | [14 empty] | VV | 2 | 3 | True | 0 | ROZPOCET
|  |  | 24,15*0,25*2 |  |  |  | 12.075 | [14 empty] | VV | 2 | 2 | True | 0 | ROZPOCET
|  |  | Mezisoučet v1 |  |  |  | 12.075 | [14 empty] | VV | 2 | 3 | True | 0 | ROZPOCET
|  |  | 7*0,25*2 |  |  |  | 3.5 | [14 empty] | VV | 2 | 2 | True | 0 | ROZPOCET
|  |  | Mezisoučet prohloubení |  |  |  | 3.5 | [14 empty] | VV | 2 | 3 | True | 0 | ROZPOCET
|  |  | Součet |  |  |  | 21.65 | [14 empty] | VV | 2 | 4 | True | 1 | ROZPOCET
71 | K | 417351116 | Odstranění bednění ztužujících věnců |  |  | m2 | 21.65 | 0 |  | 0 |  |  |  | základní |  | 0 | 0 | 0 | 0 | 0 | 4 | K | 2 |  |  |  | ROZPOCET | 0 | 0 | 0 | 0 | 0 | 1 | 0 | 4 | 1998157724
72 | K | 417361821 | Výztuž ztužujících pásů a věnců betonářskou ocelí 10 505 |  |  | t | 0.162 | 0 |  | 0 |  |  |  | základní |  | 0 | 1.0526 | 0.17051 | 0 | 0 | 4 | K | 2 |  |  |  | ROZPOCET | 0 | 0 | 0 | 0 | 0 | 1 | 0 | 4 | -388256981
|  |  | (100+19+23+20)*0,001 |  |  |  | 0.162 | [14 empty] | VV | 2 | 2 | True | 1 | ROZPOCET
73 | K | 417361221 | Výztuž ztužujících pásů a věnců betonářskou ocelí 10 216 |  |  | t | 0.05 | 0 |  | 0 |  |  |  | základní |  | 0 | 1.0516 | 0.052578 | 0 | 0 | 4 | K | 2 |  |  |  | ROZPOCET | 0 | 0 | 0 | 0 | 0 | 1 | 0 | 4 | -1435217938
|  |  | (35+5+5+5)*0,001 |  |  |  | 0.05 | [14 empty] | VV | 2 | 2 | True | 1 | ROZPOCET
| 435 - Schodiště betonové | [8 empty] | 0 | [5 empty] | 0 |  | 25.2498 |  | 0 | 1 | D | 1 |  |  |  | ROZPOCET | [6 empty] | 0
74 | K | 430321414 | Schodišťová konstrukce a rampa ze ŽB tř. C 25/30 |  |  | m3 | 6.315 | 0 |  | 0 |  |  |  | základní |  | 0 | 2.4534 | 15.493 | 0 | 0 | 4 | K | 2 |  |  |  | ROZPOCET | 0 | 0 | 0 | 0 | 0 | 1 | 0 | 4 | -266269563
|  |  | 24*1,5*0,35*0,2 |  |  |  | 2.52 | [14 empty] | VV | 2 | 2 | True | 0 | ROZPOCET
|  |  | 3,0*1,5*0,2 |  |  |  | 0.9 | [14 empty] | VV | 2 | 2 | True | 0 | ROZPOCET
|  |  | 19*1,5*0,35*0,2 |  |  |  | 1.995 | [14 empty] | VV | 2 | 2 | True | 0 | ROZPOCET
|  |  | 3,0*1,5*0,2 |  |  |  | 0.9 | [14 empty] | VV | 2 | 2 | True | 0 | ROZPOCET
|  |  | Součet |  |  |  | 6.315 | [14 empty] | VV | 2 | 4 | True | 1 | ROZPOCET
75 | K | 430361821 | Výztuž schodišťové konstrukce a rampy betonářskou ocelí 10 505 |  |  | t | 0.505 | 0 |  | 0 |  |  |  | základní |  | 0 | 1.0489 | 0.52968 | 0 | 0 | 4 | K | 2 |  |  |  | ROZPOCET | 0 | 0 | 0 | 0 | 0 | 1 | 0 | 4 | -766274283
|  |  | 6,315*0,08 |  |  |  | 0.505 | [14 empty] | VV | 2 | 2 | True | 1 | ROZPOCET
76 | K | 431351121 | Zřízení bednění podest schodišť a ramp přímočarých v do 4 m |  |  | m2 | 31.575 | 0 |  | 0 |  |  |  | základní |  | 0 | 0.01282 | 0.40479 | 0 | 0 | 4 | K | 2 |  |  |  | ROZPOCET | 0 | 0 | 0 | 0 | 0 | 1 | 0 | 4 | -85260160
|  |  | 6,315/0,2 |  |  |  | 31.575 | [14 empty] | VV | 2 | 2 | True | 1 | ROZPOCET
77 | K | 431351122 | Odstranění bednění podest schodišť a ramp přímočarých v do 4 m |  |  | m2 | 31.575 | 0 |  | 0 |  |  |  | základní |  | 0 | 0 | 0 | 0 | 0 | 4 | K | 2 |  |  |  | ROZPOCET | 0 | 0 | 0 | 0 | 0 | 1 | 0 | 4 | -816514459
78 | K | 434311113 | Schodišťové stupně dusané na terén z betonu tř. C 12/15 bez potěru |  |  | m | 64.5 | 0 |  | 0 |  |  |  | základní |  | 0 | 0.1016 | 6.5532 | 0 | 0 | 4 | K | 2 |  |  |  | ROZPOCET | 0 | 0 | 0 | 0 | 0 | 1 | 0 | 4 | -1289624321
|  |  | (24+19)*1,5 |  |  |  | 64.5 | [14 empty] | VV | 2 | 2 | True | 1 | ROZPOCET
79 | K | 434351141 | Zřízení bednění stupňů přímočarých schodišť |  |  | m2 | 29.025 | 0 |  | 0 |  |  |  | základní |  | 0 | 0.00658 | 0.19098 | 0 | 0 | 4 | K | 2 |  |  |  | ROZPOCET | 0 | 0 | 0 | 0 | 0 | 1 | 0 | 4 | 147217488
|  |  | (19+24)*1,5*0,45 |  |  |  | 29.025 | [14 empty] | VV | 2 | 2 | True | 1 | ROZPOCET
80 | K | 434351142 | Odstranění bednění stupňů přímočarých schodišť |  |  | m2 | 29.025 | 0 |  | 0 |  |  |  | základní |  | 0 | 0 | 0 | 0 | 0 | 4 | K | 2 |  |  |  | ROZPOCET | 0 | 0 | 0 | 0 | 0 | 1 | 0 | 4 | -2125941336
81 | K | 632451625 | Potěr pískocementový tl 20 mm stupňů a schodnic tř. C 20 běžný |  |  | m2 | 38.025 | 0 |  | 0 |  |  |  | základní |  | 0 | 0.05465 | 2.0781 | 0 | 0 | 4 | K | 2 |  |  |  | ROZPOCET | 0 | 0 | 0 | 0 | 0 | 1 | 0 | 4 | 1384462046
|  |  | 29,025 |  |  |  | 29.025 | [14 empty] | VV | 2 | 2 | True | 0 | ROZPOCET
|  |  | 2*3,0*1,5 |  |  |  | 9 | [14 empty] | VV | 2 | 2 | True | 0 | ROZPOCET
|  |  | Součet |  |  |  | 38.025 | [14 empty] | VV | 2 | 4 | True | 1 | ROZPOCET
| 435-1 - Zábradlí a madla z nerezu | [8 empty] | 0 | [5 empty] | 0 |  | 0.64701 |  | 0 | 1 | D | 1 |  |  |  | ROZPOCET | [6 empty] | 0
82 | K | 767165114 | Montáž zábradlí rovného madla z trubek nebo tenkostěnných profilů svařovaného |  |  | m | 21.008 | 0 |  | 0 |  |  |  | základní |  | 0 | 0.00017 | 0.0035714 | 0 | 0 | 16 | K | 2 |  |  |  | ROZPOCET | 0 | 0 | 0 | 0 | 0 | 1 | 0 | 16 | 17903654
|  |  | 12*0,35+1,4*2+3,0 |  |  |  | 10 | [14 empty] | VV | 2 | 2 | True | 0 | ROZPOCET
|  |  | Mezisoučet do 2,np |  |  |  | 10 | [14 empty] | VV | 2 | 3 | True | 0 | ROZPOCET
|  |  | 8*0,35*2*1,43+3,0 |  |  |  | 11.008 | [14 empty] | VV | 2 | 2 | True | 0 | ROZPOCET
|  |  | Mezisoučet do 3.np |  |  |  | 11.008 | [14 empty] | VV | 2 | 3 | True | 0 | ROZPOCET
|  |  | Součet |  |  |  | 21.008 | [14 empty] | VV | 2 | 4 | True | 1 | ROZPOCET
83 | M | 6141815402 | Madlo NEREZ vč.konzol 50 mm |  |  | m | 21.008 | 0 |  | 0 |  |  |  | základní |  | 0 | 0.00021 | 0.0044117 | 0 | 0 | 32 | M | 2 |  |  |  | ROZPOCET | 0 | 0 | 0 | 0 | 0 | 1 | 0 | 16 | 106630311
84 | K | 767220130 | Montáž zábradlí schodišťového hmotnosti nad 25 kg z trubek do zdi |  |  | m | 17 | 0 |  | 0 |  |  |  | základní |  | 0 | 0 | 0 | 0 | 0 | 16 | K | 2 |  |  |  | ROZPOCET | 0 | 0 | 0 | 0 | 0 | 1 | 0 | 16 | 995905399
|  |  | 12*0,35 |  |  |  | 4.2 | [14 empty] | VV | 2 | 2 | True | 0 | ROZPOCET
|  |  | Mezisoučet do 2.np |  |  |  | 4.2 | [14 empty] | VV | 2 | 3 | True | 0 | ROZPOCET
|  |  | 2*4,2+2,85+1,4+0,15 |  |  |  | 12.8 | [14 empty] | VV | 2 | 2 | True | 0 | ROZPOCET
|  |  | Mezisoučet do 3-np |  |  |  | 12.8 | [14 empty] | VV | 2 | 3 | True | 0 | ROZPOCET
|  |  | Součet |  |  |  | 17 | [14 empty] | VV | 2 | 4 | True | 1 | ROZPOCET
85 | M | 5539120701 | zábradelní výplň z vodorovných tyčí-nerez |  |  | m | 17 | 0 |  | 0 |  |  |  | základní |  | 0 | 0.03759 | 0.63903 | 0 | 0 | 32 | M | 2 |  |  |  | ROZPOCET | 0 | 0 | 0 | 0 | 0 | 1 | 0 | 16 | -46618738
| 611 - Omítka vnitřních stropů | [8 empty] | 0 | [5 empty] | 0 |  | 8.3311 |  | 0 | 1 | D | 1 |  |  |  | ROZPOCET | [6 empty] | 0
86 | K | 611131101 | Cementový postřik vnitřních stropů nanášený celoplošně ručně |  |  | m2 | 332.58 | 0 |  | 0 |  |  |  | základní |  | 0 | 0.00735 | 2.4445 | 0 | 0 | 4 | K | 2 |  |  |  | ROZPOCET | 0 | 0 | 0 | 0 | 0 | 1 | 0 | 4 | 1552819803
87 | K | 611311111 | Vápenná omítka hrubá jednovrstvá zatřená vnitřních stropů rovných nanášená ručně |  |  | m2 | 332.58 | 0 |  | 0 |  |  |  | základní |  | 0 | 0.0147 | 4.8889 | 0 | 0 | 4 | K | 2 |  |  |  | ROZPOCET | 0 | 0 | 0 | 0 | 0 | 1 | 0 | 4 | 657869834
88 | K | 611311131 | Potažení vnitřních rovných stropů vápenným štukem tloušťky do 3 mm |  |  | m2 | 332.58 | 0 |  | 0 |  |  |  | základní |  | 0 | 0.003 | 0.99774 | 0 | 0 | 4 | K | 2 |  |  |  | ROZPOCET | 0 | 0 | 0 | 0 | 0 | 1 | 0 | 4 | 1729852634
|  |  | 332,58 |  |  |  | 332.58 | [14 empty] | VV | 2 | 2 | True | 0 | ROZPOCET
|  |  | Mezisoučet 1.np |  |  |  | 332.58 | [14 empty] | VV | 2 | 3 | True | 1 | ROZPOCET
| 612 - Omítka vnitřních stěn | [8 empty] | 0 | [5 empty] | 0 |  | 43.3159 |  | 0 | 1 | D | 1 |  |  |  | ROZPOCET | [6 empty] | 0
89 | K | 612131101 | Cementový postřik vnitřních stěn nanášený celoplošně ručně |  |  | m2 | 1724.666 | 0 |  | 0 |  |  |  | základní |  | 0 | 0.00735 | 12.6763 | 0 | 0 | 4 | K | 2 |  |  |  | ROZPOCET | 0 | 0 | 0 | 0 | 0 | 1 | 0 | 4 | -924761393
|  |  | 134,7*2 |  |  |  | 269.4 | [14 empty] | VV | 2 | 2 | True | 0 | ROZPOCET
|  |  | Mezisoučet 1.np |  |  |  | 269.4 | [14 empty] | VV | 2 | 3 | True | 0 | ROZPOCET
|  |  | 78,675*2 |  |  |  | 157.35 | [14 empty] | VV | 2 | 2 | True | 0 | ROZPOCET
|  |  | Mezisoučet 2.np |  |  |  | 157.35 | [14 empty] | VV | 2 | 3 | True | 0 | ROZPOCET
|  |  | 66*2 |  |  |  | 132 | [14 empty] | VV | 2 | 2 | True | 0 | ROZPOCET
|  |  | Mezisoučet 3,np |  |  |  | 132 | [14 empty] | VV | 2 | 3 | True | 0 | ROZPOCET
|  |  | 207,2 |  |  |  | 207.2 | [14 empty] | VV | 2 | 2 | True | 0 | ROZPOCET
|  |  | Mezisoučet 1.np |  |  |  | 207.2 | [14 empty] | VV | 2 | 3 | True | 0 | ROZPOCET
|  |  | 166,712 |  |  |  | 166.712 | [14 empty] | VV | 2 | 2 | True | 0 | ROZPOCET
|  |  | Mezisoučet 2.np |  |  |  | 166.712 | [14 empty] | VV | 2 | 3 | True | 0 | ROZPOCET
|  |  | 158,925 |  |  |  | 158.925 | [14 empty] | VV | 2 | 2 | True | 0 | ROZPOCET
|  |  | Mezisoučet 3.np |  |  |  | 158.925 | [14 empty] | VV | 2 | 3 | True | 0 | ROZPOCET
|  |  | 21,894*2 |  |  |  | 43.788 | [14 empty] | VV | 2 | 2 | True | 0 | ROZPOCET
|  |  | Mezisoučet 1.np 1,06 |  |  |  | 43.788 | [14 empty] | VV | 2 | 3 | True | 0 | ROZPOCET
|  |  | 38,175*2 |  |  |  | 76.35 | [14 empty] | VV | 2 | 2 | True | 0 | ROZPOCET
|  |  | Mezisoučet 2.np |  |  |  | 76.35 | [14 empty] | VV | 2 | 3 | True | 0 | ROZPOCET
|  |  | 47,7*2 |  |  |  | 95.4 | [14 empty] | VV | 2 | 2 | True | 0 | ROZPOCET
|  |  | Mezisoučet 3.np |  |  |  | 95.4 | [14 empty] | VV | 2 | 3 | True | 0 | ROZPOCET
|  |  | 44,288*2 |  |  |  | 88.576 | [14 empty] | VV | 2 | 2 | True | 0 | ROZPOCET
|  |  | Mezisoučet 1.np |  |  |  | 88.576 | [14 empty] | VV | 2 | 3 | True | 0 | ROZPOCET
|  |  | 74,1*2 |  |  |  | 148.2 | [14 empty] | VV | 2 | 2 | True | 0 | ROZPOCET
|  |  | Mezisoučet 2.np |  |  |  | 148.2 | [14 empty] | VV | 2 | 3 | True | 0 | ROZPOCET
|  |  | 89,265*2 |  |  |  | 178.53 | [14 empty] | VV | 2 | 2 | True | 0 | ROZPOCET
|  |  | Mezisoučet 3.np |  |  |  | 178.53 | [14 empty] | VV | 2 | 3 | True | 0 | ROZPOCET
|  |  | -127,453 |  |  |  | -127.453 | [14 empty] | VV | 2 | 2 | True | 0 | ROZPOCET
|  |  | Mezisoučet obklady |  |  |  | -127.453 | [14 empty] | VV | 2 | 3 | True | 0 | ROZPOCET
|  |  | 2*6,75*6,25 |  |  |  | 84.375 | [14 empty] | VV | 2 | 2 | True | 0 | ROZPOCET
|  |  | -3,75*4,0 |  |  |  | -15 | [14 empty] | VV | 2 | 2 | True | 0 | ROZPOCET
|  |  | 11,25*6,25 |  |  |  | 70.313 | [14 empty] | VV | 2 | 2 | True | 0 | ROZPOCET
|  |  | -2,0*1,25*3 |  |  |  | -7.5 | [14 empty] | VV | 2 | 2 | True | 0 | ROZPOCET
|  |  | -1,0*2,5 |  |  |  | -2.5 | [14 empty] | VV | 2 | 2 | True | 0 | ROZPOCET
|  |  | Mezisoučet 1.np |  |  |  | 129.688 | [14 empty] | VV | 2 | 3 | True | 0 | ROZPOCET
|  |  | Součet |  |  |  | 1724.666 | [14 empty] | VV | 2 | 4 | True | 1 | ROZPOCET
90 | K | 612311111 | Vápenná omítka hrubá jednovrstvá zatřená vnitřních stěn nanášená ručně |  |  | m2 | 1724.666 | 0 |  | 0 |  |  |  | základní |  | 0 | 0.0147 | 25.3526 | 0 | 0 | 4 | K | 2 |  |  |  | ROZPOCET | 0 | 0 | 0 | 0 | 0 | 1 | 0 | 4 | -454481446
91 | K | 612311131 | Potažení vnitřních stěn vápenným štukem tloušťky do 3 mm |  |  | m2 | 1724.666 | 0 |  | 0 |  |  |  | základní |  | 0 | 0.003 | 5.174 | 0 | 0 | 4 | K | 2 |  |  |  | ROZPOCET | 0 | 0 | 0 | 0 | 0 | 1 | 0 | 4 | -235129948
92 | K | 619995001 | Začištění omítek kolem oken, dveří, podlah nebo obkladů |  |  | m | 75.335 | 0 |  | 0 |  |  |  | základní |  | 0 | 0.0015 | 0.113 | 0 | 0 | 4 | K | 2 |  |  |  | ROZPOCET | 0 | 0 | 0 | 0 | 0 | 1 | 0 | 4 | -97871630
|  |  | 77,1/2 |  |  |  | 38.55 | [14 empty] | VV | 2 | 2 | True | 0 | ROZPOCET
|  |  | 62,7/2 |  |  |  | 31.35 | [14 empty] | VV | 2 | 2 | True | 0 | ROZPOCET
|  |  | 8,153/1,5 |  |  |  | 5.435 | [14 empty] | VV | 2 | 2 | True | 0 | ROZPOCET
|  |  | Mezisoučet kolem obkladů |  |  |  | 75.335 | [14 empty] | VV | 2 | 3 | True | 1 | ROZPOCET
| 622 - Omítka vnějších stěn | [8 empty] | 0 | [5 empty] | 0 |  | 33.863 |  | 0 | 1 | D | 1 |  |  |  | ROZPOCET | [6 empty] | 0
93 | K | 622131101 | Cementový postřik vnějších stěn nanášený celoplošně ručně |  |  | m2 | 859.66 | 0 |  | 0 |  |  |  | základní |  | 0 | 0.00735 | 6.3185 | 0 | 0 | 4 | K | 2 |  |  |  | ROZPOCET | 0 | 0 | 0 | 0 | 0 | 1 | 0 | 4 | -735534656
|  |  | 2*6,75*6,25 |  |  |  | 84.375 | [14 empty] | VV | 2 | 2 | True | 0 | ROZPOCET
|  |  | -3,75*4,0 |  |  |  | -15 | [14 empty] | VV | 2 | 2 | True | 0 | ROZPOCET
|  |  | 11,25*6,25 |  |  |  | 70.313 | [14 empty] | VV | 2 | 2 | True | 0 | ROZPOCET
|  |  | -2,0*1,25*3 |  |  |  | -7.5 | [14 empty] | VV | 2 | 2 | True | 0 | ROZPOCET
|  |  | -1,0*2,5 |  |  |  | -2.5 | [14 empty] | VV | 2 | 2 | True | 0 | ROZPOCET
|  |  | 11,25*4,0*2 |  |  |  | 90 | [14 empty] | VV | 2 | 2 | True | 0 | ROZPOCET
|  |  | 2*25,15*4,0 |  |  |  | 201.2 | [14 empty] | VV | 2 | 2 | True | 0 | ROZPOCET
|  |  | -2,0*3,25 |  |  |  | -6.5 | [14 empty] | VV | 2 | 2 | True | 0 | ROZPOCET
|  |  | -2,5*3,25 |  |  |  | -8.125 | [14 empty] | VV | 2 | 2 | True | 0 | ROZPOCET
|  |  | -2,25*2,5*5 |  |  |  | -28.125 | [14 empty] | VV | 2 | 2 | True | 0 | ROZPOCET
|  |  | -2,0*1,25*2 |  |  |  | -5 | [14 empty] | VV | 2 | 2 | True | 0 | ROZPOCET
|  |  | -3,75*3,5*2 |  |  |  | -26.25 | [14 empty] | VV | 2 | 2 | True | 0 | ROZPOCET
|  |  | Mezisoučet 1.np |  |  |  | 346.888 | [14 empty] | VV | 2 | 3 | True | 0 | ROZPOCET
|  |  | 2*25,15*3,0 |  |  |  | 150.9 | [14 empty] | VV | 2 | 2 | True | 0 | ROZPOCET
|  |  | 2*11,25*3,0 |  |  |  | 67.5 | [14 empty] | VV | 2 | 2 | True | 0 | ROZPOCET
|  |  | -2,25*2,0*7 |  |  |  | -31.5 | [14 empty] | VV | 2 | 2 | True | 0 | ROZPOCET
|  |  | -2,0*2,0*2 |  |  |  | -8 | [14 empty] | VV | 2 | 2 | True | 0 | ROZPOCET
|  |  | -2,0*1,25*3 |  |  |  | -7.5 | [14 empty] | VV | 2 | 2 | True | 0 | ROZPOCET
|  |  | -1,25*1,25*3 |  |  |  | -4.688 | [14 empty] | VV | 2 | 2 | True | 0 | ROZPOCET
|  |  | Mezisoučet 2.np |  |  |  | 166.712 | [14 empty] | VV | 2 | 3 | True | 0 | ROZPOCET
|  |  | 2*25,15*3,0 |  |  |  | 150.9 | [14 empty] | VV | 2 | 2 | True | 0 | ROZPOCET
|  |  | -2,25*2,0*7 |  |  |  | -31.5 | [14 empty] | VV | 2 | 2 | True | 0 | ROZPOCET
|  |  | -2,0*2,0*5 |  |  |  | -20 | [14 empty] | VV | 2 | 2 | True | 0 | ROZPOCET
|  |  | -1,25*2,0*4 |  |  |  | -10 | [14 empty] | VV | 2 | 2 | True | 0 | ROZPOCET
|  |  | -0,75*1,5*3 |  |  |  | -3.375 | [14 empty] | VV | 2 | 2 | True | 0 | ROZPOCET
|  |  | Mezisoučet 3.np |  |  |  | 86.025 | [14 empty] | VV | 2 | 3 | True | 0 | ROZPOCET
|  |  | (2*3,8+3,75)*0,4 |  |  |  | 4.54 | [14 empty] | VV | 2 | 2 | True | 0 | ROZPOCET
|  |  | (2*2,05+1,0)*0,4 |  |  |  | 2.04 | [14 empty] | VV | 2 | 2 | True | 0 | ROZPOCET
|  |  | (2*2,8+2,0)*0,20 |  |  |  | 1.52 | [14 empty] | VV | 2 | 2 | True | 0 | ROZPOCET
|  |  | (2*2,8+2,5)*0,4 |  |  |  | 3.24 | [14 empty] | VV | 2 | 2 | True | 0 | ROZPOCET
|  |  | 3*2,25*5*0,2 |  |  |  | 6.75 | [14 empty] | VV | 2 | 2 | True | 0 | ROZPOCET
|  |  | (2*1,0+2,0)*0,2*2 |  |  |  | 1.6 | [14 empty] | VV | 2 | 2 | True | 0 | ROZPOCET
|  |  | (2*3,05+3,75)*0,4*2 |  |  |  | 7.88 | [14 empty] | VV | 2 | 2 | True | 0 | ROZPOCET
|  |  | Mezisoučet 1.np |  |  |  | 27.57 | [14 empty] | VV | 2 | 3 | True | 0 | ROZPOCET
|  |  | (2*1,75+2,25)*7*0,2 |  |  |  | 8.05 | [14 empty] | VV | 2 | 2 | True | 0 | ROZPOCET
|  |  | (2*1,75+2,0)*2*0,2 |  |  |  | 2.2 | [14 empty] | VV | 2 | 2 | True | 0 | ROZPOCET
|  |  | (2*1,0+2,0)*3*0,2 |  |  |  | 2.4 | [14 empty] | VV | 2 | 2 | True | 0 | ROZPOCET
|  |  | (2*1,0+1,25)*3*0,2 |  |  |  | 1.95 | [14 empty] | VV | 2 | 2 | True | 0 | ROZPOCET
|  |  | Mezisoučet 2.np |  |  |  | 14.6 | [14 empty] | VV | 2 | 3 | True | 0 | ROZPOCET
|  |  | (2*1,75+2,25)*7*0,2 |  |  |  | 8.05 | [14 empty] | VV | 2 | 2 | True | 0 | ROZPOCET
|  |  | (2*1,75+2,0)*5*0,2 |  |  |  | 5.5 | [14 empty] | VV | 2 | 2 | True | 0 | ROZPOCET
|  |  | (2*1,75+1,25)*4*0,2 |  |  |  | 3.8 | [14 empty] | VV | 2 | 2 | True | 0 | ROZPOCET
|  |  | (2*1,75+0,75)*3*0,2 |  |  |  | 2.55 | [14 empty] | VV | 2 | 2 | True | 0 | ROZPOCET
|  |  | Mezisoučet 3.np |  |  |  | 19.9 | [14 empty] | VV | 2 | 3 | True | 0 | ROZPOCET
|  |  | 11,85*0,5*3*2 |  |  |  | 35.55 | [14 empty] | VV | 2 | 2 | True | 0 | ROZPOCET
|  |  | 25,15*0,5*2 |  |  |  | 25.15 | [14 empty] | VV | 2 | 2 | True | 0 | ROZPOCET
|  |  | 6,75*0,5*2 |  |  |  | 6.75 | [14 empty] | VV | 2 | 2 | True | 0 | ROZPOCET
|  |  | Mezisoučet atika |  |  |  | 67.45 | [14 empty] | VV | 2 | 3 | True | 0 | ROZPOCET
|  |  | (2*31,9+2*12,15)*0,55 |  |  |  | 48.455 | [14 empty] | VV | 2 | 2 | True | 0 | ROZPOCET
|  |  | (2*25,15+2*12,15)*0,55*2 |  |  |  | 82.06 | [14 empty] | VV | 2 | 2 | True | 0 | ROZPOCET
|  |  | Mezisoučet věnce a spiroly |  |  |  | 130.515 | [14 empty] | VV | 2 | 3 | True | 0 | ROZPOCET
|  |  | Součet |  |  |  | 859.66 | [14 empty] | VV | 2 | 4 | True | 1 | ROZPOCET
94 | K | 622321111 | Vápenocementová omítka hrubá jednovrstvá zatřená vnějších stěn nanášená ručně |  |  | m2 | 859.66 | 0 |  | 0 |  |  |  | základní |  | 0 | 0.02363 | 20.3138 | 0 | 0 | 4 | K | 2 |  |  |  | ROZPOCET | 0 | 0 | 0 | 0 | 0 | 1 | 0 | 4 | 203340293
95 | K | 622142001 | Potažení vnějších stěn sklovláknitým pletivem vtlačeným do tenkovrstvé hmoty |  |  | m2 | 859.66 | 0 |  | 0 |  |  |  | základní |  | 0 | 0.00489 | 4.2037 | 0 | 0 | 4 | K | 2 |  |  |  | ROZPOCET | 0 | 0 | 0 | 0 | 0 | 1 | 0 | 4 | -2132254526
96 | K | 622521021 | Tenkovrstvá silikátová zrnitá omítka tl. 2,0 mm včetně penetrace vnějších stěn |  |  | m2 | 859.66 | 0 |  | 0 |  |  |  | základní |  | 0 | 0.00348 | 2.9916 | 0 | 0 | 4 | K | 2 |  |  |  | ROZPOCET | 0 | 0 | 0 | 0 | 0 | 1 | 0 | 4 | 894957644
97 | K | 622252002 | Montáž ostatních lišt kontaktního zateplení |  |  | m | 48 | 0 |  | 0 |  |  |  | základní |  | 0 | 0.00025 | 0.012 | 0 | 0 | 4 | K | 2 |  |  |  | ROZPOCET | 0 | 0 | 0 | 0 | 0 | 1 | 0 | 4 | -994066898
|  |  | 4*12 |  |  |  | 48 | [14 empty] | VV | 2 | 2 | True | 1 | ROZPOCET
98 | M | 590514840 | lišta rohová PVC 10/10 cm s tkaninou bal. 2,5 m |  |  | m | 50.4 | 0 |  | 0 |  |  |  | základní |  | 0 | 3e-05 | 0.001512 | 0 | 0 | 8 | M | 2 |  |  |  | ROZPOCET | 0 | 0 | 0 | 0 | 0 | 1 | 0 | 4 | 1199673205
99 | K | 629991011 | Zakrytí výplní otvorů a svislých ploch fólií přilepenou lepící páskou |  |  | m2 | 182.027 | 0 |  | 0 |  |  |  | základní |  | 0 | 0.00012 | 0.021843 | 0 | 0 | 4 | K | 2 |  |  |  | ROZPOCET | 0 | 0 | 0 | 0 | 0 | 1 | 0 | 4 | 1864342539
|  |  | 3,75*3,8 |  |  |  | 14.25 | [14 empty] | VV | 2 | 2 | True | 0 | ROZPOCET
|  |  | 1,0*2,05 |  |  |  | 2.05 | [14 empty] | VV | 2 | 2 | True | 0 | ROZPOCET
|  |  | 2,0*2,8 |  |  |  | 5.6 | [14 empty] | VV | 2 | 2 | True | 0 | ROZPOCET
|  |  | 2,5*2,8 |  |  |  | 7 | [14 empty] | VV | 2 | 2 | True | 0 | ROZPOCET
|  |  | 2,25*2,25*5 |  |  |  | 25.313 | [14 empty] | VV | 2 | 2 | True | 0 | ROZPOCET
|  |  | 2,0*1,0*2 |  |  |  | 4 | [14 empty] | VV | 2 | 2 | True | 0 | ROZPOCET
|  |  | 3,75*3,05*2 |  |  |  | 22.875 | [14 empty] | VV | 2 | 2 | True | 0 | ROZPOCET
|  |  | Mezisoučet 1.np |  |  |  | 81.088 | [14 empty] | VV | 2 | 3 | True | 0 | ROZPOCET
|  |  | 2,25*1,75*7 |  |  |  | 27.563 | [14 empty] | VV | 2 | 2 | True | 0 | ROZPOCET
|  |  | 2,0*1,75*2 |  |  |  | 7 | [14 empty] | VV | 2 | 2 | True | 0 | ROZPOCET
|  |  | 2,0*1,0*3 |  |  |  | 6 | [14 empty] | VV | 2 | 2 | True | 0 | ROZPOCET
|  |  | 1,25*1,0*3 |  |  |  | 3.75 | [14 empty] | VV | 2 | 2 | True | 0 | ROZPOCET
|  |  | Mezisoučet 2.np |  |  |  | 44.313 | [14 empty] | VV | 2 | 3 | True | 0 | ROZPOCET
|  |  | 2,25*1,75*7 |  |  |  | 27.563 | [14 empty] | VV | 2 | 2 | True | 0 | ROZPOCET
|  |  | 2,0*1,75*5 |  |  |  | 17.5 | [14 empty] | VV | 2 | 2 | True | 0 | ROZPOCET
|  |  | 1,25*1,75*4 |  |  |  | 8.75 | [14 empty] | VV | 2 | 2 | True | 0 | ROZPOCET
|  |  | 0,75*1,25*3 |  |  |  | 2.813 | [14 empty] | VV | 2 | 2 | True | 0 | ROZPOCET
|  |  | Mezisoučet 3.np |  |  |  | 56.626 | [14 empty] | VV | 2 | 3 | True | 0 | ROZPOCET
|  |  | Součet |  |  |  | 182.027 | [14 empty] | VV | 2 | 4 | True | 1 | ROZPOCET
| 631 - Úpravy podlah mazaniny | [8 empty] | 0 | [5 empty] | 0 |  | 171.3793 |  | 0 | 1 | D | 1 |  |  |  | ROZPOCET | [6 empty] | 0
100 | K | 631311125 | Mazanina tl do 120 mm z betonu prostého tř. C 20/25 |  |  | m3 | 39.91 | 0 |  | 0 |  |  |  | základní |  | 0 | 2.4533 | 97.9108 | 0 | 0 | 4 | K | 2 |  |  |  | ROZPOCET | 0 | 0 | 0 | 0 | 0 | 1 | 0 | 4 | 233597146
|  |  | 332,58*0,12 |  |  |  | 39.91 | [14 empty] | VV | 2 | 2 | True | 1 | ROZPOCET
101 | K | 631319173 | Příplatek k mazanině tl do 120 mm za stržení povrchu spodní vrstvy před vložením výztuže |  |  | m3 | 39.91 | 0 |  | 0 |  |  |  | základní |  | 0 | 0 | 0 | 0 | 0 | 4 | K | 2 |  |  |  | ROZPOCET | 0 | 0 | 0 | 0 | 0 | 1 | 0 | 4 | -678027343
102 | K | 631362021 | Výztuž mazanin svařovanými sítěmi Kari |  |  | t | 0.45 | 0 |  | 0 |  |  |  | základní |  | 0 | 1.0531 | 0.47388 | 0 | 0 | 4 | K | 2 |  |  |  | ROZPOCET | 0 | 0 | 0 | 0 | 0 | 1 | 0 | 4 | 1138890404
|  |  | 332,58*0,001353 |  |  |  | 0.45 | [14 empty] | VV | 2 | 2 | True | 0 | ROZPOCET
|  |  | Mezisoučet 1.np |  |  |  | 0.45 | [14 empty] | VV | 2 | 3 | True | 1 | ROZPOCET
273 | K | 632441226 | Potěr anhydritový samonivelační tl do 60 mm C30 litý |  |  | m2 | 521.39 | 0 |  | 0 |  |  |  | základní |  | 0 | 0.14 | 72.9946 | 0 | 0 | 4 | K | 2 |  |  |  | ROZPOCET | 0 | 0 | 0 | 0 | 0 | 1 | 0 | 4 | -2136668694
|  |  | 257,41 |  |  |  | 257.41 | [14 empty] | VV | 2 | 2 | True | 0 | ROZPOCET
|  |  | Mezisoučet 3.np |  |  |  | 257.41 | [14 empty] | VV | 2 | 3 | True | 0 | ROZPOCET
|  |  | 263,98 |  |  |  | 263.98 | [14 empty] | VV | 2 | 2 | True | 0 | ROZPOCET
|  |  | Mezisoučet 2.np |  |  |  | 263.98 | [14 empty] | VV | 2 | 3 | True | 0 | ROZPOCET
|  |  | Součet |  |  |  | 521.39 | [14 empty] | VV | 2 | 4 | True | 1 | ROZPOCET
| 637 - Okapový chodník | [8 empty] | 0 | [5 empty] | 0 |  | 16.063 |  | 0 | 1 | D | 1 |  |  |  | ROZPOCET | [6 empty] | 0
104 | K | 637211122 | Okapový chodník z betonových dlaždic tl 60 mm kladených do písku se zalitím spár MC |  |  | m2 | 33.05 | 0 |  | 0 |  |  |  | základní |  | 0 | 0.28362 | 9.3736 | 0 | 0 | 4 | K | 2 |  |  |  | ROZPOCET | 0 | 0 | 0 | 0 | 0 | 1 | 0 | 4 | -663048979
|  |  | (2*25,15+2*6,75+2*13,15-24,0)*0,5 |  |  |  | 33.05 | [14 empty] | VV | 2 | 2 | True | 1 | ROZPOCET
105 | K | 564231111 | Podklad nebo podsyp ze štěrkopísku ŠP tl 100 mm |  |  | m2 | 33.05 | 0 |  | 0 |  |  |  | základní |  | 0 | 0.2024 | 6.6893 | 0 | 0 | 4 | K | 2 |  |  |  | ROZPOCET | 0 | 0 | 0 | 0 | 0 | 1 | 0 | 4 | -1850859075
| 642 - Osazování zárubní | [8 empty] | 0 | [5 empty] | 0 |  | 0.02376 |  | 0 | 1 | D | 1 |  |  |  | ROZPOCET | [6 empty] | 0
106 | K | 642942611 | Osazování zárubní nebo rámů dveřních kovových do 2,5 m2 na montážní pěnu |  |  | kus | 2 | 0 |  | 0 |  |  |  | základní |  | 0 | 0.00048 | 0.00096 | 0 | 0 | 4 | K | 2 |  |  |  | ROZPOCET | 0 | 0 | 0 | 0 | 0 | 1 | 0 | 4 | 1531299278
107 | M | 553311190 | zárubeň ocelová pro běžné zdění H 110 900 L/P |  |  | kus | 2 | 0 |  | 0 |  |  |  | základní |  | 0 | 0.0114 | 0.0228 | 0 | 0 | 8 | M | 2 |  |  |  | ROZPOCET | 0 | 0 | 0 | 0 | 0 | 1 | 0 | 4 | 693746679
| 94 - Lešení a stavební výtahy | [8 empty] | 0 | [5 empty] | 0 |  | 0.15996 |  | 0 | 1 | D | 1 |  |  |  | ROZPOCET | [6 empty] | 0
108 | K | 949101112 | Lešení pomocné pro objekty pozemních staveb s lešeňovou podlahou v do 3,5 m zatížení do 150 kg/m2 |  |  | m2 | 761.711 | 0 |  | 0 |  |  |  | základní |  | 0 | 0.00021 | 0.15996 | 0 | 0 | 4 | K | 2 |  |  |  | ROZPOCET | 0 | 0 | 0 | 0 | 0 | 1 | 0 | 4 | 1963231427
|  |  | 332,85-67,5-25,028/3 |  |  |  | 257.007 | [14 empty] | VV | 2 | 2 | True | 0 | ROZPOCET
|  |  | 263,98-25,028/3 |  |  |  | 255.637 | [14 empty] | VV | 2 | 2 | True | 0 | ROZPOCET
|  |  | 257,41-25,028/3 |  |  |  | 249.067 | [14 empty] | VV | 2 | 2 | True | 0 | ROZPOCET
|  |  | Součet |  |  |  | 761.711 | [14 empty] | VV | 2 | 4 | True | 1 | ROZPOCET
109 | K | 949111114 | Lešení lehké pomocné kozové trubkové o výšce lešeňové podlahy do 3,5 m |  |  | m2 | 67.5 | 0 |  | 0 |  |  |  | základní |  | 0 | 0 | 0 | 0 | 0 | 4 | K | 2 |  |  |  | ROZPOCET | 0 | 0 | 0 | 0 | 0 | 1 | 0 | 4 | -1879532190
110 | K | 949111122 | Lešení lehké pomocné kozové trubkové ve schodišti o výšce lešeňové podlahy do 3,5 m |  |  | m2 | 25.028 | 0 |  | 0 |  |  |  | základní |  | 0 | 0 | 0 | 0 | 0 | 4 | K | 2 |  |  |  | ROZPOCET | 0 | 0 | 0 | 0 | 0 | 1 | 0 | 4 | -1713767844
|  |  | 3*2,95*2,828 |  |  |  | 25.028 | [14 empty] | VV | 2 | 2 | True | 1 | ROZPOCET
111 | K | 941111132 | Montáž lešení řadového trubkového lehkého s podlahami zatížení do 200 kg/m2 š do 1,5 m v do 25 m |  |  | m2 | 917.25 | 0 |  | 0 |  |  |  | základní |  | 0 | 0 | 0 | 0 | 0 | 4 | K | 2 |  |  |  | ROZPOCET | 0 | 0 | 0 | 0 | 0 | 1 | 0 | 4 | -2139480957
|  |  | 28,15*2*12 |  |  |  | 675.6 | [14 empty] | VV | 2 | 2 | True | 0 | ROZPOCET
|  |  | 12,15*12 |  |  |  | 145.8 | [14 empty] | VV | 2 | 2 | True | 0 | ROZPOCET
|  |  | 2*6,75*7,1 |  |  |  | 95.85 | [14 empty] | VV | 2 | 2 | True | 0 | ROZPOCET
|  |  | Součet |  |  |  | 917.25 | [14 empty] | VV | 2 | 4 | True | 1 | ROZPOCET
112 | K | 941111232 | Příplatek k lešení řadovému trubkovému lehkému s podlahami š 1,5 m v 25 m za první a ZKD den použití |  |  | m2 | 55035 | 0 |  | 0 |  |  |  | základní |  | 0 | 0 | 0 | 0 | 0 | 4 | K | 2 |  |  |  | ROZPOCET | 0 | 0 | 0 | 0 | 0 | 1 | 0 | 4 | -709656860
|  |  | 917,25*60 |  |  |  | 55035 | [14 empty] | VV | 2 | 2 | True | 1 | ROZPOCET
113 | K | 941111832 | Demontáž lešení řadového trubkového lehkého s podlahami zatížení do 200 kg/m2 š do 1,5 m v do 25 m |  |  | m2 | 917.25 | 0 |  | 0 |  |  |  | základní |  | 0 | 0 | 0 | 0 | 0 | 4 | K | 2 |  |  |  | ROZPOCET | 0 | 0 | 0 | 0 | 0 | 1 | 0 | 4 | 332716351
| 95 - Různé dokončovací konstrukce a práce pozemních staveb | [8 empty] | 0 | [5 empty] | 0 |  | 0.034159 |  | 0 | 1 | D | 1 |  |  |  | ROZPOCET | [6 empty] | 0
114 | K | 952901221 | Vyčištění budov průmyslových objektů při jakékoliv výšce podlaží |  |  | m2 | 853.97 | 0 |  | 0 |  |  |  | základní |  | 0 | 4e-05 | 0.034159 | 0 | 0 | 4 | K | 2 |  |  |  | ROZPOCET | 0 | 0 | 0 | 0 | 0 | 1 | 0 | 4 | 374885981
|  |  | 332,58 |  |  |  | 332.58 | [14 empty] | VV | 2 | 2 | True | 0 | ROZPOCET
|  |  | 263,98 |  |  |  | 263.98 | [14 empty] | VV | 2 | 2 | True | 0 | ROZPOCET
|  |  | 257,41 |  |  |  | 257.41 | [14 empty] | VV | 2 | 2 | True | 0 | ROZPOCET
|  |  | Součet |  |  |  | 853.97 | [14 empty] | VV | 2 | 4 | True | 1 | ROZPOCET
| 997 - Přesun sutě | [8 empty] | 0 | [5 empty] | 0 |  | 0 |  | 0 | 1 | D | 1 |  |  |  | ROZPOCET | [6 empty] | 0
115 | K | 997013211 | Vnitrostaveništní doprava suti a vybouraných hmot pro budovy v do 6 m ručně |  |  | t | 0.6 | 0 |  | 0 |  |  |  | základní |  | 0 | 0 | 0 | 0 | 0 | 4 | K | 2 |  |  |  | ROZPOCET | 0 | 0 | 0 | 0 | 0 | 1 | 0 | 4 | 1301509631
116 | K | 997013509 | Příplatek k odvozu suti a vybouraných hmot na skládku ZKD 1 km přes 1 km |  |  | t | 15.219 | 0 |  | 0 |  |  |  | základní |  | 0 | 0 | 0 | 0 | 0 | 4 | K | 2 |  |  |  | ROZPOCET | 0 | 0 | 0 | 0 | 0 | 1 | 0 | 4 | -526951959
|  |  | 0,801*19 |  |  |  | 15.219 | [14 empty] | VV | 2 | 2 | True | 1 | ROZPOCET
117 | K | 997013511 | Odvoz suti a vybouraných hmot z meziskládky na skládku do 1 km s naložením a se složením |  |  | t | 0.801 | 0 |  | 0 |  |  |  | základní |  | 0 | 0 | 0 | 0 | 0 | 4 | K | 2 |  |  |  | ROZPOCET | 0 | 0 | 0 | 0 | 0 | 1 | 0 | 4 | 1891861782
118 | K | 997013831 | Poplatek za uložení stavebního směsného odpadu na skládce (skládkovné) |  |  | t | 0.6 | 0 |  | 0 |  |  |  | základní |  | 0 | 0 | 0 | 0 | 0 | 4 | K | 2 |  |  |  | ROZPOCET | 0 | 0 | 0 | 0 | 0 | 1 | 0 | 4 | -2071912734
| 998 - Přesun hmot | [8 empty] | 0 | [5 empty] | 0 |  | 0 |  | 0 | 1 | D | 1 |  |  |  | ROZPOCET | [6 empty] | 0
119 | K | 998021021 | Přesun hmot pro haly s nosnou kcí zděnou nebo monolitickou v do 20 m |  |  | t | 1609.703 | 0 |  | 0 |  |  |  | základní |  | 0 | 0 | 0 | 0 | 0 | 4 | K | 2 |  |  |  | ROZPOCET | 0 | 0 | 0 | 0 | 0 | 1 | 0 | 4 | -534411430
| PSV - Práce a dodávky PSV | [8 empty] | 0 | [5 empty] | 0 |  | 54.425 |  | 0.60028 | 2 | D | 0 |  |  |  | ROZPOCET | [6 empty] | 0
| 711 - Izolace proti vodě, vlhkosti a plynům | [8 empty] | 0 | [5 empty] | 0 |  | 1.5507 |  | 0 | 2 | D | 1 |  |  |  | ROZPOCET | [6 empty] | 0
120 | K | 711471051 | Provedení vodorovné izolace proti tlakové vodě termoplasty lepenou fólií PVC |  |  | m2 | 387.586 | 0 |  | 0 |  |  |  | základní |  | 0 | 3e-05 | 0.011628 | 0 | 0 | 16 | K | 2 |  |  |  | ROZPOCET | 0 | 0 | 0 | 0 | 0 | 1 | 0 | 16 | 1129829670
|  |  | 6,75*12,15 |  |  |  | 82.013 | [14 empty] | VV | 2 | 2 | True | 0 | ROZPOCET
|  |  | 25,15*12,15 |  |  |  | 305.573 | [14 empty] | VV | 2 | 2 | True | 0 | ROZPOCET
|  |  | Součet |  |  |  | 387.586 | [14 empty] | VV | 2 | 4 | True | 1 | ROZPOCET
121 | M | 2832202902 | folie hydroizolačí tl.1,5 mm s ochr.proti radonu |  |  | m2 | 445.724 | 0 |  | 0 |  |  |  | základní |  | 0 | 0.00254 | 1.1321 | 0 | 0 | 32 | M | 2 |  |  |  | ROZPOCET | 0 | 0 | 0 | 0 | 0 | 1 | 0 | 16 | -1359601306
122 | K | 711491171 | Provedení izolace proti tlakové vodě vodorovné z textilií vrstva podkladní |  |  | m2 | 387.586 | 0 |  | 0 |  |  |  | základní |  | 0 | 0 | 0 | 0 | 0 | 4 | K | 2 |  |  |  | ROZPOCET | 0 | 0 | 0 | 0 | 0 | 1 | 0 | 4 | 1867931107
276 | M | 693110640 | geotextilie 500 g/m2 |  |  | m2 | 406.965 | 0 |  | 0 |  |  |  | základní |  | 0 | 0.0005 | 0.20348 | 0 | 0 | 8 | M | 2 |  |  |  | ROZPOCET | 0 | 0 | 0 | 0 | 0 | 1 | 0 | 4 | -1761469876
274 | K | 711491172 | Provedení izolace proti tlakové vodě vodorovné z textilií vrstva ochranná |  |  | m2 | 387.586 | 0 |  | 0 |  |  |  | základní |  | 0 | 0 | 0 | 0 | 0 | 16 | K | 2 |  |  |  | ROZPOCET | 0 | 0 | 0 | 0 | 0 | 1 | 0 | 16 | -56863343
275 | M | 693110640 | geotextilie 500 g/m2 |  |  | m2 | 406.965 | 0 |  | 0 |  |  |  | základní |  | 0 | 0.0005 | 0.20348 | 0 | 0 | 32 | M | 2 |  |  |  | ROZPOCET | 0 | 0 | 0 | 0 | 0 | 1 | 0 | 16 | -1830389884
124 | K | 998711202 | Přesun hmot procentní pro izolace proti vodě, vlhkosti a plynům v objektech v do 12 m |  |  | % | 0 | 0 |  | 0 |  |  |  | základní |  | 0 | 0 | 0 | 0 | 0 | 16 | K | 2 |  |  |  | ROZPOCET | 0 | 0 | 0 | 0 | 0 | 1 | 0 | 16 | -618196615
| 712 - Povlakové krytiny | [8 empty] | 0 | [5 empty] | 0 |  | 7.3064 |  | 0 | 2 | D | 1 |  |  |  | ROZPOCET | [6 empty] | 0
125 | K | 712311101 | Provedení povlakové krytiny střech do 10° za studena lakem penetračním nebo asfaltovým |  |  | m2 | 367.351 | 0 |  | 0 |  |  |  | základní |  | 0 | 0 | 0 | 0 | 0 | 16 | K | 2 |  |  |  | ROZPOCET | 0 | 0 | 0 | 0 | 0 | 1 | 0 | 16 | 932596346
|  |  | 11,85*24,55 |  |  |  | 290.918 | [14 empty] | VV | 2 | 2 | True | 0 | ROZPOCET
|  |  | 6,45*11,85 |  |  |  | 76.433 | [14 empty] | VV | 2 | 2 | True | 0 | ROZPOCET
|  |  | Součet |  |  |  | 367.351 | [14 empty] | VV | 2 | 4 | True | 1 | ROZPOCET
126 | M | 1116315001 | nátěr penetrační 30 kg plechovka |  |  | kg | 110 | 0 |  | 0 |  |  |  | základní |  | 0 | 0.001 | 0.11 | 0 | 0 | 32 | M | 2 |  |  |  | ROZPOCET | 0 | 0 | 0 | 0 | 0 | 1 | 0 | 16 | 1270071666
278 | K | 712331111 | Provedení povlakové krytiny střech do 10° podkladní vrstvy pásy na sucho samolepící |  |  | m2 | 367.351 | 0 |  | 0 |  |  |  | základní |  | 0 | 0 | 0 | 0 | 0 | 16 | K | 2 |  |  |  | ROZPOCET | 0 | 0 | 0 | 0 | 0 | 1 | 0 | 16 | 1281590550
280 | M | 628522591 | mikroventilační vrstva |  |  | m2 | 422.454 | 0 |  | 0 |  |  |  | základní |  | 0 | 0.0069 | 2.9149 | 0 | 0 | 32 | M | 2 |  |  |  | ROZPOCET | 0 | 0 | 0 | 0 | 0 | 1 | 0 | 16 | -2068723233
127 | K | 712363103 | Provedení povlakové krytiny střech do 10° ukotvení fólie talířovou hmoždinkou do betonu nebo ŽB |  |  | kus | 1469.404 | 0 |  | 0 |  |  |  | základní |  | 0 | 0 | 0 | 0 | 0 | 16 | K | 2 |  |  |  | ROZPOCET | 0 | 0 | 0 | 0 | 0 | 1 | 0 | 16 | 1253104419
|  |  | 367,351*4 |  |  |  | 1469.404 | [14 empty] | VV | 2 | 2 | True | 1 | ROZPOCET
128 | M | 590513260 | FROOL GRUP R45+šrouby do betonu 38 x 4 ks/m2 |  |  | kus | 1542.874 | 0 |  | 0 |  |  |  | základní |  | 0 | 1e-05 | 0.015429 | 0 | 0 | 32 | M | 2 |  |  |  | ROZPOCET | 0 | 0 | 0 | 0 | 0 | 1 | 0 | 16 | 1140548299
284 | K | 712391171 | Provedení povlakové krytiny střech do 10° podkladní textilní vrstvy |  |  | m2 | 367.351 | 0 |  | 0 |  |  |  | základní |  | 0 | 0 | 0 | 0 | 0 | 16 | K | 2 |  |  |  | ROZPOCET | 0 | 0 | 0 | 0 | 0 | 1 | 0 | 16 | 1662589449
285 | M | 693110760 | geotextilie 500 g/m2 |  |  | m2 | 422.454 | 0 |  | 0 |  |  |  | základní |  | 0 | 0.0005 | 0.21123 | 0 | 0 | 32 | M | 2 |  |  |  | ROZPOCET | 0 | 0 | 0 | 0 | 0 | 1 | 0 | 16 | 1041486869
286 | K | 712861705 | Provedení povlakové krytiny vytažením na konstrukce fólií lepenou se svařovanými spoji |  |  | m2 | 33.125 | 0 |  | 0 |  |  |  | základní |  | 0 | 3e-05 | 0.00099375 | 0 | 0 | 16 | K | 2 |  |  |  | ROZPOCET | 0 | 0 | 0 | 0 | 0 | 1 | 0 | 16 | 418254421
|  |  | (3*11,75+24,55+6,45)*0,5 |  |  |  | 33.125 | [14 empty] | VV | 2 | 2 | True | 1 | ROZPOCET
287 | K | 953951313 | Dodání a osazení dřevěných latí do 50x50 mm do betonových konstrukcí |  |  | m | 56.208 | 0 |  | 0 |  |  |  | základní |  | 0 | 0.00578 | 0.32488 | 0 | 0 | 16 | K | 2 |  |  |  | ROZPOCET | 0 | 0 | 0 | 0 | 0 | 1 | 0 | 16 | -2083981100
|  |  | (3*12,15+24,55+6,45)/0,3*0,25 |  |  |  | 56.208 | [14 empty] | VV | 2 | 2 | True | 1 | ROZPOCET
131 | K | 712361703 | Provedení povlakové krytiny střech do 10° fólií přilepenou v plné ploše |  |  | m2 | 367.351 | 0 |  | 0 |  |  |  | základní |  | 0 | 0.00072 | 0.26449 | 0 | 0 | 16 | K | 2 |  |  |  | ROZPOCET | 0 | 0 | 0 | 0 | 0 | 1 | 0 | 16 | -342558561
132 | M | 2832202901 | folie střešní 810V |  |  | m2 | 422.454 | 0 |  | 0 |  |  |  | základní |  | 0 | 0.00254 | 1.073 | 0 | 0 | 32 | M | 2 |  |  |  | ROZPOCET | 0 | 0 | 0 | 0 | 0 | 1 | 0 | 16 | 382549865
137 | K | 713111111 | Montáž izolace tepelné vrchem stropů volně kladenými rohožemi, pásy, dílci, deskami |  |  | m2 | 367.351 | 0 |  | 0 |  |  |  | základní |  | 0 | 0 | 0 | 0 | 0 | 16 | K | 2 |  |  |  | ROZPOCET | 0 | 0 | 0 | 0 | 0 | 1 | 0 | 16 | -1311177074
138 | M | 283723120 | deska z pěnového polystyrenu EPS 100 S 1000 x 500 x 120 mm |  |  | m2 | 374.698 | 0 |  | 0 |  |  |  | základní |  | 0 | 0.003 | 1.1241 | 0 | 0 | 32 | M | 2 |  |  |  | ROZPOCET | 0 | 0 | 0 | 0 | 0 | 1 | 0 | 16 | -1722030062
281 | K | 713111111.1 | Montáž izolace tepelné vrchem stropů volně kladenými rohožemi, pásy, dílci, deskami spád 2% |  |  | m2 | 367.351 | 0 |  | 0 |  |  |  | základní |  | 0 | 0 | 0 | 0 | 0 | 16 | K | 2 |  |  |  | ROZPOCET | 0 | 0 | 0 | 0 | 0 | 1 | 0 | 16 | 626447080
283 | M | 283759130 | deska z pěnového polystyrenu EPS 100 S 1000 x 500 (1000) mm |  |  | m3 | 50.694 | 0 |  | 0 |  |  |  | základní |  | 0 | 0.025 | 1.2673 | 0 | 0 | 32 | M | 2 |  |  |  | ROZPOCET | 0 | 0 | 0 | 0 | 0 | 1 | 0 | 16 | -2102017221
|  |  | 11,85*24,55*0,12 |  |  |  | 34.91 | [14 empty] | VV | 2 | 2 | True | 0 | ROZPOCET
|  |  | 6,45*11,85*0,12 |  |  |  | 9.172 | [14 empty] | VV | 2 | 2 | True | 0 | ROZPOCET
|  |  | Součet |  |  |  | 44.082 | [14 empty] | VV | 2 | 4 | True | 1 | ROZPOCET
139 | K | 998712202 | Přesun hmot procentní pro krytiny povlakové v objektech v do 12 m |  |  | % | 0 | 0 |  | 0 |  |  |  | základní |  | 0 | 0 | 0 | 0 | 0 | 16 | K | 2 |  |  |  | ROZPOCET | 0 | 0 | 0 | 0 | 0 | 1 | 0 | 16 | 918019910
| 713 - Izolace tepelné | [8 empty] | 0 | [5 empty] | 0 |  | 3.4355 |  | 0 | 2 | D | 1 |  |  |  | ROZPOCET | [6 empty] | 0
140 | K | 713191133 | Montáž izolace tepelné podlah překrytí fólií s přelepeným spojem |  |  | m2 | 332.58 | 0 |  | 0 |  |  |  | základní |  | 0 | 1e-05 | 0.0033258 | 0 | 0 | 16 | K | 2 |  |  |  | ROZPOCET | 0 | 0 | 0 | 0 | 0 | 1 | 0 | 16 | -1324157825
|  |  | 38,35+99,94+45,5+51,17+26,7+3,42+67,5 |  |  |  | 332.58 | [14 empty] | VV | 2 | 2 | True | 0 | ROZPOCET
|  |  | Mezisoučet 1.np |  |  |  | 332.58 | [14 empty] | VV | 2 | 3 | True | 1 | ROZPOCET
141 | M | 283233140 | separační folie |  |  | m2 | 332.58 | 0 |  | 0 |  |  |  | základní |  | 0 | 0.0002 | 0.066516 | 0 | 0 | 32 | M | 2 |  |  |  | ROZPOCET | 0 | 0 | 0 | 0 | 0 | 1 | 0 | 16 | -1110305036
142 | K | 713121111 | Montáž izolace tepelné podlah volně kladenými rohožemi, pásy, dílci, deskami 1 vrstva |  |  | m2 | 332.58 | 0 |  | 0 |  |  |  | základní |  | 0 | 0 | 0 | 0 | 0 | 16 | K | 2 |  |  |  | ROZPOCET | 0 | 0 | 0 | 0 | 0 | 1 | 0 | 16 | 655775893
|  |  | 332,58 |  |  |  | 332.58 | [14 empty] | VV | 2 | 2 | True | 0 | ROZPOCET
|  |  | Mezisoučet 1.np |  |  |  | 332.58 | [14 empty] | VV | 2 | 3 | True | 1 | ROZPOCET
143 | M | 283758830 | deska z pěnového polystyrenu EPS 100 Z 1000 x 500 x 80 mm |  |  | m2 | 339.232 | 0 |  | 0 |  |  |  | základní |  | 0 | 0.002 | 0.67846 | 0 | 0 | 32 | M | 2 |  |  |  | ROZPOCET | 0 | 0 | 0 | 0 | 0 | 1 | 0 | 16 | 2098786304
144 | K | 713191133 | Montáž izolace tepelné podlah překrytí fólií s přelepeným spojem |  |  | m2 | 332.58 | 0 |  | 0 |  |  |  | základní |  | 0 | 1e-05 | 0.0033258 | 0 | 0 | 16 | K | 2 |  |  |  | ROZPOCET | 0 | 0 | 0 | 0 | 0 | 1 | 0 | 16 | 482276809
|  |  | 38,35+99,94+45,5+51,17+26,7+3,42+67,5 |  |  |  | 332.58 | [14 empty] | VV | 2 | 2 | True | 0 | ROZPOCET
|  |  | Mezisoučet 1.np |  |  |  | 332.58 | [14 empty] | VV | 2 | 3 | True | 1 | ROZPOCET
145 | M | 283233140 | separační folie |  |  | m2 | 332.58 | 0 |  | 0 |  |  |  | základní |  | 0 | 0.0002 | 0.066516 | 0 | 0 | 32 | M | 2 |  |  |  | ROZPOCET | 0 | 0 | 0 | 0 | 0 | 1 | 0 | 16 | 1407707754
146 | K | 713121111 | Montáž izolace tepelné podlah volně kladenými rohožemi, pásy, dílci, deskami 1 vrstva |  |  | m2 | 521.39 | 0 |  | 0 |  |  |  | základní |  | 0 | 0 | 0 | 0 | 0 | 16 | K | 2 |  |  |  | ROZPOCET | 0 | 0 | 0 | 0 | 0 | 1 | 0 | 16 | -1654862137
147 | M | 631537840 | deska izolační podlahová 600x1000x40 mm |  |  | m2 | 521.39 | 0 |  | 0 |  |  |  | základní |  | 0 | 0.005 | 2.6069 | 0 | 0 | 32 | M | 2 |  |  |  | ROZPOCET | 0 | 0 | 0 | 0 | 0 | 1 | 0 | 16 | 1905292273
148 | K | 713121211 | Montáž izolace tepelné podlah volně kladenými okrajovými pásky |  |  | m | 520 | 0 |  | 0 |  |  |  | základní |  | 0 | 0 | 0 | 0 | 0 | 16 | K | 2 |  |  |  | ROZPOCET | 0 | 0 | 0 | 0 | 0 | 1 | 0 | 16 | 1813785160
149 | M | 631402730 | pásek okrajový š 80 mm tl.12 mm |  |  | m | 520 | 0 |  | 0 |  |  |  | základní |  | 0 | 2e-05 | 0.0104 | 0 | 0 | 32 | M | 2 |  |  |  | ROZPOCET | 0 | 0 | 0 | 0 | 0 | 1 | 0 | 16 | 2059997450
150 | K | 998713202 | Přesun hmot procentní pro izolace tepelné v objektech v do 12 m |  |  | % | 0 | 0 |  | 0 |  |  |  | základní |  | 0 | 0 | 0 | 0 | 0 | 16 | K | 2 |  |  |  | ROZPOCET | 0 | 0 | 0 | 0 | 0 | 1 | 0 | 16 | 733346020
| 763 - Konstrukce suché výstavby | [8 empty] | 0 | [5 empty] | 0 |  | 5.9096 |  | 0 | 2 | D | 1 |  |  |  | ROZPOCET | [6 empty] | 0
151 | K | 763131751 | Montáž parotěsné zábrany do SDK podhledu |  |  | m2 | 257.41 | 0 |  | 0 |  |  |  | základní |  | 0 | 0 | 0 | 0 | 0 | 16 | K | 2 |  |  |  | ROZPOCET | 0 | 0 | 0 | 0 | 0 | 1 | 0 | 16 | -446307500
152 | M | 283292100 | zábrana parotěsná role 1,5 x 50 m |  |  | m2 | 283.151 | 0 |  | 0 |  |  |  | základní |  | 0 | 0.00017 | 0.048136 | 0 | 0 | 32 | M | 2 |  |  |  | ROZPOCET | 0 | 0 | 0 | 0 | 0 | 1 | 0 | 16 | -1374635503
153 | K | 763131752 | Montáž jedné vrstvy tepelné izolace do SDK podhledu |  |  | m2 | 257.41 | 0 |  | 0 |  |  |  | základní |  | 0 | 0 | 0 | 0 | 0 | 16 | K | 2 |  |  |  | ROZPOCET | 0 | 0 | 0 | 0 | 0 | 1 | 0 | 16 | -1141879081
|  |  | 257,41 |  |  |  | 257.41 | [14 empty] | VV | 2 | 2 | True | 0 | ROZPOCET
|  |  | Mezisoučet 3.np |  |  |  | 257.41 | [14 empty] | VV | 2 | 3 | True | 1 | ROZPOCET
154 | M | 631481130 | deska minerální izolační 600x1200 mm tl.120 mm |  |  | m2 | 262.558 | 0 |  | 0 |  |  |  | základní |  | 0 | 0.00336 | 0.88219 | 0 | 0 | 32 | M | 2 |  |  |  | ROZPOCET | 0 | 0 | 0 | 0 | 0 | 1 | 0 | 16 | 1619752352
155 | K | 763135102 | Montáž SDK kazetového podhledu z kazet 600x600 mm na zavěšenou polozapuštěnou nosnou konstrukci |  |  | m2 | 521.39 | 0 |  | 0 |  |  |  | základní |  | 0 | 0.00139 | 0.72473 | 0 | 0 | 16 | K | 2 |  |  |  | ROZPOCET | 0 | 0 | 0 | 0 | 0 | 1 | 0 | 16 | -1582686501
|  |  | 257,41 |  |  |  | 257.41 | [14 empty] | VV | 2 | 2 | True | 0 | ROZPOCET
|  |  | Mezisoučet 3.np |  |  |  | 257.41 | [14 empty] | VV | 2 | 3 | True | 0 | ROZPOCET
|  |  | 263,98 |  |  |  | 263.98 | [14 empty] | VV | 2 | 2 | True | 0 | ROZPOCET
|  |  | Mezisoučet 2.np |  |  |  | 263.98 | [14 empty] | VV | 2 | 3 | True | 0 | ROZPOCET
|  |  | Součet |  |  |  | 521.39 | [14 empty] | VV | 2 | 4 | True | 1 | ROZPOCET
156 | M | 590305700 | podhled kazetový tl. 10 mm, 600 x 600 mm |  |  | m2 | 531.818 | 0 |  | 0 |  |  |  | základní |  | 0 | 0.008 | 4.2545 | 0 | 0 | 32 | M | 2 |  |  |  | ROZPOCET | 0 | 0 | 0 | 0 | 0 | 1 | 0 | 16 | -1473976194
157 | K | 998763402 | Přesun hmot procentní pro sádrokartonové konstrukce v objektech v do 12 m |  |  | % | 0 | 0 |  | 0 |  |  |  | základní |  | 0 | 0 | 0 | 0 | 0 | 16 | K | 2 |  |  |  | ROZPOCET | 0 | 0 | 0 | 0 | 0 | 1 | 0 | 16 | 2057812291
| 764 - Konstrukce klempířské | [8 empty] | 0 | [5 empty] | 0 |  | 7.1557 |  | 0 | 2 | D | 1 |  |  |  | ROZPOCET | [6 empty] | 0
158 | K | 632451024 | Vyrovnávací potěr tl do 50 mm z MC 15 provedený v pásu |  |  | m2 | 17.088 | 0 |  | 0 |  |  |  | základní |  | 0 | 0.1231 | 2.1035 | 0 | 0 | 16 | K | 2 |  |  |  | ROZPOCET | 0 | 0 | 0 | 0 | 0 | 1 | 0 | 16 | 1435874242
|  |  | 68,35*0,25 |  |  |  | 17.088 | [14 empty] | VV | 2 | 2 | True | 0 | ROZPOCET
|  |  | Mezisoučet atika |  |  |  | 17.088 | [14 empty] | VV | 2 | 3 | True | 1 | ROZPOCET
159 | K | 764214605 | Oplechování horních ploch a atik bez rohů z Pz s povrch úpravou mechanicky kotvené rš 400 mm |  |  | m | 68.35 | 0 |  | 0 |  |  |  | základní |  | 0 | 0.00351 | 0.23991 | 0 | 0 | 16 | K | 2 |  |  |  | ROZPOCET | 0 | 0 | 0 | 0 | 0 | 1 | 0 | 16 | -1404698836
|  |  | 3*12,15+25,15+6,75 |  |  |  | 68.35 | [14 empty] | VV | 2 | 2 | True | 1 | ROZPOCET
160 | K | 764216604 | Oplechování rovných parapetů mechanicky kotvené z Pz s povrchovou úpravou rš 330 mm |  |  | m | 83.75 | 0 |  | 0 |  |  |  | základní |  | 0 | 0.00291 | 0.24371 | 0 | 0 | 16 | K | 2 |  |  |  | ROZPOCET | 0 | 0 | 0 | 0 | 0 | 1 | 0 | 16 | -285675148
|  |  | 2,25*5 |  |  |  | 11.25 | [14 empty] | VV | 2 | 2 | True | 0 | ROZPOCET
|  |  | 2,0*5 |  |  |  | 10 | [14 empty] | VV | 2 | 2 | True | 0 | ROZPOCET
|  |  | Mezisoučet 1.np |  |  |  | 21.25 | [14 empty] | VV | 2 | 3 | True | 0 | ROZPOCET
|  |  | 2,25*7 |  |  |  | 15.75 | [14 empty] | VV | 2 | 2 | True | 0 | ROZPOCET
|  |  | 2,0*2 |  |  |  | 4 | [14 empty] | VV | 2 | 2 | True | 0 | ROZPOCET
|  |  | 2,0*3 |  |  |  | 6 | [14 empty] | VV | 2 | 2 | True | 0 | ROZPOCET
|  |  | 1,25*3 |  |  |  | 3.75 | [14 empty] | VV | 2 | 2 | True | 0 | ROZPOCET
|  |  | Mezisoučet 2.np |  |  |  | 29.5 | [14 empty] | VV | 2 | 3 | True | 0 | ROZPOCET
|  |  | 2,25*7 |  |  |  | 15.75 | [14 empty] | VV | 2 | 2 | True | 0 | ROZPOCET
|  |  | 2,0*5 |  |  |  | 10 | [14 empty] | VV | 2 | 2 | True | 0 | ROZPOCET
|  |  | 1,25*4 |  |  |  | 5 | [14 empty] | VV | 2 | 2 | True | 0 | ROZPOCET
|  |  | 0,75*3 |  |  |  | 2.25 | [14 empty] | VV | 2 | 2 | True | 0 | ROZPOCET
|  |  | Mezisoučet 3.np |  |  |  | 33 | [14 empty] | VV | 2 | 3 | True | 0 | ROZPOCET
|  |  | Součet |  |  |  | 83.75 | [14 empty] | VV | 2 | 4 | True | 1 | ROZPOCET
161 | K | 632451024 | Vyrovnávací potěr tl do 50 mm z MC 15 provedený v pásu |  |  | m2 | 33.5 | 0 |  | 0 |  |  |  | základní |  | 0 | 0.1231 | 4.1239 | 0 | 0 | 16 | K | 2 |  |  |  | ROZPOCET | 0 | 0 | 0 | 0 | 0 | 1 | 0 | 16 | 1939851751
|  |  | 83,75*0,4 |  |  |  | 33.5 | [14 empty] | VV | 2 | 2 | True | 1 | ROZPOCET
162 | K | 764311614 | Lemování rovných zdí střech s krytinou skládanou z Pz s povrchovou úpravou rš 330 mm |  |  | m | 12.15 | 0 |  | 0 |  |  |  | základní |  | 0 | 0.00289 | 0.035113 | 0 | 0 | 16 | K | 2 |  |  |  | ROZPOCET | 0 | 0 | 0 | 0 | 0 | 1 | 0 | 16 | 1267197746
163 | K | 764315633 | Lemování trub prostupovou manžetou z Pz s povrch úpravou střech s krytinou skládanou D do 150 mm |  |  | kus | 4 | 0 |  | 0 |  |  |  | základní |  | 0 | 0.00045 | 0.0018 | 0 | 0 | 16 | K | 2 |  |  |  | ROZPOCET | 0 | 0 | 0 | 0 | 0 | 1 | 0 | 16 | 318273167
164 | K | 764511602 | Žlab podokapní půlkruhový z Pz s povrchovou úpravou rš 330 mm |  |  | m | 31 | 0 |  | 0 |  |  |  | základní |  | 0 | 0.00174 | 0.05394 | 0 | 0 | 16 | K | 2 |  |  |  | ROZPOCET | 0 | 0 | 0 | 0 | 0 | 1 | 0 | 16 | 1357228329
165 | K | 764511642 | Kotlík oválný (trychtýřový) pro podokapní žlaby z Pz s povrchovou úpravou 330/100 mm |  |  | kus | 3 | 0 |  | 0 |  |  |  | základní |  | 0 | 0.00025 | 0.00075 | 0 | 0 | 16 | K | 2 |  |  |  | ROZPOCET | 0 | 0 | 0 | 0 | 0 | 1 | 0 | 16 | 1927136091
166 | K | 764518622 | Svody kruhové včetně objímek, kolen, odskoků z Pz s povrchovou úpravou průměru 100 mm |  |  | m | 29.5 | 0 |  | 0 |  |  |  | základní |  | 0 | 0.00212 | 0.06254 | 0 | 0 | 16 | K | 2 |  |  |  | ROZPOCET | 0 | 0 | 0 | 0 | 0 | 1 | 0 | 16 | 1236706302
|  |  | 2*11,5+6,5 |  |  |  | 29.5 | [14 empty] | VV | 2 | 2 | True | 1 | ROZPOCET
167 | K | 76452.... | Úprava střešního pláště stávající haly v šíři 4 m od západní stěny úprava krytinou s vlastností B roof(t3) např.ocelový plech |  |  | m2 | 108.6 | 0 |  | 0 |  |  |  | základní |  | 0 | 0.00154 | 0.16724 | 0 | 0 | 16 | K | 2 |  |  |  | ROZPOCET | 0 | 0 | 0 | 0 | 0 | 1 | 0 | 16 | -1405606931
|  |  | 27,15*4 |  |  |  | 108.6 | [14 empty] | VV | 2 | 2 | True | 1 | ROZPOCET
168 | K | 764525411 | Žlaby mezistřešní uložené v lůžku zateplený |  |  | m | 27.15 | 0 |  | 0 |  |  |  | základní |  | 0 | 0.00454 | 0.12326 | 0 | 0 | 16 | K | 2 |  |  |  | ROZPOCET | 0 | 0 | 0 | 0 | 0 | 1 | 0 | 16 | 1473055145
169 | K | 998764202 | Přesun hmot procentní pro konstrukce klempířské v objektech v do 12 m |  |  | % | 0 | 0 |  | 0 |  |  |  | základní |  | 0 | 0 | 0 | 0 | 0 | 16 | K | 2 |  |  |  | ROZPOCET | 0 | 0 | 0 | 0 | 0 | 1 | 0 | 16 | -1898581424
| 751 - Vzduchotechnika | [8 empty] | 0 | [5 empty] | 0 |  | 0.031722 |  | 0 | 2 | D | 1 |  |  |  | ROZPOCET | [6 empty] | 0
170 | K | 751111012 | Mtž vent ax ntl nástěnného základního D do 200 mm |  |  | kus | 5 | 0 |  | 0 |  |  |  | základní |  | 0 | 0 | 0 | 0 | 0 | 16 | K | 2 |  |  |  | ROZPOCET | 0 | 0 | 0 | 0 | 0 | 1 | 0 | 16 | -419289897
171 | M | 429141080 | ventilátor axiální k montáži na stěnu, skříň z plastu EDM 80 N IP44 |  |  | kus | 3 | 0 |  | 0 |  |  |  | základní |  | 0 | 0.0004 | 0.0012 | 0 | 0 | 32 | M | 2 |  |  |  | ROZPOCET | 0 | 0 | 0 | 0 | 0 | 1 | 0 | 16 | 802870741
172 | M | 429141200 | ventilátor axiální k montáži na stěnu, skříň z plastu HEF 150 IP44 |  |  | kus | 2 | 0 |  | 0 |  |  |  | základní |  | 0 | 0.0009 | 0.0018 | 0 | 0 | 32 | M | 2 |  |  |  | ROZPOCET | 0 | 0 | 0 | 0 | 0 | 1 | 0 | 16 | -1235111542
173 | K | 751398012 | Mtž větrací mřížky na kruhové potrubí D do 200 mm |  |  | kus | 10 | 0 |  | 0 |  |  |  | základní |  | 0 | 0 | 0 | 0 | 0 | 16 | K | 2 |  |  |  | ROZPOCET | 0 | 0 | 0 | 0 | 0 | 1 | 0 | 16 | 228152102
174 | M | 562456400 | mřížka větrací plast VM 160 B bílá se síťovinou |  |  | kus | 10 | 0 |  | 0 |  |  |  | základní |  | 0 | 5.7e-05 | 0.00057 | 0 | 0 | 32 | M | 2 |  |  |  | ROZPOCET | 0 | 0 | 0 | 0 | 0 | 1 | 0 | 16 | -1106588732
175 | K | 751398041 | Mtž protidešťové žaluzie potrubí D do 300 mm |  |  | kus | 2 | 0 |  | 0 |  |  |  | základní |  | 0 | 0 | 0 | 0 | 0 | 16 | K | 2 |  |  |  | ROZPOCET | 0 | 0 | 0 | 0 | 0 | 1 | 0 | 16 | 1229159731
176 | M | 429720970 | hlavice samotahová CAGI velikost 160 |  |  | kus | 2 | 0 |  | 0 |  |  |  | základní |  | 0 | 0.0039 | 0.0078 | 0 | 0 | 32 | M | 2 |  |  |  | ROZPOCET | 0 | 0 | 0 | 0 | 0 | 1 | 0 | 16 | 1086306333
177 | M | 429751020 | objímka D160 mm |  |  | kus | 10 | 0 |  | 0 |  |  |  | základní |  | 0 | 0.0006 | 0.006 | 0 | 0 | 32 | M | 2 |  |  |  | ROZPOCET | 0 | 0 | 0 | 0 | 0 | 1 | 0 | 16 | -819584676
178 | K | 751510042 | Vzduchotechnické potrubí pozink kruhové spirálně vinuté D do 200 mm |  |  | m | 4.6 | 0 |  | 0 |  |  |  | základní |  | 0 | 0.00312 | 0.014352 | 0 | 0 | 16 | K | 2 |  |  |  | ROZPOCET | 0 | 0 | 0 | 0 | 0 | 1 | 0 | 16 | 1889604649
|  |  | 0,45*2+1,3+1,2+1,2 |  |  |  | 4.6 | [14 empty] | VV | 2 | 2 | True | 1 | ROZPOCET
179 | K | 998751202 | Přesun hmot procentní pro vzduchotechniku v objektech v do 24 m |  |  | % | 0 | 0 |  | 0 |  |  |  | základní |  | 0 | 0 | 0 | 0 | 0 | 16 | K | 2 |  |  |  | ROZPOCET | 0 | 0 | 0 | 0 | 0 | 1 | 0 | 16 | 1480353104
| 766 - Konstrukce truhlářské | [8 empty] | 0 | [5 empty] | 0 |  | 0.908 |  | 0.05 | 2 | D | 1 |  |  |  | ROZPOCET | [6 empty] | 0
180 | K | 766660171 | Montáž dveřních křídel otvíravých 1křídlových š do 0,8 m do obložkové zárubně |  |  | kus | 14 | 0 |  | 0 |  |  |  | základní |  | 0 | 0 | 0 | 0 | 0 | 16 | K | 2 |  |  |  | ROZPOCET | 0 | 0 | 0 | 0 | 0 | 1 | 0 | 16 | -785056403
181 | M | 611617170 | dveře vnitřní hladké dýhované plné 1křídlové 70x197 cm dub |  |  | kus | 7 | 0 |  | 0 |  |  |  | základní |  | 0 | 0.014 | 0.098 | 0 | 0 | 32 | M | 2 |  |  |  | ROZPOCET | 0 | 0 | 0 | 0 | 0 | 1 | 0 | 16 | 1616420608
182 | M | 611617210 | dveře vnitřní hladké dýhované 2/3 sklo 1křídlové 80x197 cm dub |  |  | kus | 7 | 0 |  | 0 |  |  |  | základní |  | 0 | 0.016 | 0.112 | 0 | 0 | 32 | M | 2 |  |  |  | ROZPOCET | 0 | 0 | 0 | 0 | 0 | 1 | 0 | 16 | -1603498582
183 | K | 766660172 | Montáž dveřních křídel otvíravých 1křídlových š přes 0,8 m do obložkové zárubně |  |  | kus | 8 | 0 |  | 0 |  |  |  | základní |  | 0 | 0 | 0 | 0 | 0 | 16 | K | 2 |  |  |  | ROZPOCET | 0 | 0 | 0 | 0 | 0 | 1 | 0 | 16 | 278886812
184 | M | 611617250 | dveře vnitřní hladké dýhované 2/3 1křídlové 90x197 cm dub |  |  | kus | 8 | 0 |  | 0 |  |  |  | základní |  | 0 | 0.019 | 0.152 | 0 | 0 | 32 | M | 2 |  |  |  | ROZPOCET | 0 | 0 | 0 | 0 | 0 | 1 | 0 | 16 | -1736136941
185 | K | 766660173 | Montáž dveřních křídel otvíravých 2křídlových š do 1,45 m do obložkové zárubně |  |  | kus | 3 | 0 |  | 0 |  |  |  | základní |  | 0 | 0 | 0 | 0 | 0 | 16 | K | 2 |  |  |  | ROZPOCET | 0 | 0 | 0 | 0 | 0 | 1 | 0 | 16 | 1154834027
186 | M | 611617320 | dveře vnitřní hladké dýhované 2/3 sklo 2křídlové 125x197 cm dub |  |  | kus | 3 | 0 |  | 0 |  |  |  | základní |  | 0 | 0.026 | 0.078 | 0 | 0 | 32 | M | 2 |  |  |  | ROZPOCET | 0 | 0 | 0 | 0 | 0 | 1 | 0 | 16 | -1343503877
187 | K | 766664957 | Oprava a údržba dveří - výměna zámku |  |  | kus | 25 | 0 |  | 0 |  |  |  | základní |  | 0 | 0 | 0 | 0.001 | 0.025 | 16 | K | 2 |  |  |  | ROZPOCET | 0 | 0 | 0 | 0 | 0 | 1 | 0 | 16 | -1697767044
188 | M | 549260620 | zámek stavební zadlabací vložkový K103 s převodem L HB |  |  | kus | 25 | 0 |  | 0 |  |  |  | základní |  | 0 | 0.00068 | 0.017 | 0 | 0 | 32 | M | 2 |  |  |  | ROZPOCET | 0 | 0 | 0 | 0 | 0 | 1 | 0 | 16 | -1992580238
189 | M | 549641100 | vložka zámková cylindrická oboustranná FAB 2015 |  |  | kus | 25 | 0 |  | 0 |  |  |  | základní |  | 0 | 0.00015 | 0.00375 | 0 | 0 | 32 | M | 2 |  |  |  | ROZPOCET | 0 | 0 | 0 | 0 | 0 | 1 | 0 | 16 | -1733967070
190 | K | 766664958 | Oprava a údržba dveří - výměna klik se štítky |  |  | sada | 25 | 0 |  | 0 |  |  |  | základní |  | 0 | 0 | 0 | 0.001 | 0.025 | 16 | K | 2 |  |  |  | ROZPOCET | 0 | 0 | 0 | 0 | 0 | 1 | 0 | 16 | 948470934
191 | M | 549146220 | klika včetně štítu a montážního materiálu matný nikl |  |  | kus | 25 | 0 |  | 0 |  |  |  | základní |  | 0 | 0.0012 | 0.03 | 0 | 0 | 32 | M | 2 |  |  |  | ROZPOCET | 0 | 0 | 0 | 0 | 0 | 1 | 0 | 16 | -746518974
192 | K | 766682111 | Montáž zárubní obložkových pro dveře jednokřídlové tl stěny do 170 mm |  |  | kus | 22 | 0 |  | 0 |  |  |  | základní |  | 0 | 0.00045 | 0.0099 | 0 | 0 | 16 | K | 2 |  |  |  | ROZPOCET | 0 | 0 | 0 | 0 | 0 | 1 | 0 | 16 | -1141874251
193 | M | 611822580 | zárubeň obložková pro dveře 1křídlové 60,70,80,90x197 cm, tl. 6 - 17 cm,dub,buk |  |  | kus | 22 | 0 |  | 0 |  |  |  | základní |  | 0 | 0.016 | 0.352 | 0 | 0 | 32 | M | 2 |  |  |  | ROZPOCET | 0 | 0 | 0 | 0 | 0 | 1 | 0 | 16 | -1655150786
194 | K | 766682121 | Montáž zárubní obložkových pro dveře dvoukřídlové tl stěny do 170 mm |  |  | kus | 3 | 0 |  | 0 |  |  |  | základní |  | 0 | 0.00045 | 0.00135 | 0 | 0 | 16 | K | 2 |  |  |  | ROZPOCET | 0 | 0 | 0 | 0 | 0 | 1 | 0 | 16 | -658995261
195 | M | 611822740 | zárubeň obložková pro dveře 2křídlové 125,145x197 cm, tl. 6 - 17 cm,dub,buk |  |  | kus | 3 | 0 |  | 0 |  |  |  | základní |  | 0 | 0.018 | 0.054 | 0 | 0 | 32 | M | 2 |  |  |  | ROZPOCET | 0 | 0 | 0 | 0 | 0 | 1 | 0 | 16 | -654741110
196 | K | 998766202 | Přesun hmot procentní pro konstrukce truhlářské v objektech v do 12 m |  |  | % | 0 | 0 |  | 0 |  |  |  | základní |  | 0 | 0 | 0 | 0 | 0 | 16 | K | 2 |  |  |  | ROZPOCET | 0 | 0 | 0 | 0 | 0 | 1 | 0 | 16 | 879326770
| 767 - Konstrukce zámečnické | [8 empty] | 0 | [5 empty] | 0 |  | 2.0227 |  | 0 | 2 | D | 1 |  |  |  | ROZPOCET | [6 empty] | 0
197 | K | 767646510 | Montáž dveří protipožárního uzávěru jednokřídlového |  |  | kus | 2 | 0 |  | 0 |  |  |  | základní |  | 0 | 0.00033 | 0.00066 | 0 | 0 | 16 | K | 2 |  |  |  | ROZPOCET | 0 | 0 | 0 | 0 | 0 | 1 | 0 | 16 | 2000326741
198 | M | 553411690 | dveře ocelové protipožární PN 74 6563 EW 15, 30, 45 D1 rohová zárubeň Z jednokřídlé 90 x 197 cm |  |  | kus | 2 | 0 |  | 0 |  |  |  | základní |  | 0 | 0.084 | 0.168 | 0 | 0 | 32 | M | 2 |  |  |  | ROZPOCET | 0 | 0 | 0 | 0 | 0 | 1 | 0 | 16 | 1785080635
199 | K | 767651114 | Montáž vrat garážových sekčních zajížděcích pod strop plochy přes 13 m2 |  |  | kus | 1 | 0 |  | 0 |  |  |  | základní |  | 0 | 0 | 0 | 0 | 0 | 4 | K | 2 |  |  |  | ROZPOCET | 0 | 0 | 0 | 0 | 0 | 1 | 0 | 4 | 1939060889
200 | M | 553458710 | vrata garážová sekční zateplená lamelová 3750*3800 mm |  |  | kus | 1 | 0 |  | 0 |  |  |  | základní |  | 0 | 0.147 | 0.147 | 0 | 0 | 8 | M | 2 |  |  |  | ROZPOCET | 0 | 0 | 0 | 0 | 0 | 1 | 0 | 4 | 399896137
201 | K | 767651126 | Montáž vrat garážových sekčních elektrického stropního pohonu |  |  | kus | 1 | 0 |  | 0 |  |  |  | základní |  | 0 | 0 | 0 | 0 | 0 | 16 | K | 2 |  |  |  | ROZPOCET | 0 | 0 | 0 | 0 | 0 | 1 | 0 | 16 | -335051955
202 | M | 553458780 | příslušenství garážových vrat pohon stropní elektrický nad 6 m2 TIR 120 |  |  | kus | 1 | 0 |  | 0 |  |  |  | základní |  | 0 | 0.012 | 0.012 | 0 | 0 | 32 | M | 2 |  |  |  | ROZPOCET | 0 | 0 | 0 | 0 | 0 | 1 | 0 | 16 | 1258813893
203 | K | 767651131 | Montáž vrat garážových sekčních fotobuněk |  |  | pár | 1 | 0 |  | 0 |  |  |  | základní |  | 0 | 0 | 0 | 0 | 0 | 16 | K | 2 |  |  |  | ROZPOCET | 0 | 0 | 0 | 0 | 0 | 1 | 0 | 16 | 702364170
204 | M | 553458860 | příslušenství garážových vrat dálkové ovládání 4 kanály |  |  | kus | 1 | 0 |  | 0 |  |  |  | základní |  | 0 | 0.0001 | 0.0001 | 0 | 0 | 32 | M | 2 |  |  |  | ROZPOCET | 0 | 0 | 0 | 0 | 0 | 1 | 0 | 16 | -461062682
205 | K | 767652230 | Montáž vrat garážových otočných do ocelové konstrukce plochy do 13 m2 |  |  | kus | 2 | 0 |  | 0 |  |  |  | základní |  | 0 | 0.00085 | 0.0017 | 0 | 0 | 16 | K | 2 |  |  |  | ROZPOCET | 0 | 0 | 0 | 0 | 0 | 1 | 0 | 16 | -311639821
206 | M | 553447120 | vrata ocelová otočná s rámem PN STK 74 6617 375 x 305 cm |  |  | kus | 2 | 0 |  | 0 |  |  |  | základní |  | 0 | 0.49 | 0.98 | 0 | 0 | 32 | M | 2 |  |  |  | ROZPOCET | 0 | 0 | 0 | 0 | 0 | 1 | 0 | 16 | -22874727
207 | K | 767652220 | Montáž vrat garážových otočných do ocelové konstrukce plochy do 9 m2 |  |  | kus | 1 | 0 |  | 0 |  |  |  | základní |  | 0 | 0.00085 | 0.00085 | 0 | 0 | 16 | K | 2 |  |  |  | ROZPOCET | 0 | 0 | 0 | 0 | 0 | 1 | 0 | 16 | 234283526
208 | M | 553447100 | vrata hliník.poplastovaná zateplená se sklem.výplní dvoukřídlová 250 x 280 cm |  |  | kus | 1 | 0 |  | 0 |  |  |  | základní |  | 0 | 0.321 | 0.321 | 0 | 0 | 32 | M | 2 |  |  |  | ROZPOCET | 0 | 0 | 0 | 0 | 0 | 1 | 0 | 16 | 1163427602
209 | K | 953941711 | Osazování objímek nebo držáků ve zdivu cihelném |  |  | kus | 9 | 0 |  | 0 |  |  |  | základní |  | 0 | 0.00442 | 0.03978 | 0 | 0 | 16 | K | 2 |  |  |  | ROZPOCET | 0 | 0 | 0 | 0 | 0 | 1 | 0 | 16 | 154925487
|  |  | 5 |  |  |  | 5 | [14 empty] | VV | 2 | 2 | True | 0 | ROZPOCET
|  |  | Mezisoučet 1.np |  |  |  | 5 | [14 empty] | VV | 2 | 3 | True | 0 | ROZPOCET
|  |  | 2 |  |  |  | 2 | [14 empty] | VV | 2 | 2 | True | 0 | ROZPOCET
|  |  | Mezisoučet 2.np |  |  |  | 2 | [14 empty] | VV | 2 | 3 | True | 0 | ROZPOCET
|  |  | 2 |  |  |  | 2 | [14 empty] | VV | 2 | 2 | True | 0 | ROZPOCET
|  |  | Mezisoučet 3.np |  |  |  | 2 | [14 empty] | VV | 2 | 3 | True | 0 | ROZPOCET
|  |  | Součet |  |  |  | 9 | [14 empty] | VV | 2 | 4 | True | 1 | ROZPOCET
210 | M | 449323110 | přístroj hasicí ruční vodní V 9 |  |  | kus | 9 | 0 |  | 0 |  |  |  | základní |  | 0 | 0.014 | 0.126 | 0 | 0 | 32 | M | 2 |  |  |  | ROZPOCET | 0 | 0 | 0 | 0 | 0 | 1 | 0 | 16 | -542234093
211 | K | 767832100 | Montáž žebříků do zdi s vodovodní ochrannou trubkou |  |  | m | 13.5 | 0 |  | 0 |  |  |  | základní |  | 0 | 9e-05 | 0.001215 | 0 | 0 | 16 | K | 2 |  |  |  | ROZPOCET | 0 | 0 | 0 | 0 | 0 | 1 | 0 | 16 | -2054957916
212 | M | 286614950 | Přístupový žebřík se suchovodem vč.příslušenství |  |  | m | 13.5 | 0 |  | 0 |  |  |  | základní |  | 0 | 0.011638 | 0.15711 | 0 | 0 | 32 | M | 2 |  |  |  | ROZPOCET | 0 | 0 | 0 | 0 | 0 | 1 | 0 | 16 | 1383078851
213 | K | 953941611 | Osazování konzol ve zdivu cihelném |  |  | kus | 12 | 0 |  | 0 |  |  |  | základní |  | 0 | 0.00442 | 0.05304 | 0 | 0 | 16 | K | 2 |  |  |  | ROZPOCET | 0 | 0 | 0 | 0 | 0 | 1 | 0 | 16 | 1846264066
214 | M | 423928780 | konzola SFK č.obj. 105110 |  |  | kus | 12 | 0 |  | 0 |  |  |  | základní |  | 0 | 0.00119 | 0.01428 | 0 | 0 | 32 | M | 2 |  |  |  | ROZPOCET | 0 | 0 | 0 | 0 | 0 | 1 | 0 | 16 | 2024413562
215 | K | 998767202 | Přesun hmot procentní pro zámečnické konstrukce v objektech v do 12 m |  |  | % | 0 | 0 |  | 0 |  |  |  | základní |  | 0 | 0 | 0 | 0 | 0 | 16 | K | 2 |  |  |  | ROZPOCET | 0 | 0 | 0 | 0 | 0 | 1 | 0 | 16 | -1278801208
| 767-0 - Konstrukce zámečnické-úprava průchodu z haly do objektu | [8 empty] | 0 | [5 empty] | 0 |  | 0.000985 |  | 0.54528 | 2 | D | 1 |  |  |  | ROZPOCET | [6 empty] | 0
216 | K | 767891902 | Úprava ostění průchodu do stávající haly |  |  | m | 19.7 | 0 |  | 0 |  |  |  | základní |  | 0 | 5e-05 | 0.000985 | 0.001 | 0.0197 | 16 | K | 2 |  |  |  | ROZPOCET | 0 | 0 | 0 | 0 | 0 | 1 | 0 | 16 | 1572547301
|  |  | 4*3,05+2*3,75 |  |  |  | 19.7 | [14 empty] | VV | 2 | 2 | True | 1 | ROZPOCET
217 | K | 767135821 | Demontáž roštu pro oplechování příček |  |  | m2 | 11.16 | 0 |  | 0 |  |  |  | základní |  | 0 | 0 | 0 | 0.0102 | 0.11383 | 16 | K | 2 |  |  |  | ROZPOCET | 0 | 0 | 0 | 0 | 0 | 1 | 0 | 16 | 282334370
218 | K | 767132812 | Demontáž příček svařovaných |  |  | m2 | 22.875 | 0 |  | 0 |  |  |  | základní |  | 0 | 0 | 0 | 0.018 | 0.41175 | 16 | K | 2 |  |  |  | ROZPOCET | 0 | 0 | 0 | 0 | 0 | 1 | 0 | 16 | 1527046783
|  |  | 2*3,75*3,05 |  |  |  | 22.875 | [14 empty] | VV | 2 | 2 | True | 1 | ROZPOCET
219 | K | 998767201 | Přesun hmot procentní pro zámečnické konstrukce v objektech v do 6 m |  |  | % | 0 | 0 |  | 0 |  |  |  | základní |  | 0 | 0 | 0 | 0 | 0 | 16 | K | 2 |  |  |  | ROZPOCET | 0 | 0 | 0 | 0 | 0 | 1 | 0 | 16 | 1224058550
| 767-1 - Kladkostroj-montážní hala | [8 empty] | 0 | [5 empty] | 0 |  | 2.4523 |  | 0 | 2 | D | 1 |  |  |  | ROZPOCET | [6 empty] | 0
220 | K | 7679951111 | Montáž konstrukce kladkostroje vč.povrch. úpravy |  |  | kg | 2118 | 0 |  | 0 |  |  |  | základní |  | 0 | 7e-05 | 0.14826 | 0 | 0 | 16 | K | 2 |  |  |  | ROZPOCET | 0 | 0 | 0 | 0 | 0 | 1 | 0 | 16 | -1688976380
221 | M | 130107260 | ocel profilová IPN, v jakosti 11 375, h=240 mm |  |  | t | 0.437 | 0 |  | 0 |  |  |  | základní |  | 0 | 1 | 0.437 | 0 | 0 | 32 | M | 2 |  |  |  | ROZPOCET | 0 | 0 | 0 | 0 | 0 | 1 | 0 | 16 | -341499888
|  |  | 0,405*1,08 |  |  |  | 0.437 | [14 empty] | VV | 2 | 2 | True | 1 | ROZPOCET
222 | M | 130109640 | ocel profilová HE-A, v jakosti 11 375, h=240 mm |  |  | t | 1.561 | 0 |  | 0 |  |  |  | základní |  | 0 | 1 | 1.561 | 0 | 0 | 32 | M | 2 |  |  |  | ROZPOCET | 0 | 0 | 0 | 0 | 0 | 1 | 0 | 16 | 628842550
|  |  | 1,445*1,08 |  |  |  | 1.561 | [14 empty] | VV | 2 | 2 | True | 1 | ROZPOCET
223 | M | 136112380 | plech tlustý hladký jakost S 235 JR, 15x2000x3000 mm |  |  | t | 0.092 | 0 |  | 0 |  |  |  | základní |  | 0 | 1 | 0.092 | 0 | 0 | 32 | M | 2 |  |  |  | ROZPOCET | 0 | 0 | 0 | 0 | 0 | 1 | 0 | 16 | -1718351178
|  |  | 0,085*1,08 |  |  |  | 0.092 | [14 empty] | VV | 2 | 2 | True | 1 | ROZPOCET
224 | M | 135308260 | ocel široká jakost S235JR 300x15 mm |  |  | t | 0.01 | 0 |  | 0 |  |  |  | základní |  | 0 | 1 | 0.01 | 0 | 0 | 32 | M | 2 |  |  |  | ROZPOCET | 0 | 0 | 0 | 0 | 0 | 1 | 0 | 16 | -93774284
|  |  | 0,009*1,08 |  |  |  | 0.01 | [14 empty] | VV | 2 | 2 | True | 1 | ROZPOCET
225 | M | 130101900 | tyč ocelová plochá, v jakosti 11 375, 30 x 15 mm |  |  | t | 0.01 | 0 |  | 0 |  |  |  | základní |  | 0 | 1 | 0.01 | 0 | 0 | 32 | M | 2 |  |  |  | ROZPOCET | 0 | 0 | 0 | 0 | 0 | 1 | 0 | 16 | 868120876
|  |  | 0,009*1,08 |  |  |  | 0.01 | [14 empty] | VV | 2 | 2 | True | 1 | ROZPOCET
226 | M | 130102880 | tyč ocelová plochá, v jakosti 11 375, 100 x 10 mm |  |  | t | 0.051 | 0 |  | 0 |  |  |  | základní |  | 0 | 1 | 0.051 | 0 | 0 | 32 | M | 2 |  |  |  | ROZPOCET | 0 | 0 | 0 | 0 | 0 | 1 | 0 | 16 | -863926935
|  |  | 0,047*1,08 |  |  |  | 0.051 | [14 empty] | VV | 2 | 2 | True | 1 | ROZPOCET
227 | M | 130102880 | tyč ocelová plochá, v jakosti 11 375, 100 x 10 mm |  |  | t | 0.043 | 0 |  | 0 |  |  |  | základní |  | 0 | 1 | 0.043 | 0 | 0 | 32 | M | 2 |  |  |  | ROZPOCET | 0 | 0 | 0 | 0 | 0 | 1 | 0 | 16 | -1705986676
|  |  | 0,040*1,08 |  |  |  | 0.043 | [14 empty] | VV | 2 | 2 | True | 1 | ROZPOCET
228 | M | 130104420 | úhelník ocelový rovnostranný, v jakosti 11 375, 100 x 100 x 10 mm |  |  | t | 0.041 | 0 |  | 0 |  |  |  | základní |  | 0 | 1 | 0.041 | 0 | 0 | 32 | M | 2 |  |  |  | ROZPOCET | 0 | 0 | 0 | 0 | 0 | 1 | 0 | 16 | 1033308248
|  |  | 0,038*1,08 |  |  |  | 0.041 | [14 empty] | VV | 2 | 2 | True | 1 | ROZPOCET
229 | M | 136112320 | plech tlustý hladký jakost S 235 JR, 12x1500x3000 mm |  |  | t | 0.025 | 0 |  | 0 |  |  |  | základní |  | 0 | 1 | 0.025 | 0 | 0 | 32 | M | 2 |  |  |  | ROZPOCET | 0 | 0 | 0 | 0 | 0 | 1 | 0 | 16 | 1307008131
|  |  | 0,023*1,08 |  |  |  | 0.025 | [14 empty] | VV | 2 | 2 | True | 1 | ROZPOCET
230 | M | 136112320 | plech tlustý hladký jakost S 235 JR, 12x1500x3000 mm |  |  | t | 0.026 | 0 |  | 0 |  |  |  | základní |  | 0 | 1 | 0.026 | 0 | 0 | 32 | M | 2 |  |  |  | ROZPOCET | 0 | 0 | 0 | 0 | 0 | 1 | 0 | 16 | 243828738
|  |  | 0,024*1,08 |  |  |  | 0.026 | [14 empty] | VV | 2 | 2 | True | 1 | ROZPOCET
231 | M | 130104200 | úhelník ocelový rovnostranný, v jakosti 11 375, 50 x 50 x 5 mm |  |  | t | 0.008 | 0 |  | 0 |  |  |  | základní |  | 0 | 1 | 0.008 | 0 | 0 | 32 | M | 2 |  |  |  | ROZPOCET | 0 | 0 | 0 | 0 | 0 | 1 | 0 | 16 | -2014907616
|  |  | 0,007*1,08 |  |  |  | 0.008 | [14 empty] | VV | 2 | 2 | True | 1 | ROZPOCET
232 | K | 998767201 | Přesun hmot procentní pro zámečnické konstrukce v objektech v do 6 m |  |  | % | 0 | 0 |  | 0 |  |  |  | základní |  | 0 | 0 | 0 | 0 | 0 | 16 | K | 2 |  |  |  | ROZPOCET | 0 | 0 | 0 | 0 | 0 | 1 | 0 | 16 | -1225480151
| 769 - Plastové výplně | [8 empty] | 0 | [5 empty] | 0 |  | 7.7373 |  | 0.005 | 2 | D | 1 |  |  |  | ROZPOCET | [6 empty] | 0
233 | K | 766622132 | Montáž plastových oken plochy přes 1 m2 otevíravých výšky do 2,5 m s rámem do zdiva |  |  | m2 | 136.252 | 0 |  | 0 |  |  |  | základní |  | 0 | 0.00025 | 0.034063 | 0 | 0 | 16 | K | 2 |  |  |  | ROZPOCET | 0 | 0 | 0 | 0 | 0 | 1 | 0 | 16 | -1987712813
234 | M | 611442520 | okna plastová 3-skla |  |  | m2 | 136.252 | 0 |  | 0 |  |  |  | základní |  | 0 | 0.05 | 6.8126 | 0 | 0 | 32 | M | 2 |  |  |  | ROZPOCET | 0 | 0 | 0 | 0 | 0 | 1 | 0 | 16 | 2056240997
|  |  | 2,25*2,25*5 |  |  |  | 25.313 | [14 empty] | VV | 2 | 2 | True | 0 | ROZPOCET
|  |  | 2,0*1,0*5 |  |  |  | 10 | [14 empty] | VV | 2 | 2 | True | 0 | ROZPOCET
|  |  | Mezisoučet 1.np |  |  |  | 35.313 | [14 empty] | VV | 2 | 3 | True | 0 | ROZPOCET
|  |  | 2,25*1,75*7 |  |  |  | 27.563 | [14 empty] | VV | 2 | 2 | True | 0 | ROZPOCET
|  |  | 2,0*1,75*2 |  |  |  | 7 | [14 empty] | VV | 2 | 2 | True | 0 | ROZPOCET
|  |  | 2,0*1,0*3 |  |  |  | 6 | [14 empty] | VV | 2 | 2 | True | 0 | ROZPOCET
|  |  | 1,25*1,0*3 |  |  |  | 3.75 | [14 empty] | VV | 2 | 2 | True | 0 | ROZPOCET
|  |  | Mezisoučet 2.np |  |  |  | 44.313 | [14 empty] | VV | 2 | 3 | True | 0 | ROZPOCET
|  |  | 2,25*1,75*7 |  |  |  | 27.563 | [14 empty] | VV | 2 | 2 | True | 0 | ROZPOCET
|  |  | 2,0*1,75*5 |  |  |  | 17.5 | [14 empty] | VV | 2 | 2 | True | 0 | ROZPOCET
|  |  | 1,25*1,75*4 |  |  |  | 8.75 | [14 empty] | VV | 2 | 2 | True | 0 | ROZPOCET
|  |  | 0,75*1,25*3 |  |  |  | 2.813 | [14 empty] | VV | 2 | 2 | True | 0 | ROZPOCET
|  |  | Mezisoučet 3.np |  |  |  | 56.626 | [14 empty] | VV | 2 | 3 | True | 0 | ROZPOCET
|  |  | Součet |  |  |  | 136.252 | [14 empty] | VV | 2 | 4 | True | 1 | ROZPOCET
235 | K | 766624911 | Montáž výškových pákových ovladačů oken |  |  | kus | 5 | 0 |  | 0 |  |  |  | základní |  | 0 | 0 | 0 | 0.001 | 0.005 | 16 | K | 2 |  |  |  | ROZPOCET | 0 | 0 | 0 | 0 | 0 | 1 | 0 | 16 | 488844552
236 | M | 549131100 | výškový pákový ovladač oken |  |  | kus | 5 | 0 |  | 0 |  |  |  | základní |  | 0 | 0.001 | 0.005 | 0 | 0 | 32 | M | 2 |  |  |  | ROZPOCET | 0 | 0 | 0 | 0 | 0 | 1 | 0 | 16 | 405146173
237 | K | 766694111 | Montáž parapetních desek šířky do 30 cm |  |  | m | 83.75 | 0 |  | 0 |  |  |  | základní |  | 0 | 0 | 0 | 0 | 0 | 16 | K | 2 |  |  |  | ROZPOCET | 0 | 0 | 0 | 0 | 0 | 1 | 0 | 16 | 1190989618
|  |  | 2,25*5 |  |  |  | 11.25 | [14 empty] | VV | 2 | 2 | True | 0 | ROZPOCET
|  |  | 2,0*5 |  |  |  | 10 | [14 empty] | VV | 2 | 2 | True | 0 | ROZPOCET
|  |  | Mezisoučet 1.np |  |  |  | 21.25 | [14 empty] | VV | 2 | 3 | True | 0 | ROZPOCET
|  |  | 2,25*7 |  |  |  | 15.75 | [14 empty] | VV | 2 | 2 | True | 0 | ROZPOCET
|  |  | 2,0*2 |  |  |  | 4 | [14 empty] | VV | 2 | 2 | True | 0 | ROZPOCET
|  |  | 2,0*3 |  |  |  | 6 | [14 empty] | VV | 2 | 2 | True | 0 | ROZPOCET
|  |  | 1,25*3 |  |  |  | 3.75 | [14 empty] | VV | 2 | 2 | True | 0 | ROZPOCET
|  |  | Mezisoučet 2.np |  |  |  | 29.5 | [14 empty] | VV | 2 | 3 | True | 0 | ROZPOCET
|  |  | 2,25*7 |  |  |  | 15.75 | [14 empty] | VV | 2 | 2 | True | 0 | ROZPOCET
|  |  | 2,0*5 |  |  |  | 10 | [14 empty] | VV | 2 | 2 | True | 0 | ROZPOCET
|  |  | 1,25*4 |  |  |  | 5 | [14 empty] | VV | 2 | 2 | True | 0 | ROZPOCET
|  |  | 0,75*3 |  |  |  | 2.25 | [14 empty] | VV | 2 | 2 | True | 0 | ROZPOCET
|  |  | Mezisoučet 3.np |  |  |  | 33 | [14 empty] | VV | 2 | 3 | True | 0 | ROZPOCET
|  |  | Součet |  |  |  | 83.75 | [14 empty] | VV | 2 | 4 | True | 1 | ROZPOCET
238 | M | 611444020 | parapet plastový vnitřní - Deceuninck komůrkový 30,5 x 2 x 100 cm |  |  | m | 83.75 | 0 |  | 0 |  |  |  | základní |  | 0 | 0.0018 | 0.15075 | 0 | 0 | 32 | M | 2 |  |  |  | ROZPOCET | 0 | 0 | 0 | 0 | 0 | 1 | 0 | 16 | -1847387984
239 | K | 619995001 | Začištění omítek kolem oken, dveří, podlah nebo obkladů |  |  | m | 334 | 0 |  | 0 |  |  |  | základní |  | 0 | 0.0015 | 0.501 | 0 | 0 | 16 | K | 2 |  |  |  | ROZPOCET | 0 | 0 | 0 | 0 | 0 | 1 | 0 | 16 | -1822913890
|  |  | 4*2,25*5*2 |  |  |  | 90 | [14 empty] | VV | 2 | 2 | True | 0 | ROZPOCET
|  |  | (2*1,0+2*2,0)*2 |  |  |  | 12 | [14 empty] | VV | 2 | 2 | True | 0 | ROZPOCET
|  |  | Mezisoučet 1.np |  |  |  | 102 | [14 empty] | VV | 2 | 3 | True | 0 | ROZPOCET
|  |  | (2*1,75+2*2,25)*7 |  |  |  | 56 | [14 empty] | VV | 2 | 2 | True | 0 | ROZPOCET
|  |  | (2*1,75+2*2,0)*2 |  |  |  | 15 | [14 empty] | VV | 2 | 2 | True | 0 | ROZPOCET
|  |  | (2*1,0+2*2,0)*3 |  |  |  | 18 | [14 empty] | VV | 2 | 2 | True | 0 | ROZPOCET
|  |  | (2*1,0+2*1,25)*3 |  |  |  | 13.5 | [14 empty] | VV | 2 | 2 | True | 0 | ROZPOCET
|  |  | Mezisoučet 2.np |  |  |  | 102.5 | [14 empty] | VV | 2 | 3 | True | 0 | ROZPOCET
|  |  | (2*1,75+2*2,25)*7 |  |  |  | 56 | [14 empty] | VV | 2 | 2 | True | 0 | ROZPOCET
|  |  | (2*1,75+2*2,0)*5 |  |  |  | 37.5 | [14 empty] | VV | 2 | 2 | True | 0 | ROZPOCET
|  |  | (2*1,75+2*1,25)*4 |  |  |  | 24 | [14 empty] | VV | 2 | 2 | True | 0 | ROZPOCET
|  |  | (2*1,25+2*0,75)*3 |  |  |  | 12 | [14 empty] | VV | 2 | 2 | True | 0 | ROZPOCET
|  |  | Mezisoučet 3.np |  |  |  | 129.5 | [14 empty] | VV | 2 | 3 | True | 0 | ROZPOCET
|  |  | Součet |  |  |  | 334 | [14 empty] | VV | 2 | 4 | True | 1 | ROZPOCET
240 | K | 766660411 | Montáž vchodových dveří 1křídlových bez nadsvětlíku do zdiva |  |  | kus | 1 | 0 |  | 0 |  |  |  | základní |  | 0 | 0.00087 | 0.00087 | 0 | 0 | 16 | K | 2 |  |  |  | ROZPOCET | 0 | 0 | 0 | 0 | 0 | 1 | 0 | 16 | -577736287
241 | M | 553412461 | dveře vchodové jednokřídlové 80/197 + rám plastové |  |  | m2 | 2.05 | 0 |  | 0 |  |  |  | základní |  | 0 | 0.045 | 0.09225 | 0 | 0 | 32 | M | 2 |  |  |  | ROZPOCET | 0 | 0 | 0 | 0 | 0 | 1 | 0 | 16 | -1987137854
|  |  | 1,0*2,05 |  |  |  | 2.05 | [14 empty] | VV | 2 | 2 | True | 1 | ROZPOCET
242 | K | 766660461 | Montáž vchodových dveří 2křídlových s nadsvětlíkem do zdiva |  |  | kus | 1 | 0 |  | 0 |  |  |  | základní |  | 0 | 0.00081 | 0.00081 | 0 | 0 | 16 | K | 2 |  |  |  | ROZPOCET | 0 | 0 | 0 | 0 | 0 | 1 | 0 | 16 | -2012868443
243 | M | 553413111 | dveře vchodové dvoukřídlové 2,00*2,80 + rám plastové |  |  | m2 | 5.6 | 0 |  | 0 |  |  |  | základní |  | 0 | 0.025 | 0.14 | 0 | 0 | 32 | M | 2 |  |  |  | ROZPOCET | 0 | 0 | 0 | 0 | 0 | 1 | 0 | 16 | -53115562
|  |  | 2,0*2,8 |  |  |  | 5.6 | [14 empty] | VV | 2 | 2 | True | 1 | ROZPOCET
244 | K | 998766202 | Přesun hmot procentní pro konstrukce truhlářské v objektech v do 12 m |  |  | % | 0 | 0 |  | 0 |  |  |  | základní |  | 0 | 0 | 0 | 0 | 0 | 16 | K | 2 |  |  |  | ROZPOCET | 0 | 0 | 0 | 0 | 0 | 1 | 0 | 16 | -427550878
| 771 - Podlahy z dlaždic | [8 empty] | 0 | [5 empty] | 0 |  | 5.7533 |  | 0 | 2 | D | 1 |  |  |  | ROZPOCET | [6 empty] | 0
245 | K | 771274123 | Montáž obkladů stupnic z dlaždic protiskluzných keramických flexibilní lepidlo š do 300 mm |  |  | m | 60.2 | 0 |  | 0 |  |  |  | základní |  | 0 | 0.00147 | 0.088494 | 0 | 0 | 16 | K | 2 |  |  |  | ROZPOCET | 0 | 0 | 0 | 0 | 0 | 1 | 0 | 16 | -909872610
|  |  | 24*1,4 |  |  |  | 33.6 | [14 empty] | VV | 2 | 2 | True | 0 | ROZPOCET
|  |  | 19*1,4 |  |  |  | 26.6 | [14 empty] | VV | 2 | 2 | True | 0 | ROZPOCET
|  |  | Mezisoučet |  |  |  | 60.2 | [14 empty] | VV | 2 | 3 | True | 1 | ROZPOCET
246 | M | 597614110 | dlaždice keramické slinuté SL 29,5 x 29,5 x 0,8 cm |  |  | m2 | 18.421 | 0 |  | 0 |  |  |  | základní |  | 0 | 0.0192 | 0.35368 | 0 | 0 | 32 | M | 2 |  |  |  | ROZPOCET | 0 | 0 | 0 | 0 | 0 | 1 | 0 | 16 | -1168435340
|  |  | 60,2*0,3*1,02 |  |  |  | 18.421 | [14 empty] | VV | 2 | 2 | True | 1 | ROZPOCET
247 | K | 771274232 | Montáž obkladů podstupnic z dlaždic hladkých keramických flexibilní lepidlo v do 200 mm |  |  | m | 60.2 | 0 |  | 0 |  |  |  | základní |  | 0 | 0.00098 | 0.058996 | 0 | 0 | 16 | K | 2 |  |  |  | ROZPOCET | 0 | 0 | 0 | 0 | 0 | 1 | 0 | 16 | -829696205
248 | M | 597614080 | dlaždice keramické slinuté 29,8 x 29,8 x 0,9 cm |  |  | m2 | 9.211 | 0 |  | 0 |  |  |  | základní |  | 0 | 0.0192 | 0.17685 | 0 | 0 | 32 | M | 2 |  |  |  | ROZPOCET | 0 | 0 | 0 | 0 | 0 | 1 | 0 | 16 | -788559959
|  |  | 60,2*0,15*1,02 |  |  |  | 9.211 | [14 empty] | VV | 2 | 2 | True | 1 | ROZPOCET
249 | K | 771474112 | Montáž soklíků z dlaždic keramických rovných flexibilní lepidlo v do 90 mm |  |  | m | 130 | 0 |  | 0 |  |  |  | základní |  | 0 | 0.00046 | 0.0598 | 0 | 0 | 16 | K | 2 |  |  |  | ROZPOCET | 0 | 0 | 0 | 0 | 0 | 1 | 0 | 16 | -1644712946
250 | M | 597613120 | sokl 30 x 8 x 0,8 cm I. j. (cen.skup. 24) |  |  | kus | 442 | 0 |  | 0 |  |  |  | základní |  | 0 | 0.00036 | 0.15912 | 0 | 0 | 32 | M | 2 |  |  |  | ROZPOCET | 0 | 0 | 0 | 0 | 0 | 1 | 0 | 16 | 1040690179
|  |  | 130/0,3*1,02 |  |  |  | 442 | [14 empty] | VV | 2 | 2 | True | 1 | ROZPOCET
251 | K | 771574312 | Montáž podlah keramických režných hladkých lepených rychletuhnoucím flexi lepidlem do 12 ks/ m2 |  |  | m2 | 158.6 | 0 |  | 0 |  |  |  | základní |  | 0 | 0.00367 | 0.58206 | 0 | 0 | 16 | K | 2 |  |  |  | ROZPOCET | 0 | 0 | 0 | 0 | 0 | 1 | 0 | 16 | -1681424284
|  |  | 37,68+29,81 |  |  |  | 67.49 | [14 empty] | VV | 2 | 2 | True | 0 | ROZPOCET
|  |  | Mezisoučet chodbx 2.np |  |  |  | 67.49 | [14 empty] | VV | 2 | 3 | True | 0 | ROZPOCET
|  |  | 1,8+2,22+3,45+2,04+2,03+2,59 |  |  |  | 14.13 | [14 empty] | VV | 2 | 2 | True | 0 | ROZPOCET
|  |  | Mezisoučet sociálky 2.np |  |  |  | 14.13 | [14 empty] | VV | 2 | 3 | True | 0 | ROZPOCET
|  |  | 29,81+32,64 |  |  |  | 62.45 | [14 empty] | VV | 2 | 2 | True | 0 | ROZPOCET
|  |  | Mezisoučet chodba 3.np |  |  |  | 62.45 | [14 empty] | VV | 2 | 3 | True | 0 | ROZPOCET
|  |  | 1,8+2,22+3,45+2,04+2,03+2,99 |  |  |  | 14.53 | [14 empty] | VV | 2 | 2 | True | 0 | ROZPOCET
|  |  | Mezisoučet sociálky 3.np |  |  |  | 14.53 | [14 empty] | VV | 2 | 3 | True | 0 | ROZPOCET
|  |  | Součet |  |  |  | 158.6 | [14 empty] | VV | 2 | 4 | True | 1 | ROZPOCET
252 | M | 597611350 | dlaždice keramické 30 x 30 x 0,8 cm I. j. |  |  | m2 | 174.46 | 0 |  | 0 |  |  |  | základní |  | 0 | 0.018 | 3.1403 | 0 | 0 | 32 | M | 2 |  |  |  | ROZPOCET | 0 | 0 | 0 | 0 | 0 | 1 | 0 | 16 | 524120574
253 | K | 771591187 | Podlahy řezání keramických dlaždic rovné |  |  | m | 60.2 | 0 |  | 0 |  |  |  | základní |  | 0 | 0 | 0 | 0 | 0 | 16 | K | 2 |  |  |  | ROZPOCET | 0 | 0 | 0 | 0 | 0 | 1 | 0 | 16 | -1351642176
254 | K | 771990111 | Vyrovnání podkladu samonivelační stěrkou tl 4 mm pevnosti 15 Mpa |  |  | m2 | 158.6 | 0 |  | 0 |  |  |  | základní |  | 0 | 0.00715 | 1.134 | 0 | 0 | 16 | K | 2 |  |  |  | ROZPOCET | 0 | 0 | 0 | 0 | 0 | 1 | 0 | 16 | -571837046
255 | K | 998771202 | Přesun hmot procentní pro podlahy z dlaždic v objektech v do 12 m |  |  | % | 0 | 0 |  | 0 |  |  |  | základní |  | 0 | 0 | 0 | 0 | 0 | 16 | K | 2 |  |  |  | ROZPOCET | 0 | 0 | 0 | 0 | 0 | 1 | 0 | 16 | -1591067611
| 776 - Podlahy povlakové | [8 empty] | 0 | [5 empty] | 0 |  | 3.193 |  | 0 | 2 | D | 1 |  |  |  | ROZPOCET | [6 empty] | 0
256 | K | 776221111 | Lepení pásů z PVC standardním lepidlem |  |  | m2 | 363.09 | 0 |  | 0 |  |  |  | základní |  | 0 | 0.0003 | 0.10893 | 0 | 0 | 16 | K | 2 |  |  |  | ROZPOCET | 0 | 0 | 0 | 0 | 0 | 1 | 0 | 16 | -337180515
|  |  | 87,26+46,25+48,85 |  |  |  | 182.36 | [14 empty] | VV | 2 | 2 | True | 0 | ROZPOCET
|  |  | Mezisoučet 2.np |  |  |  | 182.36 | [14 empty] | VV | 2 | 3 | True | 0 | ROZPOCET
|  |  | 23,17+52,93+9,53+46,25+48,85 |  |  |  | 180.73 | [14 empty] | VV | 2 | 2 | True | 0 | ROZPOCET
|  |  | Mezisoučet 3.np |  |  |  | 180.73 | [14 empty] | VV | 2 | 3 | True | 0 | ROZPOCET
|  |  | Součet |  |  |  | 363.09 | [14 empty] | VV | 2 | 4 | True | 1 | ROZPOCET
257 | M | 284122850 | podlahovina pvc tl. 2 mm |  |  | m2 | 370.352 | 0 |  | 0 |  |  |  | základní |  | 0 | 0.00283 | 1.0481 | 0 | 0 | 32 | M | 2 |  |  |  | ROZPOCET | 0 | 0 | 0 | 0 | 0 | 1 | 0 | 16 | 1758489558
|  |  | 363,09*1,02 |  |  |  | 370.352 | [14 empty] | VV | 2 | 2 | True | 1 | ROZPOCET
258 | K | 776421100 | Lepení obvodových soklíků nebo lišt z měkčených plastů |  |  | m | 350 | 0 |  | 0 |  |  |  | základní |  | 0 | 2e-05 | 0.007 | 0 | 0 | 16 | K | 2 |  |  |  | ROZPOCET | 0 | 0 | 0 | 0 | 0 | 1 | 0 | 16 | -1107432847
259 | M | 284110040 | lišta speciální soklová PVC 17271, 30 x 30 mm role 50 m |  |  | m | 350 | 0 |  | 0 |  |  |  | základní |  | 0 | 0.00022 | 0.077 | 0 | 0 | 32 | M | 2 |  |  |  | ROZPOCET | 0 | 0 | 0 | 0 | 0 | 1 | 0 | 16 | -367142714
260 | K | 776525111 | Spoj podlah z plastů svařováním za tepla |  |  | m | 290.472 | 0 |  | 0 |  |  |  | základní |  | 0 | 2e-05 | 0.0058094 | 0 | 0 | 16 | K | 2 |  |  |  | ROZPOCET | 0 | 0 | 0 | 0 | 0 | 1 | 0 | 16 | -1846059237
|  |  | 363,09*0,8 |  |  |  | 290.472 | [14 empty] | VV | 2 | 2 | True | 1 | ROZPOCET
261 | K | 776990111 | Vyrovnání podkladu samonivelační stěrkou tl 3 mm pevnosti 15 Mpa |  |  | m2 | 363.09 | 0 |  | 0 |  |  |  | základní |  | 0 | 0.00536 | 1.9462 | 0 | 0 | 16 | K | 2 |  |  |  | ROZPOCET | 0 | 0 | 0 | 0 | 0 | 1 | 0 | 16 | 381760188
262 | K | 998776202 | Přesun hmot procentní pro podlahy povlakové v objektech v do 12 m |  |  | % | 0 | 0 |  | 0 |  |  |  | základní |  | 0 | 0 | 0 | 0 | 0 | 16 | K | 2 |  |  |  | ROZPOCET | 0 | 0 | 0 | 0 | 0 | 1 | 0 | 16 | -1622485285
| 777 - Podlahy lité 1.np | [8 empty] | 0 | [5 empty] | 0 |  | 3.7582 |  | 0 | 2 | D | 1 |  |  |  | ROZPOCET | [6 empty] | 0
263 | K | 777510041 | Podlahy ze stěrky epoxidové tl 4 mm |  |  | m2 | 332.58 | 0 |  | 0 |  |  |  | základní |  | 0 | 0.0113 | 3.7582 | 0 | 0 | 16 | K | 2 |  |  |  | ROZPOCET | 0 | 0 | 0 | 0 | 0 | 1 | 0 | 16 | 1230184679
|  |  | 332,58 |  |  |  | 332.58 | [14 empty] | VV | 2 | 2 | True | 0 | ROZPOCET
|  |  | Mezisoučet 1.np |  |  |  | 332.58 | [14 empty] | VV | 2 | 3 | True | 1 | ROZPOCET
264 | K | 998777202 | Přesun hmot procentní pro podlahy lité v objektech v do 12 m |  |  | % | 0 | 0 |  | 0 |  |  |  | základní |  | 0 | 0 | 0 | 0 | 0 | 16 | K | 2 |  |  |  | ROZPOCET | 0 | 0 | 0 | 0 | 0 | 1 | 0 | 16 | -95883960
| 781 - Dokončovací práce - obklady | [8 empty] | 0 | [5 empty] | 0 |  | 1.973 |  | 0 | 2 | D | 1 |  |  |  | ROZPOCET | [6 empty] | 0
265 | K | 781415112 | Montáž obkladaček pórovinových pravoúhlých do 25 ks/m2 lepených disperzním lepidlem nebo tmelem |  |  | m2 | 127.453 | 0 |  | 0 |  |  |  | základní |  | 0 | 0.0025 | 0.31863 | 0 | 0 | 16 | K | 2 |  |  |  | ROZPOCET | 0 | 0 | 0 | 0 | 0 | 1 | 0 | 16 | 1247165239
|  |  | 3,35*4*2,0 |  |  |  | 26.8 | [14 empty] | VV | 2 | 2 | True | 0 | ROZPOCET
|  |  | 2*1,7*2,0 |  |  |  | 6.8 | [14 empty] | VV | 2 | 2 | True | 0 | ROZPOCET
|  |  | 1,2*4*2,0 |  |  |  | 9.6 | [14 empty] | VV | 2 | 2 | True | 0 | ROZPOCET
|  |  | 4*1,1*2,0 |  |  |  | 8.8 | [14 empty] | VV | 2 | 2 | True | 0 | ROZPOCET
|  |  | 2*2,3*2,0 |  |  |  | 9.2 | [14 empty] | VV | 2 | 2 | True | 0 | ROZPOCET
|  |  | 2*3,15*2,0 |  |  |  | 12.6 | [14 empty] | VV | 2 | 2 | True | 0 | ROZPOCET
|  |  | 2*0,825*2 |  |  |  | 3.3 | [14 empty] | VV | 2 | 2 | True | 0 | ROZPOCET
|  |  | -0,8*2,0*7 |  |  |  | -11.2 | [14 empty] | VV | 2 | 2 | True | 0 | ROZPOCET
|  |  | -0,9*2 |  |  |  | -1.8 | [14 empty] | VV | 2 | 2 | True | 0 | ROZPOCET
|  |  | Mezisoučet 2.np sociálky |  |  |  | 64.1 | [14 empty] | VV | 2 | 3 | True | 0 | ROZPOCET
|  |  | 3,35*4*2,0 |  |  |  | 26.8 | [14 empty] | VV | 2 | 2 | True | 0 | ROZPOCET
|  |  | 2*1,7*2,0 |  |  |  | 6.8 | [14 empty] | VV | 2 | 2 | True | 0 | ROZPOCET
|  |  | 1,2*2*2,0 |  |  |  | 4.8 | [14 empty] | VV | 2 | 2 | True | 0 | ROZPOCET
|  |  | 4*1,1*2,0 |  |  |  | 8.8 | [14 empty] | VV | 2 | 2 | True | 0 | ROZPOCET
|  |  | 2*2,85*2,0 |  |  |  | 11.4 | [14 empty] | VV | 2 | 2 | True | 0 | ROZPOCET
|  |  | 2*1,025*2 |  |  |  | 4.1 | [14 empty] | VV | 2 | 2 | True | 0 | ROZPOCET
|  |  | -0,9*3 |  |  |  | -2.7 | [14 empty] | VV | 2 | 2 | True | 0 | ROZPOCET
|  |  | -0,8*6 |  |  |  | -4.8 | [14 empty] | VV | 2 | 2 | True | 0 | ROZPOCET
|  |  | Mezisoučet 3 np sociálky |  |  |  | 55.2 | [14 empty] | VV | 2 | 3 | True | 0 | ROZPOCET
|  |  | (2*0,6+4,235)*1,5 |  |  |  | 8.153 | [14 empty] | VV | 2 | 2 | True | 0 | ROZPOCET
|  |  | Mezisoučet 3.np 303 kuchyně linka |  |  |  | 8.153 | [14 empty] | VV | 2 | 3 | True | 0 | ROZPOCET
|  |  | Součet |  |  |  | 127.453 | [14 empty] | VV | 2 | 4 | True | 1 | ROZPOCET
266 | M | 597610000 | obkládačky keramické - koupelny (bílé i barevné) 25 x 33 x 0,7 cm I. j. |  |  | m2 | 140.198 | 0 |  | 0 |  |  |  | základní |  | 0 | 0.0118 | 1.6543 | 0 | 0 | 32 | M | 2 |  |  |  | ROZPOCET | 0 | 0 | 0 | 0 | 0 | 1 | 0 | 16 | 115385923
267 | K | 998781202 | Přesun hmot procentní pro obklady keramické v objektech v do 12 m |  |  | % | 0 | 0 |  | 0 |  |  |  | základní |  | 0 | 0 | 0 | 0 | 0 | 16 | K | 2 |  |  |  | ROZPOCET | 0 | 0 | 0 | 0 | 0 | 1 | 0 | 16 | -2084528792
| 784 - Dokončovací práce - malby a tapety | [8 empty] | 0 | [5 empty] | 0 |  | 1.2366 |  | 0 | 2 | D | 1 |  |  |  | ROZPOCET | [6 empty] | 0
268 | K | 784181011 | Dvojnásobné pačokování v místnostech výšky do 3,80 m |  |  | m2 | 1594.978 | 0 |  | 0 |  |  |  | základní |  | 0 | 0.0004 | 0.63799 | 0 | 0 | 16 | K | 2 |  |  |  | ROZPOCET | 0 | 0 | 0 | 0 | 0 | 1 | 0 | 16 | 54016626
|  |  | 134,7*2 |  |  |  | 269.4 | [14 empty] | VV | 2 | 2 | True | 0 | ROZPOCET
|  |  | Mezisoučet 1.np |  |  |  | 269.4 | [14 empty] | VV | 2 | 3 | True | 0 | ROZPOCET
|  |  | 78,675*2 |  |  |  | 157.35 | [14 empty] | VV | 2 | 2 | True | 0 | ROZPOCET
|  |  | Mezisoučet 2.np |  |  |  | 157.35 | [14 empty] | VV | 2 | 3 | True | 0 | ROZPOCET
|  |  | 66*2 |  |  |  | 132 | [14 empty] | VV | 2 | 2 | True | 0 | ROZPOCET
|  |  | Mezisoučet 3,np |  |  |  | 132 | [14 empty] | VV | 2 | 3 | True | 0 | ROZPOCET
|  |  | 207,2 |  |  |  | 207.2 | [14 empty] | VV | 2 | 2 | True | 0 | ROZPOCET
|  |  | Mezisoučet 1.np |  |  |  | 207.2 | [14 empty] | VV | 2 | 3 | True | 0 | ROZPOCET
|  |  | 166,712 |  |  |  | 166.712 | [14 empty] | VV | 2 | 2 | True | 0 | ROZPOCET
|  |  | Mezisoučet 2.np |  |  |  | 166.712 | [14 empty] | VV | 2 | 3 | True | 0 | ROZPOCET
|  |  | 158,925 |  |  |  | 158.925 | [14 empty] | VV | 2 | 2 | True | 0 | ROZPOCET
|  |  | Mezisoučet 3.np |  |  |  | 158.925 | [14 empty] | VV | 2 | 3 | True | 0 | ROZPOCET
|  |  | 21,894*2 |  |  |  | 43.788 | [14 empty] | VV | 2 | 2 | True | 0 | ROZPOCET
|  |  | Mezisoučet 1.np 1,06 |  |  |  | 43.788 | [14 empty] | VV | 2 | 3 | True | 0 | ROZPOCET
|  |  | 38,175*2 |  |  |  | 76.35 | [14 empty] | VV | 2 | 2 | True | 0 | ROZPOCET
|  |  | Mezisoučet 2.np |  |  |  | 76.35 | [14 empty] | VV | 2 | 3 | True | 0 | ROZPOCET
|  |  | 47,7*2 |  |  |  | 95.4 | [14 empty] | VV | 2 | 2 | True | 0 | ROZPOCET
|  |  | Mezisoučet 3.np |  |  |  | 95.4 | [14 empty] | VV | 2 | 3 | True | 0 | ROZPOCET
|  |  | 44,288*2 |  |  |  | 88.576 | [14 empty] | VV | 2 | 2 | True | 0 | ROZPOCET
|  |  | Mezisoučet 1.np |  |  |  | 88.576 | [14 empty] | VV | 2 | 3 | True | 0 | ROZPOCET
|  |  | 74,1*2 |  |  |  | 148.2 | [14 empty] | VV | 2 | 2 | True | 0 | ROZPOCET
|  |  | Mezisoučet 2.np |  |  |  | 148.2 | [14 empty] | VV | 2 | 3 | True | 0 | ROZPOCET
|  |  | 89,265*2 |  |  |  | 178.53 | [14 empty] | VV | 2 | 2 | True | 0 | ROZPOCET
|  |  | Mezisoučet 3.np |  |  |  | 178.53 | [14 empty] | VV | 2 | 3 | True | 0 | ROZPOCET
|  |  | -127,453 |  |  |  | -127.453 | [14 empty] | VV | 2 | 2 | True | 0 | ROZPOCET
|  |  | Mezisoučet obklady |  |  |  | -127.453 | [14 empty] | VV | 2 | 3 | True | 0 | ROZPOCET
|  |  | Součet |  |  |  | 1594.978 | [14 empty] | VV | 2 | 4 | True | 1 | ROZPOCET
269 | K | 784181015 | Dvojnásobné pačokování v místnostech výšky přes 5,00 m |  |  | m2 | 197.188 | 0 |  | 0 |  |  |  | základní |  | 0 | 0.0004 | 0.078875 | 0 | 0 | 16 | K | 2 |  |  |  | ROZPOCET | 0 | 0 | 0 | 0 | 0 | 1 | 0 | 16 | -1154199653
|  |  | 67,5 |  |  |  | 67.5 | [14 empty] | VV | 2 | 2 | True | 0 | ROZPOCET
|  |  | Mezisoučet strop |  |  |  | 67.5 | [14 empty] | VV | 2 | 3 | True | 0 | ROZPOCET
|  |  | 2*6,75*6,25 |  |  |  | 84.375 | [14 empty] | VV | 2 | 2 | True | 0 | ROZPOCET
|  |  | -3,75*4,0 |  |  |  | -15 | [14 empty] | VV | 2 | 2 | True | 0 | ROZPOCET
|  |  | 11,25*6,25 |  |  |  | 70.313 | [14 empty] | VV | 2 | 2 | True | 0 | ROZPOCET
|  |  | -2,0*1,25*3 |  |  |  | -7.5 | [14 empty] | VV | 2 | 2 | True | 0 | ROZPOCET
|  |  | -1,0*2,5 |  |  |  | -2.5 | [14 empty] | VV | 2 | 2 | True | 0 | ROZPOCET
|  |  | Mezisoučet 1.np |  |  |  | 129.688 | [14 empty] | VV | 2 | 3 | True | 0 | ROZPOCET
|  |  | Součet |  |  |  | 197.188 | [14 empty] | VV | 2 | 4 | True | 1 | ROZPOCET
270 | K | 784221101 | Dvojnásobné bílé malby ze směsí za sucha dobře otěruvzdorných v místnostech do 3,80 m |  |  | m2 | 1594.978 | 0 |  | 0 |  |  |  | základní |  | 0 | 0.00029 | 0.46254 | 0 | 0 | 16 | K | 2 |  |  |  | ROZPOCET | 0 | 0 | 0 | 0 | 0 | 1 | 0 | 16 | -78647409
271 | K | 784221105 | Dvojnásobné bílé malby ze směsí za sucha dobře otěruvzdorných v místnostech přes 5,00 m |  |  | m2 | 197.188 | 0 |  | 0 |  |  |  | základní |  | 0 | 0.00029 | 0.057185 | 0 | 0 | 16 | K | 2 |  |  |  | ROZPOCET | 0 | 0 | 0 | 0 | 0 | 1 | 0 | 16 | -1374464884
| VRN - Vedlejší rozpočtové náklady | [8 empty] | 0 | [5 empty] | 0 |  | 0 |  | 0 | 5 | D | 0 |  |  |  | ROZPOCET | [6 empty] | 0
272 | K | 030001000 | Zařízení staveniště |  |  | % | 0 | 0 |  | 0 |  |  |  | základní |  | 0 | 0 | 0 | 0 | 0 | 1024 | K | 1 |  |  |  | ROZPOCET | 0 | 0 | 0 | 0 | 0 | 1 | 0 | 1024 | -364781327
| VP - Vícepráce | [8 empty] | 0 | [11 empty] | D | 0 |  |  |  | PN | [6 empty] | 0
| K | [8 empty] | 0 |  |  |  | základní | [7 empty] | PN | 1 |  |  |  | PN | 0 | 0 | 0 | 0 | 0 | 1 | 0
| K | [8 empty] | 0 |  |  |  | základní | [7 empty] | PN | 1 |  |  |  | PN | 0 | 0 | 0 | 0 | 0 | 1 | 0
| K | [8 empty] | 0 |  |  |  | základní | [7 empty] | PN | 1 |  |  |  | PN | 0 | 0 | 0 | 0 | 0 | 1 | 0
| K | [8 empty] | 0 |  |  |  | základní | [7 empty] | PN | 1 |  |  |  | PN | 0 | 0 | 0 | 0 | 0 | 1 | 0
| K | [8 empty] | 0 |  |  |  | základní | [7 empty] | PN | 1 |  |  |  | PN | 0 | 0 | 0 | 0 | 0 | 1 | 0