## specifikace
Akce : | CHLAZENÍ 2 A 3 .NP, TŘÍPODLAŽNÍ PŘÍSTAVBA HALY SO-05. Budova f.T-CZ a.s., Pardubice
Pozice : | Název | Měrná jednotka | Počet jednotek
| Zařízení č.: 1 Klimatizace systém VRV |  |  |  |  | kč/jed | celkem (Kč)
1.01 | Venkovní klimatizační jednotka | ks | 1 |  |  | 0 | 0
| technické parametry: chladící výkon-56,0 kW, topný výkon-63,0 kW, jmenovitý příkon 17,3 kW, hmotnost 371 kg | [5 empty] | 0
1.02 | Vnitřní nastěnná klimatizační jednotka | ks | 10 |  |  | 0 | 0
| technické parametry: Chladící výkon 2,8 kW, Topný výkon 3,2 kW, příkon 0,021kW | [5 empty] | 0
1.03 | Vnitřní nastěnná klimatizační jednotka | ks | 4 |  |  | 0 | 0
| technické parametry: Chladící výkon 7,1 kW, Topný výkon 8,0 kW, příkon 0,043 kW |  |  |  |  | 0 | 0
| Kabelový ovladač | ks | 14 |  |  | 0 | 0
| CELKEM Zařízení 1 |  |  |  |  | 0 | 0
| Ostatní |  |  |  |  | 0 | 0
| Jádrové vrtání prostupů stavební konstrukcí | kpl | 19 |  |  | 0 | 0
| Potrubí pro vedení kondenzátu | bm | 94 |  |  | 0 | 0
| Připojení na kanalizaci | kpl | 3 |  |  | 0 | 0
| Sifon kondenzátu se suchou zápachovou uzávěrkou HL.136N | kpl | 3 |  |  | 0 | 0
| Chladivové potrubí Cu 28x1, včetně izolace z vulkanického kaučuku s ochranou proti UV | bm | 24
| Chladivové potrubí Cu 22x1, včetně izolace z vulkanického kaučuku s ochranou proti UV | bm | 54
| Chladivové potrubí Cu 16x1, včetně izolace z vulkanického kaučuku s ochranou proti UV | bm | 54 | 1 | kpl | 0
| Chladivové potrubí Cu 12x1, včetně izolace z vulkanického kaučuku s ochranou proti UV | bm | 42
| Chladivové potrubí Cu 10x1, včetně izolace z vulkanického kaučuku s ochranou proti UV | bm | 54
| Chladivové potrubí Cu 6x1, včetně izolace z vulkanického kaučuku s ochranou proti UV | bm | 12
| Kabelové propojení mezi venkovní a vnitřní jednotkou | kpl | 1 |  |  |  | 0
| Refnetový rozbočovací kus | kpl | 4 |  |  |  | 0
| Refnetový rozbočovací kus | kpl | 8 |  |  |  | 0
| Refnetový rozbočovací kus | kpl | 1 |  |  |  | 0
| Smart Manager s anylýzou provozních dat, včetně naprogramování a napojení na PC | kpl | 1 |  |  |  | 0
| Chladivo R410A pro doplnění do systému klima | kg | 6 |  |  |  | 0
| Nosná ocelová konstrukce pod venkovní kondenzační jednotku - povrchová úprava žár.pozink | kpl | 1 |  |  |  | 0
| Montážní a spojovací a materiál | kpl | 1 | 1 | kpl | 0 | 0
| Montáž zařízení Klima | kpl | 1 |  |  | 0 | 0
| Dokumentace skutečného provedení stavby | kpl | 1 | 1 | kpl | 0 | 0
| Předávací dokumentace | kpl | 1 | 1 | kpl | 0 | 0
| Zaškolení obsuhy | kpl | 1 | 1 | kpl | 0 | 0
| Zprovoznění a zaregulování systému | kpl | 16 | 1 | kpl | 0 | 0
| Revizní kniha | kpl | 4 | 1 | kpl | 0 | 0
| Měření hluku | kpl | 1 | 1 | kpl | 0 | 0
| Likvidace odpadu | kpl | 1 |  |  | 0 | 0
| Úklid | kpl | 1 |  |  |  | 0
| Doprava | kpl | 1 | 1 | kpl | 0 | 0
| Doprava materiálu a přesun hmot do h=18m | kpl | 1 | 1 | kpl | 0 | 0
| Zařízení staveniště ( lešení, plošiny, ALP lift atd…) | kpl | 1 | 1 | kpl | 0 | 0
| CELKEM Ostatní |  |  |  |  | 0 | 0
| CENA CELKEM bez DPH | [5 empty] | 0