## závitování
Příloha č. 2: Přehled splnění technických požadavků
Název zakázky:Výběr dodavatele nástrojového vybavení 2ks CNC obráběcích center
Druh zakázky | Dodávka
Místo plnění zakázky | Poličské strojírny a.s., Bořiny 1145, Horní Předměstí, 572 01 Polička
Soubor č.1 - nástroje pro výrobu závitů
splňuje
Závitové frézy
metrický závit
stoupání x délka břitu |  | kusů
1,5 x 24 |  | 1
1 x 20 |  | 1
trubkový závit
chodů na palec x délka břitu
28 x 20 |  | 4
19 x 26 |  | 2
Závitořezné hlavičky
pro rychlovýměnná pouzdra; s funkcí zesíleného odporu při zaříznutí
rozsah upínání | stopka | kusů
M1-M10 | weldon 16 | 2
M3-M12 | weldon 20 | 2
Rychlovýměnné závitové pouzdro pro rozsah M1-M10
průměr x 4-hran |  | kusů
2,8x2,1 |  | 2
3,5x2,7 |  | 2
4,5x3,4 |  | 2
6x4,9 |  | 1
Rychlovýměnné závitové pouzdro pro rozsah M3-M12
3,5x2,7 |  | 1
4,5x3,4 |  | 1
6x4,9 |  | 2
7x5,5 |  | 2
8x6,2 |  | 2
9x7 |  | 1
10x8 |  | 2
11x9 |  | 2
12x9 |  | 2
Strojní závitníky
slepé otvory, pro mat. ČSN 12050
popis | rozměry dle | kusů
M4 6H/ISO2 | DIN 371 | 10
M5 6H/ISO2 | DIN 371 | 10
M6 6H/ISO2 | DIN 371 | 10
M8 6H/ISO2 | DIN 371 | 10
G1/8 | DIN 5156 | 10

## modulární upínací systém
Příloha č. 2: Přehled splnění technických požadavků
Název zakázky : Výběr dodavatele nástrojového vybavení 2ks CNC obráběcích center
Druh zakázky | Dodávka
Místo plnění zakázky | Poličské strojírny a.s., Bořiny 1145, Horní Předměstí, 572 01 Polička
Soubor č.2 - modulární upínací systém CHICK
Splňuje
Upínací systém CHICK MULTI-LOK *
typ |  | kusů
082-4201 Multi-Lok 0525 |  | 2
čelisti široké 080-2506 |  | 4
upínací klika 080-0900 |  | 2
*Upínací systém CHICK MULTI-LOK je požadován z důvodu technické kompatibility
se stávajícím strojním vybavením zadavatele

## držáky
Příloha č. 2: Přehled splnění technických požadavků
Název zakázky : Výběr dodavatele nástrojového vybavení 2ks CNC obráběcích center
Druh zakázky | Dodávka
Místo plnění zakázky | Poličské strojírny a.s., Bořiny 1145, Horní Předměstí, 572 01 Polička
Soubor č.3 - upínače nástrojů
Splňuje
Kleštinový upínač FAHRION CP 11M *
označení | popis | kusů
CP11M-Z16-L=150 | Kleštinový upínač válcová stopka L=150 | 1
RO16 | Upínací klíč | 1
HPC 11M | Mini matice | 1
4008E GER11-B | sada kleštin | 1
Kleštinový upínač FAHRION CP 16M *
označení | popis | kusů
CP16M-Z16-L=150 | Kleštinový upínač válcová stopka L=150 | 2
SCHL-HPC11M/16M | Upínací klíč | 4
HPC 16M | Mini matice | 2
Kleštinový upínač FAHRION CP 16 *
označení | popis | kusů
CP16-B40-A 100 44314001000 | Kleštinový upínač SK40 DIN 69871-ADB A=100 | 6
426E GER16-B 1300116 | Sada kleštin DIN 6499 | 1
13001 | kleština Ø 1 | 1
13001 | kleština Ø 1,5 | 1
13001 | kleština Ø 2 | 1
13001 | kleština Ø 2,5 | 1
13001 | kleština Ø 3 | 2
13001 | kleština Ø 3,5 | 1
13001 | kleština Ø 4 | 3
13001 | kleština Ø 5 | 3
13001 | kleština Ø 6 | 3
13001 | kleština Ø 8 | 2
13001 | kleština Ø 10 | 2
SCHL-Gr. 30-32B 21245 | Upínací klíč | 4
HPC 16 44812 | Standardní matice | 6
22316 | KW-ER16 | 1
Kleštinový upínač FAHRION CP 32 *
označení | popis | kusů
CP32-B40-A=70 44614000700 | Kleštinový upínač SK40 DIN69871 ADB A=70 | 4
CP32-B40-A=100 44614001000 | Kleštinový upínač SK40 DIN69871 ADB A=100 | 4
470E GER32-B 1300416 | Sada kleštin ER32 DIN6499 | 1
13004 | kleština Ø4 | 1
13004 | kleština Ø5 | 1
13004 | kleština Ø6 | 2
13004 | kleština Ø8 | 2
13004 | kleština Ø10 | 2
13004 | kleština Ø12 | 2
13004 | kleština Ø16 | 2
13004 | kleština Ø20 | 2
SCHL-Gr. 45-50B 21428 | Upínací klíč | 4
HPC 32 44815 | Standardní matice | 8
22332 | KW-ER32 | 1
Weldon DIN 6359 / SK40 DIN 69871 AD-B
popis |  | kusů
20/63 |  | 2
25/35 |  | 2
Kombi držák pro nástrčné frézy DIN 6357 / SK40 DIN 69871 A
popis |  | kusů
27/55 |  | 1
16/100 |  | 1
22/55 |  | 2
22/100 |  | 2
Upínací čep
popis |  | kusů
Upínací čep DIN 69 872 - A |  | 93
Trn pro vrtačková sklíčidla
popis |  | kusů
Trn pro vrtačková sklíčidla SK40 DIN 69871 A | 40xB16 | 10
NC vrtací pouzdro
| popis | kusů
pro pravé i levé otáčky SK40 DIN 69871 A | DIN 69871AD | 6
Redukční pouzdro s dutinou Morse SK40 DIN 69871 A
| popis | kusů
| 40 x 1 L=100 (min) | 3
| 40 x 2 L=100 (min) | 4
| 40 x 2 | 6
| 40 x 3 | 1
Kleštinový upínač SK40 DIN 69 871 - AD
popis |  | kusů
40xER16-100 |  | 4
40xER16 |  | 4
40xER32-100 |  | 4
40xER32 |  | 4
klíč ER 32 |  | 1
matice ER16 |  | 5
Kleštiny ER 32
popis |  | kusů
Průměr = 6 |  | 2
Průměr = 8 |  | 2
Průměr = 10 |  | 2
Průměr = 12 |  | 2
Průměr = 16 |  | 2
Průměr = 20 |  | 2
Kleštiny ER 16
popis |  | kusů
průměr=1 |  | 2
průměr=1,5 |  | 2
průměr=2 |  | 2
průměr=2,5 |  | 2
průměr=3 |  | 2
průměr=4 |  | 2
průměr=6 |  | 2
průměr=8 |  | 2
průměr=10 |  | 2
Redukční pouzdro SK40/SK40
popis |  | kusů
DIN69871 |  | 2
Vyrovnávací držák DIHART DAH SK40 *
označení | popis | kusů
545.10.001 | DIN69871 AD/B | 2
Montážní přípravek
popis |  | kusů
SK40 DIN 69871 |  | 1
Tepelný upínač DIEBOLD Shrink Fit Chucks SK40 *
označení | popis | kusů
72.060.500.070 | 5x80 | 2
72.060.500.100 | 6x80 | 2
72.060.500.250 | 8x120 | 2
72.060.500.350 | 10x120 | 2
72.060.500.450 | 12x120 | 2
72.060.500.500 | 16x80 | 2
72.060.500.570 | 18x80 | 2
72.060.500.600 | 20x80 | 2
U upínačů s morse kuželem je nutné, aby drážka pro vyražeč byla o 90° otočená vůči drážkám pro unašecí kameny
* Kleštinové upínače FAHRION jsou požadovány z důvodu technické kompatibility
se stávajícím strojním vybavením zadavatele

## frézování
Příloha č. 2: Přehled splnění technických požadavků
Název zakázky : Výběr dodavatele nástrojového vybavení 2ks CNC obráběcích center
Druh zakázky | Dodávka
Místo plnění zakázky | Poličské strojírny a.s., Bořiny 1145, Horní Předměstí, 572 01 Polička
Soubor č.4 - frézování
Splňuje
frézy monolitní TK 4-břitá (pro mat. ČSN 12050)
průměr x délka břitu | označení | kusů
3x10 |  | 2
4x13 |  | 4
5x15 |  | 4
6x16 |  | 4
8x22 |  | 4
10x25 |  | 4
12x28 |  | 4
16x36 |  | 2
fréza rohová
HM90 F90A D63 - 6 - 22 |  | 1
HM90 ADCR 1505PDFR-P IC28 |  | 20

## vyvrtávání
Příloha č. 2: Přehled splnění technických požadavků
Název zakázky : Výběr dodavatele nástrojového vybavení 2ks CNC obráběcích center
Druh zakázky | Dodávka
Místo plnění zakázky | Poličské strojírny a.s., Bořiny 1145, Horní Předměstí, 572 01 Polička
Soubor č.5 - nástroje pro vyvrtávání WOHLHAUPTER*
Splňuje
popis | označení | kusů
vyvrtávací sada 6-30 | 103026 | 1
vyvrtávací hlava | 236019 | 1
základní držák DIN 69871-B | 132 022 T 015 825-0° | 2
VBD Form 211 | 097 454 WHT12 | 20
VBD Form 20 | 097 546 WHT12 | 20
VBD Form 20 | 097 546 PKD | 3
* nástroje pro vyvrtávání WOHLHAUPTER jsou požadovány z důvodu technické kompatibility
se stávajícím strojním vybavením zadavatele

## svěráky
Příloha č. 2: Přehled splnění technických požadavků
Název zakázky : Výběr dodavatele nástrojového vybavení 2ks CNC obráběcích center
Druh zakázky | Dodávka
Místo plnění zakázky | Poličské strojírny a.s., Bořiny 1145, Horní Předměstí, 572 01 Polička
Soubor č.6 - svěráky
Splňuje
NC vysokotlaký svěrák | hodnota | kusů
šířka čelistí | 125mm | 2
výška čelistí | 40mm
rozsah upínání | 0 - min400mm
max. celková délka svěráku | 530mm
mechanicko hydraulické upínání | ano
upínací síla | min 40kN
příslušenství: přesné stupňovité čelisti
nasazovací stupňovité čelisti

## upínací prvky
Příloha č. 2: Přehled splnění technických požadavků
Název zakázky : Výběr dodavatele nástrojového vybavení 2ks CNC obráběcích center
Druh zakázky | Dodávka
Místo plnění zakázky | Poličské strojírny a.s., Bořiny 1145, Horní Předměstí, 572 01 Polička
Soubor č.7 - upínací prvky
Splňuje
sada základního vybavení V/100-dílná
velikost | označení | kusů
V/100-dílná | např. 680570 | 2
sada upínacích šroubů
velikost | označení | kusů
18/M16 | např. 375400 | 2
sada univerzálních upínacích podložek
velikost | označení | kusů
| např. 372400 | 1
upínky
velikost | označení | kusů
14x100 | např. 372000 | 4
šrouby do T drážek
velikost | označení | kusů
121250 |  | 8
121280 |  | 8
závrtné šrouby
velikost | označení | kusů
M10x50 |  | 8
M10x80 |  | 8
M10x125 |  | 8
M10x200 |  | 8
matice s nákružkem
velikost | označení | kusů
M10 |  | 10
drážkové T-kameny
velikost | označení | kusů
12 |  | 10
18 |  | 10
Vrtací sklíčidlo
velikost | označení | kusů
B 16/10 |  | 10
B 16/13 |  | 10
Nástrčná stopka s Morse kuželem
velikost | označení | kusů
Morse 2/B 16 |  | 10

## pomocné vybavení
Příloha č. 2: Přehled splnění technických požadavků
Název zakázky : Výběr dodavatele nástrojového vybavení 2ks CNC obráběcích center
Druh zakázky | Dodávka
Místo plnění zakázky | Poličské strojírny a.s., Bořiny 1145, Horní Předměstí, 572 01 Polička
Soubor č.8 - pomocné vybavení pracoviště
Splňuje
popis | velikost | kusů
pracovní stůl deska buk, zásuvková skříň+skříň s dvířky | 200/80 | 1
dílenská zásuvková skříň, 5 zásuvek | 1020x720x700 | 1
skříň na nástroje CNC, žaluziová dvířka | 1950x1044x655 | 1
nástrojový rám do skříně ř.9, pro držák plastový | 934x448 | 3
nosič do skříně ř.9, pro držák plastový | 934x115 | 3
držák plastový | ISO 40 | 93
tolerance rozměrů 10%