## držáky_pro_poháněné_nástroje
Příloha č. 2B: Přehled splnění technických požadavků
Název zakázky | Výběr dodavatele nástrojového vybavení obráběcích strojů
Druh zakázky | Dodávka
Místo plnění zakázky | Poličské strojírny a.s., Bořiny 1145, Horní Předměstí, 572 01 Polička
Část plnění | Soubor B – Nástroje pro obráběcí stroj NZX 1500SY2
Dodavatel stroje | DMG MORI Czech s.r.o. Brno
List č. 1
Držáky pro poháněné nástroje, upínání BMT40 |  |  | Splňuje: ANO - NE
technické řešení upínání nástrojů jako rychlovýměnný modulární systém
vřeteno poháněné jednotky umožňující přímé vložení ER kleštiny nebo nástrojového adaptéru
u nástrojových adaptérů pro maximální kompenzaci axiálního a radiálního zatížení dvě broušené kuželové dosedací plochy
přenos kroutícího momentu formou 5-ti hranného polygonu
modulární systém musí být plně utěsněn proti vniknutí drobných třísek a nečistot
maximální házivost na kontrolním trnu (je součásti objednávky) 0,01mm ve vzdálenosti 30mm od čela vřetene
maximální otáčky poháněných nástrojů min. 6000ot/min
Popis držáku | Počet ks | Poznámka | Splňuje: ANO - NE
úhlový vrtací a frézovací držák jednostranný, velikost ER25, vnitřní chlazení, upínací klíč | 2 | upínací klíč 1x
úhlový vrtací a frézovací držák oboustranný, velikost ER25, upínací klíč | 2 | upínací klíč 1x
přímý vrtací a frézovací držák jednostranný, velikost ER25, vnitřní chlazení, upínací klíč | 5 | upínací klíč 1x
přímý vrtací a frézovací držák jednostranný, velikost ER25, upínací klíč | 6 | upínací klíč 1x
úhlově nastavitelný vrtací a frézovací držák, upínací kleština ER16, upínací klíč, tento nástroj nemusí mít upínaní nástrojů řešeno modulárním systémem | 1
Nástrojové adaptéry pro rychlovýměnný modulární systém
kombi adaptér vel. ER25 pro nástrčné frézy s upínacím průměrem 22 | 1
kombi adaptér vel. ER25 pro nástrčné frézy s upínacím průměrem 16 | 2
upínací adaptér vel. ER25 pro kleštiny ER25 | 10
upínací adaptér vel. ER25 pro kleštiny ER16 | 5
kontrolní trn vel. ER25 | 1
upínací adaptér vel. ER25 pro kleštiny ER16 prodloužený (L1=50) | 5
upínací adaptér vel. ER25 pro Weldon 10 | 1
upínací adaptér vel. ER25 pro Weldon 12 | 1
upínací adaptér vel. ER25 pro Weldon 16 | 1
ochranné víko vel. ER25 | 3
Kleštiny pro rychlovýměnný modulární systém
kleštiny ER16 s délkovým vyrovnáním pro závitníky dle DIN371 sada | 1
kleštiny ER25 s délkovým vyrovnáním pro závitníky dle DIN371 sada | 2
kleštiny ER16 sada | 2
kleština ER16 prum. 3 | 2
kleština ER16 prum. 4 | 2
kleština ER16 prum. 5 | 2
kleština ER16 prum. 6 | 2
kleština ER16 prum. 8 | 2
kleštiny ER16 pro vnitřní chlazení sada | 1
kleštiny ER20 sada (pro upínače dodané se strojem) | 2
kleštiny ER25 sada | 4
kleština ER25 prum. 3 | 3
kleština ER25 prum. 4 | 3
kleština ER25 prum. 5 | 3
kleština ER25 prum. 6 | 3
kleština ER25 prum. 8 | 3
kleština ER25 prum. 10 | 3
kleština ER25 prum. 12 | 3
kleštiny ER25 pro vnitřní chlazení sada | 1
kleštiny ER25 pro vnitřní chlazení 6 | 2
kleštiny ER25 pro vnitřní chlazení 8 | 2
kleštiny ER25 pro vnitřní chlazení 10 | 2
kleštiny ER25 pro vnitřní chlazení 12 | 1

## pevné_držáky
Příloha č. 2B: Přehled splnění technických požadavků
Název zakázky | Výběr dodavatele nástrojového vybavení obráběcích strojů
Druh zakázky | Dodávka
Místo plnění zakázky | Poličské strojírny a.s., Bořiny 1145, Horní Předměstí, 572 01 Polička
Část plnění | Soubor B – Nástroje pro obráběcí stroj NZX 1500SY2
Dodavatel stroje | DMG MORI Czech s.r.o. Brno
List č. 2
Pevné držáky, upínaní BMT40
Popis nástroje | Počet ks | Poznámka | Splňuje: ANO - NE
držák pro vnější soustružení oboustranný krátký, pro nůž 20x20 | 8
držák pro vnější soustružení oboustranný krátký, pro nůž 25x25 | 2
držák pro čelní soustružení, pro nůž 20x20 | 2
držák pro upínání nástrojů s válcovou stopkou, prům. otvoru 40mm, vnitřní chlazení | 10
držák pro upínání nástrojů s válcovou stopkou, prům. otvoru 32mm, vnitřní chlazení | 4
držák pro upínání nástrojů s válcovou stopkou 2-polohový v ose Y, vzdálenost otvorů +-28mm, oboustranný, prům. otvorů 25mm, vnitřní chlazení | 1
kleštinový držák ER32, oboustranný, klíč | 2
Příslušenství
kleštiny ER32 sada | 1
kleštinový držák ER25 s válcovou stopkou prům. 32, klíč | 2
redukční pouzdro prům. 32 sada | 1
redukční pouzdro prům. 32/MK1 | 2
redukční pouzdro prům. 32/MK2 | 2
redukční pouzdro prům. 40 sada | 3
redukční pouzdro prům. 40/MK3 | 1
pevný hrot do protivřetene | 1

## nástroje_na_obrábění
Příloha č. 2B: Přehled splnění technických požadavků
Název zakázky | Výběr dodavatele nástrojového vybavení obráběcích strojů
Druh zakázky | Dodávka
Místo plnění zakázky | Poličské strojírny a.s., Bořiny 1145, Horní Předměstí, 572 01 Polička
Část plnění | Soubor B – Nástroje pro obráběcí stroj NZX 1500SY2
Dodavatel stroje | DMG MORI Czech s.r.o. Brno
List č. 3
Soustružnické nože vnější | Počet ks | Pro VBD | Splňuje: ANO - NE
MWLNR 2020K-08W | 3 | WNMG 0804
SCLCR 2020 K12 vč. 20 ks VBD pro Al* | 6 | CCGT120404
SCLCL 2020 K12 vč. 30 ks VBD pro Al* | 2 | CCGT120404
SDJCR 2020K-11 | 2 | DC..11T3
SDNCN 2020K-11 | 1 | DC..11T3
SVJCR 2020K-16 | 1 | VC..1103
SVJCL 2020K-16 | 1 | VC..1103
SVXCR 2020K-16 | 2 | VC..1604
SVVCN 2020K-16 | 1 | VC..1604
PCLNR 2020K-12 | 2 | CNMG 1204
SER 2020 K16 | 2 | 16ER
Následují položky nutno dodat přesně dle specifikace z důvodu technologické kompatibility
(kompatibilita s destičkami na zápichy standardně používanými v Poličských strojírnách)
GHDR 20-3 vč. 10 ks VBD pro Al* | 2 | GIF, GIP
GHDR 20-4 | 1 | GIF, GIP
GHGR 20-3 | 1 | GIM, GIP
Soustružnické nože vnitřní | Počet ks | Pro VBD | Splňuje: ANO - NE
S08K SCLCR-06 | 1 | CC..0602
S10L SCLCR-06 | 2 | CC..0602
S12M SCLCR-06 | 1 | CC..0602
S16Q SCLCR-09 | 1 | CC..09T3
S20R SCLCR-09 vč. 10 ks VBD pro Al* | 2 | CC..09T3
S25S SCLCR-09 | 1 | CC..09T3
S10L SDUCR-07 | 1 | DC..0702
S12M SDUCR-07 | 1 | DC..0702
S16Q SDUCR-07 | 1 | DC..0702
S20R SDUCR-11 vč. 10 ks VBD pro Al* | 2 | DC..11T3
S25S SDUCR-11 | 1 | DC..11T3
S32T SVLFCR-16 | 1 | VC..1604
A32T SVLBCR-16 | 1 | VC..1604
S20R SVJCR-11 | 2 | VC..1103
S0610H SWUBR-06 vč.10 ks VBD pro Al* | 1 | WBMT 0601..L
S25S PCLNR-12 | 1 | CNMG 1204
A32T PCLNR-12 | 1 | CNMG 1204
A20Q SVUNR-12 vč. 10 ks VBD* | 2 | VN..12T3
SIR 0007 K08 | 1 | 08IR
SIR 0010 K11 | 1 | 11IR
SIR 0013 M16 | 1 | 16IR
SIR 0020 P16 | 1 | 16IR
Následují položky nutno dodat přesně dle specifikace z důvodu technologické kompatibility
(kompatibilita s destičkami na zápichy standardně používanými v Poličských strojírnách)
GHIR 20SC-4 vč. 20 ks VBD pro Al* | 3 | GIPI
GEHIMR 12-14 vč. 10 ks VBD* | 2 | GEPI
HFIR 25MC vč. 10 ks VBD pro Al* | 2 | HFPR
Frézy | Počet ks | Pro VBD | Splňuje: ANO - NE
následují položku nutno dodat přesně dle specifikace z důvodu technologické kompatibility
(kompatibilita s destičkami pro frézování standardně používanými v Poličských strojírnách)
HM90 F90A D 40-4-16 vč. 20 ks VBD | 2
fréza 10 monolitní, 3-břitá, obrábění hliníku, délka břitu min.20, celková délka min 70 | 5
fréza závitová pro G1/8, délka závitu 1.5xD | 5
Obrábění otvorů | Počet ks | Pro VBD | Splňuje: ANO - NE
vrták 25 s VBD, hloubka vrtání 3xD, upínací stopka prům. 25, VBD pro obrábění hliníku vč. VBD dle nástroje 10+10 ks (středové + obvodové) | 1
VHM vrták monolitní prům 8.5, hloubka vrtání 3xD, pro obrábění hliníku | 3
VHM vrták monolitní prům 8.5, hloubka vrtání 5xD, vnitřní chlazení, pro obrábění hliníku | 3
VHM vrták monolitní prům 4, hloubka vrtání 12xD, vnitřní chlazení, pro obrábění hliníku | 5
VHM vrták monolitní prům 5, hloubka vrtání 5xD, vnitřní chlazení | 5
VHM vrták monolitní prům 6.8, hloubka vrtání 5xD, vnitřní chlazení, nástroj musí umět zavrtání pod úhlem 10° do rovné plochy!!!!!! , pro obrábění hliníku | 5
HSS NC navrtávák prům. 3/90° | 3
HSS NC navrtávák prům. 8/90° | 3
HSS vrták prům. 2, hloubka vrtání 12xD, pro obrábění hliníku | 5
VHM vrták prům. 2.7, hloubka vrtání 12xD, vnitřní chlazení, pro obrábění hliníku | 5
závitník pro závit M6 - 6H, náběh C, stopka DIN 371, pro obrábění hliníku | 10
závitník pro závit M6x0.75-6H, náběh C, stopka DIN 371, pro obrábění hliníku | 10
VHM výstružník na otvor 7H8, pro obrábění hliníku | 5
Speciální nástroje | Počet ks | Poznámka | Splňuje: ANO - NE
obrobení otvorů pro G1/8 | 5 | viz příloha "tvar G1-8"
obrobení otvorů pro 7H8/M6x0.75 | 10 | viz příloha "tvar 7H8+M6x0,75"
* VBD dle specifikace ve třetím sloupci tabulky

## sada nářadí
Příloha č. 2B: Přehled splnění technických požadavků
Název zakázky | Výběr dodavatele nástrojového vybavení obráběcích strojů
Druh zakázky | Dodávka
Místo plnění zakázky | Poličské strojírny a.s., Bořiny 1145, Horní Předměstí, 572 01 Polička
Část plnění | Soubor B – Nástroje pro obráběcí stroj NZX 1500SY2
Dodavatel stroje | DMG MORI Czech s.r.o. Brno
List č. 4
Sada základního vybavení |  | Splňuje: ANO - NE
1 svinovací metr, délka pásma 5 m
1 půlkulatý pilník, 200 mm,
1 rukojeť na pilník z tvrdého dřeva
1 sada zámečnických pilníků, 6-dílná, v plechovém pouzdru
1 ruční drátěný ocelový kartáč, 4-řadý
1 sada oboustranných otevřených klíčů, 10-dílná, 6 – 30 mm
1 sada oboustranných očkových klíčů, 10-dílná, 6 – 30 mm
1 sada 6-hranných úhlových šroubováků, 8-dílná, 2 – 10 mm
1 sada nástrčných klíčů 1/2″″ 8 − 34 mm včetně pohonných dílů 33-dílná
1 sada šroubováků, 5-dílná, 3,5 – 8 mm
1 zkoušečka napětí 110 – 250 V
1 šroubovák, krátký
1 šroubovák Phillips
1 sada šroubováků Phillips, 3-dílná
1 silové kombi-kleště, chromované
1 siko kleště s drážkami
1 stranové štípací kleště, chromované
1 plochý sekáč
1 sada průbojníků, 6-dílná, 2 – 6 mm + důlčík
1 zámečnické kladivo, 500 g
1 plastová palička s vložkami Uretan
1 propichovač s plastovou rukojetí, 200 mm dlouhý
1 3-hranný dutý škrabák s dřevěnou rukojetí
1 plochý škrabák s dřevěnou rukojetí
1 univerzální nůž s 2-složkovou rukojetí, čepel 18 mm
1 plastová olejnička (80 ccm) s mosaznou trubičkou
1 teleskopický magnetický držák, 160 − 670 mm
1 kapesní svítilna, LED, délka 145 mm