## Pokyny pro vyplnění
Pokyny pro vyplnění
Ve všech listech tohoto souboru můžete měnit pouze buňky s modrým pozadím. Jedná se o tyto údaje : - údaje o firmě - jednotkové ceny položek zadané na maximálně dvě desetinná místa

## Stavba
#RTSROZP# | Soupis stavebních prací, dodávek a služeb
| Stavba: |  | 181122_1 | Most přes Černý potok na MK ulice Květná - ulice Lidická
| Zadavatel |  | Město Bruntál |  |  |  | IČO: | 00295892
|  |  | Nádražní 20 |  |  |  | DIČ:
|  |  | 79201 | Bruntál
| Projektant: |  | Vítek Jiří, Ing. |  |  |  | IČO: | 47189495
|  |  | Hněvotínská 933/50 |  |  |  | DIČ: | CZ401120411
|  |  | 77900 | Olomouc-Nová Ulice
| Zhotovitel: | [5 empty] | IČO:
DIČ:
Vypracoval:
| Rozpis ceny | [6 empty] | Celkem
HSV | HSV | [6 empty] | 0
PSV | PSV | [6 empty] | 0
MON | MON | [6 empty] | 0
VN | Vedlejší náklady | [6 empty] | 0
ON | Ostatní náklady | [6 empty] | 0
| Celkem | [6 empty] | 0
Rekapitulace daní
0 | Základ pro sníženou DPH |  |  | 15 | % | 0 |  |  | CZK
0 | Snížená DPH |  |  | 15 | % | 0 |  |  | CZK
0 | Základ pro základní DPH |  |  | 21 | % | 0 |  |  | CZK
0 | Základní DPH |  |  | 21 | % | 0 |  |  | CZK
0 | Zaokrouhlení |  |  |  |  | 0 |  |  | CZK
| Cena celkem bez DPH |  |  |  |  | 0 |  |  | CZK
0 | Cena celkem s DPH |  |  |  |  | 0 |  |  | CZK
|  | v |  |  | dne
|  |  | Za zhotovitele |  |  |  | Za objednatele
Rekapitulace dílčích částí
#CASTI>> | Číslo | Název |  |  | Základ pro sníženou DPH | Základ pro základní DPH | DPH celkem | Cena celkem | %
1 | Stavba |  |  |  | 0 | 0 | 0 | 0
2 | OST | Ostatní a vedlejší náklady |  |  | 0 | 0 | 0 | 0
3 | 1 | Ostatní a vedlejší náklady |  |  | 0 | 0 | 0 | 0
2 | SO 001 | Demolice starého mostu |  |  | 0 | 0 | 0 | 0
3 | 1 | Demolice starého mostu |  |  | 0 | 0 | 0 | 0
2 | SO 201 | Stavba nového mostu |  |  | 0 | 0 | 0 | 0
3 | 1 | Stavba nového mostu |  |  | 0 | 0 | 0 | 0
| Celkem za stavbu |  |  |  | 0 | 0 | 0 | 0 | 0
Rekapitulace dílů
| Číslo | Název |  |  | Typ dílu |  |  | Celkem | %
| 1 | Zemní práce |  |  | HSV |  |  | 0
| 2 | Základy a zvláštní zakládání |  |  | HSV |  |  | 0
| 3 | Svislé a kompletní konstrukce |  |  | HSV |  |  | 0
| 4 | Vodorovné konstrukce |  |  | HSV |  |  | 0
| 5 | Komunikace |  |  | HSV |  |  | 0
| 63 | Podlahy a podlahové konstrukce |  |  | HSV |  |  | 0
| 8 | Trubní vedení |  |  | HSV |  |  | 0
| 91 | Doplňující práce na komunikaci |  |  | HSV |  |  | 0
| 93 | Dokončovací práce inženýrských staveb |  |  | HSV |  |  | 0
| 94 | Lešení a stavební výtahy |  |  | HSV |  |  | 0
| 95 | Dokončovací konstrukce na pozemních stavbách |  |  | HSV |  |  | 0
| 96 | Bourání konstrukcí |  |  | HSV |  |  | 0
| 99 | Staveništní přesun hmot |  |  | HSV |  |  | 0
| 711 | Izolace proti vodě |  |  | PSV |  |  | 0
| 767 | Konstrukce zámečnické |  |  | PSV |  |  | 0
| 783 | Nátěry |  |  | PSV |  |  | 0
| M23 | Montáže potrubí |  |  | MON |  |  | 0
| D96 | Přesuny suti a vybouraných hmot |  |  | PSU |  |  | 0
| VN | Vedlejší náklady |  |  | VN |  |  | 0
| ON | Ostatní náklady |  |  | ON |  |  | 0
| Cena celkem | [6 empty] | 0 | 0
Note on D11: Název
Note on I11: IČO
Note on D12: Ulice
Note on I12: DIČ
Note on D13: PSČ
Note on E13: Místo

## VzorPolozky (hidden)
Položkový rozpočet
S:
O:
R:

## OST 1 Naklady
Soupis vedlejších a ostatních nákladů | [25 empty] | #TypZaznamu#
S: | 181122_1 | Most přes Černý potok na MK ulice Květná - ulice Lidická | [23 empty] | STA
O: | OST | Ostatní a vedlejší náklady | [20 empty] | NAK |  |  | OBJ
R: | 1 | Ostatní a vedlejší náklady | [23 empty] | ROZ
P.č. | Číslo položky | Název položky | MJ | množství | cena / MJ | Celkem | Dodávka | Dodávka celk. | Montáž | Montáž celk. | DPH | cena s DPH | hmotnost / MJ | hmotnost celk.(t) | dem. hmotnost / MJ | dem. hmotnost celk.(t) | Ceník | Cen. soustava / platnost | Cenová úroveň | Nhod / MJ | Nhod celk. | Dodavatel
Díl: | VN | Vedlejší náklady |  |  |  | 0 |  | 0 |  | 0 |  | 0 |  | 0 |  | 0 |  |  |  |  | 0 |  |  |  |  | DIL
1 | 00511 R | Geodetické práce | Soubor | 1 |  | 0 |  | 0 |  | 0 | 21 | 0 | 0 | 0 | 0 | 0 |  | RTS 18/ II | Indiv | 0 | 0 |  |  |  |  | POL99_8
|  | Geodetické práce pro řádné zhotovení a předání stavby (geodet. vytýčení stavby, geodet. zaměření skutečného provedení stavby) | [23 empty] | POP |  | Geodetické práce pro řádné zhotovení a předání stavby (geodet. vytýčení stavby, geodet. zaměření skutečného provedení stavby)
|  | 1 |  | 1 | [21 empty] | VV | 0
2 | 005121 R | Zařízení staveniště | Soubor | 1 |  | 0 |  | 0 |  | 0 | 21 | 0 | 0 | 0 | 0 | 0 |  | RTS 18/ II | Indiv | 0 | 0 |  |  |  |  | POL99_8
|  | Veškeré náklady spojené s vybudováním, provozem a odstraněním zařízení staveniště. | [23 empty] | POP
3 | 005124010R | Koordinační činnost | Soubor | 1 |  | 0 |  | 0 |  | 0 | 21 | 0 | 0 | 0 | 0 | 0 |  | RTS 18/ II | Indiv | 0 | 0 |  |  |  |  | POL99_8
|  | Koordinace stavebních a technologických dodávek stavby. | [23 empty] | POP
Díl: | ON | Ostatní náklady |  |  |  | 0 |  | 0 |  | 0 |  | 0 |  | 0 |  | 0 |  |  |  |  | 0 |  |  |  |  | DIL
4 | 004111020T | Vypracování výrobní (dílenské, realizační) projektové dokumentace | Soubor | 1 |  | 0 |  | 0 |  | 0 | 21 | 0 | 0 | 0 | 0 | 0 |  | Vlastní | Indiv | 0 | 0 |  |  |  |  | POL99_8
|  | Náklady spojené s vypracováním potřebné výrobní (dílenské) dokumentace pro řádné provední díla (podle vybraného dodavatele předpínacího systému, podle vybraného konkrétního typu a rozměrů ložisek, povrchového dilatačního závěru, apod.) | [23 empty] | POP |  | Náklady spojené s vypracováním potřebné výrobní (dílenské) dokumentace pro řádné provední díla (podle vybraného dodavatele předpínacího systému, podle vybraného konkrétního typu a rozměrů ložisek, povrchového dilatačního závěru, apod.)
5 | 005211030R | Dočasná dopravní opatření | Soubor | 1 |  | 0 |  | 0 |  | 0 | 21 | 0 | 0 | 0 | 0 | 0 |  | RTS 18/ II | Indiv | 0 | 0 |  |  |  |  | POL99_8
|  | Náklady spojené s provozem staveniště, které vzniknou dodavateli podle podmínek smlouvy. | [23 empty] | POP
|  | Náklady na vyhotovení návrhu dočasného dopravního značení, jeho projednání s dotčenými orgány a organizacemi, dodání dopravních značek a světelné signalizace, jejich rozmístění a přemísťování a jejich údržba v průběhu výstavby včetně následného odstranění po ukončení stavebních prací. | [23 empty] | POP |  | Náklady na vyhotovení návrhu dočasného dopravního značení, jeho projednání s dotčenými orgány a organizacemi, dodání dopravních značek a světelné signalizace, jejich rozmístění a přemísťování a jejich údržba v průběhu výstavby včetně následného odstranění po ukončení stavebních prací.
|  | 1 |  | 1 | [21 empty] | VV | 0
6 | 005231021T | Geotechnické posouzení základové spáry | Soubor | 1 |  | 0 |  | 0 |  | 0 | 21 | 0 | 0 | 0 | 0 | 0 |  | Vlastní | Indiv | 0 | 0 |  |  |  |  | POL99_8
|  | 1 |  | 1 | [21 empty] | VV | 0
7 | 005231022T | Laboratorní zkoušky pro řádné zhotovení stavby | Soubor | 1 |  | 0 |  | 0 |  | 0 | 21 | 0 | 0 | 0 | 0 | 0 |  | Vlastní | Indiv | 0 | 0 |  |  |  |  | POL99_8
Díl: | VN | Vedlejší náklady |  |  |  | 0 |  | 0 |  | 0 |  | 0 |  | 0 |  | 0 |  |  |  |  | 0 |  |  |  |  | DIL
8 | 005111021R | Vytyčení inženýrských sítí | Soubor | 1 |  | 0 |  | 0 |  | 0 | 21 | 0 | 0 | 0 | 0 | 0 |  | RTS 18/ II | Indiv | 0 | 0 |  |  |  |  | POL99_8
|  | Zaměření a vytýčení stávajících inženýrských sítí v místě stavby z hlediska jejich ochrany při provádění stavby. | [23 empty] | POP |  | Zaměření a vytýčení stávajících inženýrských sítí v místě stavby z hlediska jejich ochrany při provádění stavby.
Díl: | ON | Ostatní náklady |  |  |  | 0 |  | 0 |  | 0 |  | 0 |  | 0 |  | 0 |  |  |  |  | 0 |  |  |  |  | DIL
9 | 005241010R | Dokumentace skutečného provedení | Soubor | 1 |  | 0 |  | 0 |  | 0 | 21 | 0 | 0 | 0 | 0 | 0 |  | RTS 18/ II | Indiv | 0 | 0 |  |  |  |  | POL99_8
|  | Náklady zhotovitele, které vzniknou v souvislosti s povinnostmi zhotovitele při předání a převzetí díla. | [23 empty] | POP |  | Náklady zhotovitele, které vzniknou v souvislosti s povinnostmi zhotovitele při předání a převzetí díla.
|  | Náklady na vyhotovení dokumentace skutečného provedení stavby a její předání objednateli v požadované formě a požadovaném počtu. | [23 empty] | POP |  | Náklady na vyhotovení dokumentace skutečného provedení stavby a její předání objednateli v požadované formě a požadovaném počtu.
|  | 1 |  | 1 | [21 empty] | VV | 0
Díl: | VN | Vedlejší náklady |  |  |  | 0 |  | 0 |  | 0 |  | 0 |  | 0 |  | 0 |  |  |  |  | 0 |  |  |  |  | DIL
10 | 005123010T | Extrémní místo provádění | soubor | 1 |  | 0 |  | 0 |  | 0 | 21 | 0 | 0 | 0 | 0 | 0 |  | Vlastní | Indiv | 0 | 0 |  |  |  |  | POL99_8
|  | 1/ náklady spojené se splněním podmínek Rozhodnutí KÚ MSK odboru životního prostředí a zemědělství ze dne 21.9.2017 ve věci povolení výjimky podle § 56 zákona č. 114/1992 Sb. o ochraně přírody a krajiny, ve znění pozdějších předpisů (odborný dozor ichtyologa, apod.) | [23 empty] | POP |  | 1/ náklady spojené se splněním podmínek Rozhodnutí KÚ MSK odboru životního prostředí a zemědělství ze dne 21.9.2017 ve věci povolení výjimky podle § 56 zákona č. 114/1992 Sb. o ochraně přírody a krajiny, ve znění pozdějších předpisů (odborný dozor ichtyologa, apod.)
|  | 2/ náklady spojené se splněním podmínek uvedených ve stanovisku Povodí Odry k PD ze dne 31.7.2017 (vypracování havarijního plánu a předložení ke schválení pracovníkem Povodí Odry, PZ Bruntál, zřízení funkčního havarijního profilu, apod.) | [23 empty] | POP |  | 2/ náklady spojené se splněním podmínek uvedených ve stanovisku Povodí Odry k PD ze dne 31.7.2017 (vypracování havarijního plánu a předložení ke schválení pracovníkem Povodí Odry, PZ Bruntál, zřízení funkčního havarijního profilu, apod.)
|  | 1 |  | 1 | [21 empty] | VV | 0
Díl: | ON | Ostatní náklady |  |  |  | 0 |  | 0 |  | 0 |  | 0 |  | 0 |  | 0 |  |  |  |  | 0 |  |  |  |  | DIL
11 | 005231012T | Zpracování mostního listu | Soubor | 1 |  | 0 |  | 0 |  | 0 | 21 | 0 | 0 | 0 | 0 | 0 |  | Vlastní | Indiv | 0 | 0 |  |  |  |  | POL99_8
|  | včetně podrobné prohlídky po dokončení stavby | [23 empty] | POP
|  | Mostní list : 1 |  | 1 | [21 empty] | VV | 0
12 | 005231011T | První hlavní prohlídka mostu | Soubor | 1 |  | 0 |  | 0 |  | 0 | 21 | 0 | 0 | 0 | 0 | 0 |  | Vlastní | Indiv | 0 | 0 |  |  |  |  | POL99_8
13 | 005261020R | Bankovní záruky | Soubor | 1 |  | 0 |  | 0 |  | 0 | 21 | 0 | 0 | 0 | 0 | 0 |  | RTS 18/ II | Indiv | 0 | 0 |  |  |  |  | POL99_8
|  | Náklady zhotovitele spojené se zabezpečením a poskytnutím zajišťovacích bankovních záruk, pokud je zadavatel požaduje v obchodních podmínkách. | [23 empty] | POP |  | Náklady zhotovitele spojené se zabezpečením a poskytnutím zajišťovacích bankovních záruk, pokud je zadavatel požaduje v obchodních podmínkách.
14 | 005261010R | Pojištění dodavatele a pojištění díla | Soubor | 1 |  | 0 |  | 0 |  | 0 | 21 | 0 | 0 | 0 | 0 | 0 |  | RTS 18/ II | Indiv | 0 | 0 |  |  |  |  | POL99_8
|  | Náklady spojené s povinným pojištěním dodavatele nebo stavebního díla či jeho části, v rozsahu obchodních podmínek. | [23 empty] | POP |  | Náklady spojené s povinným pojištěním dodavatele nebo stavebního díla či jeho části, v rozsahu obchodních podmínek.
[24 empty] | 15 | 21
| Celkem |  |  |  |  | 0 | [17 empty] | 0 | 0 | SUM
END
Note on S6: Jedná se o informaci, zda se jedná o položku, která je do rozpočtu zadána z cenové soustavy RTS, nebo vlastní.
Note on T6: Jedná se o název CÚ, která je zadána u položky rozpočtu

## SO 001 1 Pol
Položkový soupis prací a dodávek | [25 empty] | #TypZaznamu#
S: | 181122_1 | Most přes Černý potok na MK ulice Květná - ulice Lidická | [23 empty] | STA
O: | SO 001 | Demolice starého mostu | [20 empty] | STA |  |  | OBJ
R: | 1 | Demolice starého mostu | [23 empty] | ROZ
P.č. | Číslo položky | Název položky | MJ | množství | cena / MJ | Celkem | Dodávka | Dodávka celk. | Montáž | Montáž celk. | DPH | cena s DPH | hmotnost / MJ | hmotnost celk.(t) | dem. hmotnost / MJ | dem. hmotnost celk.(t) | Ceník | Cen. soustava / platnost | Cenová úroveň | Nhod / MJ | Nhod celk. | Dodavatel
Díl: | 1 | Zemní práce |  |  |  | 0 |  | 0 |  | 0 |  | 0 |  | 0 |  | 27.16 |  |  |  |  | 26.54 |  |  |  |  | DIL
1 | 113107314R00 | Odstranění podkladů nebo krytů z kameniva těženého, v ploše jednotlivě do 50 m2, tloušťka vrstvy 140 mm | m2 | 88.168 |  | 0 |  | 0 |  | 0 | 21 | 0 | 0 | 0 | 0.308 | 27.16 | 822-1 | RTS 18/ II | RTS 18/ II | 0.301 | 26.54 |  |  |  |  | POL1_1
|  | 14,18*4,1+(3,4+3,75)*4,2 |  | 88.17 | [21 empty] | VV | 0
Díl: | D96 | Přesuny suti a vybouraných hmot |  |  |  | 0 |  | 0 |  | 0 |  | 0 |  | 0 |  | 0 |  |  |  |  | 41.39 |  |  |  |  | DIL
2 | 979990001R00 | Poplatek za skládku stavební suti | t | 321.0975 |  | 0 |  | 0 |  | 0 | 21 | 0 | 0 | 0 | 0 | 0 | 801-3 | RTS 18/ II | Indiv | 0 | 0 |  |  |  |  | POL1_9
|  | Bourání opěrných zdí : (2*3,0*2,19*1,2+2*3,0*2,08*1,2)*2,2 |  | 67.6368 | [21 empty] | VV | 0
|  | Bourání mostních opěr : (1/2*(2,0+1,8)*4,5*2,19+2*1/2*2,6*2,0*2,19+4,8*1/2*(2,0+1,75)*2,08+2*1/2*2,6*2,0*2,19)*2,49 |  | 149.9491 | [21 empty] | VV | 0
|  | Bourání závěrných zdí : 2*1,1*0,65*4,25*2,49 |  | 15.133 | [21 empty] | VV | 0
|  | Bourání pilíře : 1/2*(0,99+1,58)*2,12*1/2*(2,65+3,03)*2,49 |  | 19.2645 | [21 empty] | VV | 0
|  | Základy pilíře : 1,5*1,0*6,5*2,2 |  | 21.45 | [21 empty] | VV | 0
|  | Základy mostních opěr : 2*2,0*1,0*5,0*2,2 |  | 44 | [21 empty] | VV | 0
|  | Bourání trubek mostovky : 12,0/0,17*4,25*32,2/1000*(1,261-1,0) |  | 2.5213 | [21 empty] | VV | 0
|  | 5*12,0*76,2/1000*(1,25-1,0) |  | 1.143 | [21 empty] | VV | 0
3 | 979990113R00 | Poplatek za skládku obalovaný asfalt | t | 46.5527 |  | 0 |  | 0 |  | 0 | 21 | 0 | 0 | 0 | 0 | 0 | 801-3 | RTS 18/ II | Indiv | 0 | 0 |  |  |  |  | POL1_9
|  | Vrstvy z komunikace s asfaltem : (88,168*0,308+88,168*0,22) |  | 46.5527 | [21 empty] | VV | 0
4 | 979990163T00 | Poplatek za skládku suti - ocel | t | 14.7425 |  | 0 |  | 0 |  | 0 | 21 | 0 | 0 | 0 | 0 | 0 |  | Vlastní | Indiv | 0 | 0 |  |  |  |  | POL1_
|  | Poplatek resp. zisk z výkupu oceli ve sběrně druhotných surovin | [23 empty] | POP
|  | Bourání trubek mostovky : 12,0/0,17*4,25*32,2/1000 |  | 9.66 | [21 empty] | VV | 0
|  | 5*12,0*76,2/1000 |  | 4.572 | [21 empty] | VV | 0
|  | 2*14,18*0,018 |  | 0.51048 | [21 empty] | VV | 0
5 | 979087112R00 | Vodorovná doprava suti a vybouraných hmot nakládání suti na dopravní prostředky, | t | 188.0107 |  | 0 |  | 0 |  | 0 | 21 | 0 | 0 | 0 | 0 | 0 | 821-1 | RTS 18/ II | RTS 18/ II | 0.164 | 30.83 |  |  |  |  | POL1_
|  | se složením a hrubým urovnáním nebo s přeložením na jiný dopravní prostředek kromě lodi, vč. příplatku za každých dalších i započatých 1000 m přes 1000 m, | [23 empty] | SPI |  | se složením a hrubým urovnáním nebo s přeložením na jiný dopravní prostředek kromě lodi, vč. příplatku za každých dalších i započatých 1000 m přes 1000 m,
|  | Bourání mostních opěr : (1/2*(2,0+1,8)*4,5*2,19+2*1/2*2,6*2,0*2,19+4,8*1/2*(2,0+1,75)*2,08+2*1/2*2,6*2,0*2,19)*2,49 |  | 149.9491 | [21 empty] | VV | 0
|  | Bourání závěrných zdí : 2*1,1*0,65*4,25*2,49 |  | 15.133 | [21 empty] | VV | 0
|  | Bourání pilíře : 1/2*(0,99+1,58)*2,12*1/2*(2,65+3,03)*2,49 |  | 19.2645 | [21 empty] | VV | 0
|  | Bourání trubek mostovky : 12,0/0,17*4,25*32,2/1000*(1,261-1,0) |  | 2.5213 | [21 empty] | VV | 0
|  | 5*12,0*76,2/1000*(1,25-1,0) |  | 1.143 | [21 empty] | VV | 0
6 | 979087113R00 | Vodorovná doprava suti a vybouraných hmot nakládání vybopuraných hmot na dopravní prostředky, | t | 14.7425 |  | 0 |  | 0 |  | 0 | 21 | 0 | 0 | 0 | 0 | 0 | 821-1 | RTS 18/ II | RTS 18/ II | 0.638 | 9.41 |  |  |  |  | POL1_
|  | se složením a hrubým urovnáním nebo s přeložením na jiný dopravní prostředek kromě lodi, vč. příplatku za každých dalších i započatých 1000 m přes 1000 m, | [23 empty] | SPI |  | se složením a hrubým urovnáním nebo s přeložením na jiný dopravní prostředek kromě lodi, vč. příplatku za každých dalších i započatých 1000 m přes 1000 m,
|  | Bourání trubek mostovky : 12,0/0,17*4,25*32,2/1000 |  | 9.66 | [21 empty] | VV | 0
|  | 5*12,0*76,2/1000 |  | 4.572 | [21 empty] | VV | 0
|  | 2*14,18*0,018 |  | 0.51048 | [21 empty] | VV | 0
7 | 979082113R00 | Vodorovná doprava suti a vybouraných hmot vodorovná doprava suti po suchu do 1000 m, | t | 382.3927 |  | 0 |  | 0 |  | 0 | 21 | 0 | 0 | 0 | 0 | 0 | 821-1 | RTS 18/ II | RTS 18/ II | 0.003 | 1.15 |  |  |  |  | POL1_
|  | se složením a hrubým urovnáním nebo s přeložením na jiný dopravní prostředek kromě lodi, vč. příplatku za každých dalších i započatých 1000 m přes 1000 m, | [23 empty] | SPI |  | se složením a hrubým urovnáním nebo s přeložením na jiný dopravní prostředek kromě lodi, vč. příplatku za každých dalších i započatých 1000 m přes 1000 m,
|  | Položka pořadí 2 : 321,09753 |  | 321.0975 | [21 empty] | VV | 5
|  | Položka pořadí 3 : 46,55270 |  | 46.5527 | [21 empty] | VV | 5
|  | Položka pořadí 4 : 14,74248 |  | 14.7425 | [21 empty] | VV | 5
8 | 979082119R00 | Vodorovná doprava suti a vybouraných hmot vodorovná doprava suti po suchu do 1000 m, příplatek za dalších i započatých 1000 m přes 1000 m | t | 1529.5709 |  | 0 |  | 0 |  | 0 | 21 | 0 | 0 | 0 | 0 | 0 | 821-1 | RTS 18/ II | RTS 18/ II | 0 | 0 |  |  |  |  | POL1_
|  | se složením a hrubým urovnáním nebo s přeložením na jiný dopravní prostředek kromě lodi, vč. příplatku za každých dalších i započatých 1000 m přes 1000 m, | [23 empty] | SPI |  | se složením a hrubým urovnáním nebo s přeložením na jiný dopravní prostředek kromě lodi, vč. příplatku za každých dalších i započatých 1000 m přes 1000 m,
|  | 4x (uvažováno celkem do 5 km) | [23 empty] | POP
|  | Položka pořadí 7 : 382,39272*4 |  | 1529.5709 | [21 empty] | VV | 5
Díl: | 1 | Zemní práce |  |  |  | 0 |  | 0 |  | 0 |  | 0 |  | 0 |  | 19.4 |  |  |  |  | 110.99 |  |  |  |  | DIL
9 | 113151119R00 | Odstranění podkladu, krytu frézováním povrch živičný, plochy do 500 m2 na jednom objektu nebo při provádění pruhu šířky do 750 mm, tloušťky 100 mm | m2 | 88.168 |  | 0 |  | 0 |  | 0 | 21 | 0 | 0 | 0 | 0.22 | 19.4 | 822-1 | RTS 18/ II | RTS 18/ II | 0.12 | 10.58 |  |  |  |  | POL1_1
|  | s naložením na dopravní prostředek, očištění povrchu od frézované plochy, opotřebování frézovacích nástrojů (nožů, upínacích kroužků, držáků) nutné ruční odstranění (vybourání) živičného krytu kolem překážek, | [23 empty] | SPI |  | s naložením na dopravní prostředek, očištění povrchu od frézované plochy, opotřebování frézovacích nástrojů (nožů, upínacích kroužků, držáků) nutné ruční odstranění (vybourání) živičného krytu kolem překážek,
|  | 14,18*4,1+(3,4+3,75)*4,2 |  | 88.17 | [21 empty] | VV | 0
10 | 115101201R00 | Čerpání vody na dopravní výšku do 10 m s uvažovaným průměrným přítokem do 500 l/min | h | 85 |  | 0 |  | 0 |  | 0 | 21 | 0 | 0 | 0 | 0 | 0 | 800-1 | RTS 18/ II | RTS 18/ II | 0.203 | 17.26 |  |  |  |  | POL1_1
|  | na vzdálenost od hladiny vody v jímce po výšku roviny proložené osou nejvyššího bodu výtlačného potrubí. Včetně odpadní potrubí v délce do 20 m. | [23 empty] | SPI |  | na vzdálenost od hladiny vody v jímce po výšku roviny proložené osou nejvyššího bodu výtlačného potrubí. Včetně odpadní potrubí v délce do 20 m.
|  | Čerpání vody : 85 |  | 85 | [21 empty] | VV | 0
11 | 115101301R00 | Pohotovost záložní čerpací soupravy na dopravní výšku do 10 m s uvažovaným průměrným přítokem do 500 l/min | den | 20 |  | 0 |  | 0 |  | 0 | 21 | 0 | 0 | 0 | 0 | 0 | 800-1 | RTS 18/ II | RTS 18/ II | 0 | 0 |  |  |  |  | POL1_1
|  | na vzdálenost (výšku) od hladiny vody v jímce po výšku roviny proložené osou nejvyššího bodu výtlačného potrubí. Včetně sacího a výtlačného potrubí, příp. odpadních žlabů, lešení pod čerpadlo a pod potrubí nebo pod odpadní žlaby a záložního zdroje energie. | [23 empty] | SPI |  | na vzdálenost (výšku) od hladiny vody v jímce po výšku roviny proložené osou nejvyššího bodu výtlačného potrubí. Včetně sacího a výtlačného potrubí, příp. odpadních žlabů, lešení pod čerpadlo a pod potrubí nebo pod odpadní žlaby a záložního zdroje energie.
|  | Pro bourání mostu : 20 |  | 20 | [21 empty] | VV | 0
12 | 120901121RT3 | Bourání konstrukcí v odkopávkách a prokopávkách z betonu, prostého, těžkou technikou | m3 | 60.494 |  | 0 |  | 0 |  | 0 | 21 | 0 | 0 | 0 | 0 | 0 | 800-1 | RTS 18/ II | RTS 18/ II | 0.77 | 46.58 |  |  |  |  | POL1_1
|  | korytech vodotečí, melioračních kanálech s přemístěním suti na hromady na vzdálenost do 20 m nebo s naložením na dopravní prostředek, | [23 empty] | SPI |  | korytech vodotečí, melioračních kanálech s přemístěním suti na hromady na vzdálenost do 20 m nebo s naložením na dopravní prostředek,
|  | Bourání opěrných zdí : 2*3,0*2,19*1,2+2*3,0*2,08*1,2 |  | 30.744 | [21 empty] | VV | 0
|  | Základy pilíře : 1,5*1,0*6,5 |  | 9.75 | [21 empty] | VV | 0
|  | Základy mostních opěr : 2*2,0*1,0*5,0 |  | 20 | [21 empty] | VV | 0
13 | 161101151R00 | Svislé přemístění výkopku z horniny 5 až 7, při hloubce výkopu přes 1 do 2,5 m | m3 | 30.744 |  | 0 |  | 0 |  | 0 | 21 | 0 | 0 | 0 | 0 | 0 | 800-1 | RTS 18/ II | RTS 18/ II | 0.484 | 14.88 |  |  |  |  | POL1_
|  | bez naložení do dopravní nádoby, ale s vyprázdněním dopravní nádoby na hromadu nebo na dopravní prostředek, | [23 empty] | SPI |  | bez naložení do dopravní nádoby, ale s vyprázdněním dopravní nádoby na hromadu nebo na dopravní prostředek,
|  | Bourání opěrných zdí : 2*3,0*2,19*1,2+2*3,0*2,08*1,2 |  | 30.744 | [21 empty] | VV | 0
14 | 161101152R00 | Svislé přemístění výkopku z horniny 5 až 7, při hloubce výkopu přes 2,5 do 4 m | m3 | 29.75 |  | 0 |  | 0 |  | 0 | 21 | 0 | 0 | 0 | 0 | 0 | 800-1 | RTS 18/ II | RTS 18/ II | 0.729 | 21.69 |  |  |  |  | POL1_
|  | bez naložení do dopravní nádoby, ale s vyprázdněním dopravní nádoby na hromadu nebo na dopravní prostředek, | [23 empty] | SPI |  | bez naložení do dopravní nádoby, ale s vyprázdněním dopravní nádoby na hromadu nebo na dopravní prostředek,
|  | Základy pilíře : 1,5*1,0*6,5 |  | 9.75 | [21 empty] | VV | 0
|  | Základy mostních opěr : 2*2,0*1,0*5,0 |  | 20 | [21 empty] | VV | 0
Díl: | 4 | Vodorovné konstrukce |  |  |  | 0 |  | 0 |  | 0 |  | 0 |  | 19.53 |  | 0 |  |  |  |  | 13.94 |  |  |  |  | DIL
15 | 462512161R00 | Zához z lomového kamene neupraveného hmotnost do 200 kg, bez výplně mezer, | m3 | 9.75 |  | 0 |  | 0 |  | 0 | 21 | 0 | 2.0032 | 19.53 | 0 | 0 | 831-2 | RTS 18/ II | RTS 18/ II | 1.43 | 13.94 |  |  |  |  | POL1_1
|  | provedený ze břehu nebo lešení do sucha nebo do vody | [23 empty] | SPI
|  | Ochrana pro vybourání pilíře : 1,5*1,0*6,5 |  | 9.75 | [21 empty] | VV | 0
Díl: | 94 | Lešení a stavební výtahy |  |  |  | 0 |  | 0 |  | 0 |  | 0 |  | 0.56 |  | 0 |  |  |  |  | 8.07 |  |  |  |  | DIL
16 | 944944011R00 | Montáž ochranné sítě z umělých vláken | m2 | 72 |  | 0 |  | 0 |  | 0 | 21 | 0 | 0 | 0 | 0 | 0 | 800-3 | RTS 18/ II | RTS 18/ II | 0.0303 | 2.18 |  |  |  |  | POL1_1
|  | 2*18*2 |  | 72 | [21 empty] | VV | 0
17 | 944944081R00 | Demontáž ochranné sítě z umělých vláken | m2 | 72 |  | 0 |  | 0 |  | 0 | 21 | 0 | 0 | 0 | 0 | 0 | 800-3 | RTS 18/ II | RTS 18/ II | 0.018 | 1.3 |  |  |  |  | POL1_1
|  | 2*18*2 |  | 72 | [21 empty] | VV | 0
18 | 945952111R00 | Montáž zavěšeného lešení pracovního pod mostní konstrukcí pod vodorovnou mostní konstrukcí pro úpravu pohledových ploch nosné konstrukce | m2 | 66.5 |  | 0 |  | 0 |  | 0 | 21 | 0 | 0.00839 | 0.56 | 0 | 0 | 800-3 | RTS 18/ II | RTS 18/ II | 0.035 | 2.33 |  |  |  |  | POL1_1
|  | pro úpravu pohledových ploch nosné konstrukce, včetně nákladů na materiál, | [23 empty] | SPI
|  | (4,7+4,8)*7 |  | 66.5 | [21 empty] | VV | 0
19 | 945952811R00 | Demontáž zavěšeného lešení pod most. konstrukcí pod vodorovnou mostní konstrukcí pro úpravu pohledových ploch nosné konstrukce | m2 | 66.5 |  | 0 |  | 0 |  | 0 | 21 | 0 | 0 | 0 | 0 | 0 | 800-3 | RTS 18/ II | RTS 18/ II | 0.034 | 2.26 |  |  |  |  | POL1_1
|  | pro úpravu pohledových ploch nosné konstrukce, | [23 empty] | SPI
|  | (4,7+4,8)*7 |  | 66.5 | [21 empty] | VV | 0
Díl: | 96 | Bourání konstrukcí |  |  |  | 0 |  | 0 |  | 0 |  | 0 |  | 9.1 |  | 202.76 |  |  |  |  | 445.02 |  |  |  |  | DIL
20 | 963021112R00 | Bourání mostních nosných konstrukcí bourání mostních konstrukcí, z kamene | m3 | 74.0347 |  | 0 |  | 0 |  | 0 | 21 | 0 | 0.12 | 8.88 | 2.49 | 184.35 | 821-1 | RTS 18/ II | RTS 18/ II | 2.976 | 220.33 |  |  |  |  | POL1_1
|  | Bourání mostních opěr : 1/2*(2,0+1,8)*4,5*2,19+2*1/2*2,6*2,0*2,19+4,8*1/2*(2,0+1,75)*2,08+2*1/2*2,6*2,0*2,19 |  | 60.2205 | [21 empty] | VV | 0
|  | Bourání závěrných zdí : 2*1,1*0,65*4,25 |  | 6.0775 | [21 empty] | VV | 0
|  | Bourání pilíře : 1/2*(0,99+1,58)*2,12*1/2*(2,65+3,03) |  | 7.7367 | [21 empty] | VV | 0
21 | 964072231R00 | Vybourání válcovaných nosníků uložených ve zdivu smíšeném nebo kamenném, délky do 4 m, hmotnosti do 35 kg/m | t | 9.66 |  | 0 |  | 0 |  | 0 | 21 | 0 | 0.01812 | 0.18 | 1.261 | 12.18 | 801-3 | RTS 18/ II | RTS 18/ II | 15.895 | 153.55 |  |  |  |  | POL1_1
|  | včetně pomocného lešení o výšce podlahy do 1900 mm a pro zatížení do 1,5 kPa (150 kg/m2) | [23 empty] | SPI
|  | Bourání trubek mostovky : 12,0/0,17*4,25*32,2/1000 |  | 9.66 | [21 empty] | VV | 0
22 | 964076551R00 | Vybourání válcovaných nosníků uložených ve zdivu betonovém nebo kamenném na maltu cementovou, délky přes 8 m, hmotnosti přes 55 kg/m | t | 4.572 |  | 0 |  | 0 |  | 0 | 21 | 0 | 0.00782 | 0.04 | 1.25 | 5.72 | 801-3 | RTS 18/ II | RTS 18/ II | 10.76 | 49.19 |  |  |  |  | POL1_1
|  | včetně pomocného lešení o výšce podlahy do 1900 mm a pro zatížení do 1,5 kPa (150 kg/m2) | [23 empty] | SPI
|  | 5*12,0*76,2/1000 |  | 4.57 | [21 empty] | VV | 0
23 | 966075141R00 | Odstranění různých konstrukcí odstranění mostního kovového zábradlí, vcelku | m | 28.36 |  | 0 |  | 0 |  | 0 | 21 | 0 | 8e-05 | 0 | 0.018 | 0.51 | 821-1 | RTS 18/ II | RTS 18/ II | 0.774 | 21.95 |  |  |  |  | POL1_1
|  | na mostech kamenných nebo betonových, | [23 empty] | SPI
|  | 2*14,18 |  | 28.36 | [21 empty] | VV | 0
Díl: | 99 | Staveništní přesun hmot |  |  |  | 0 |  | 0 |  | 0 |  | 0 |  | 0 |  | 0 |  |  |  |  | 13.19 |  |  |  |  | DIL
24 | 998212111R00 | Přesun hmot pro mosty zděné, monolitické, kovové výška do 20 m, | t | 29.1866 |  | 0 |  | 0 |  | 0 | 21 | 0 | 0 | 0 | 0 | 0 | 821-1 | RTS 18/ II | RTS 18/ II | 0.452 | 13.19 |  |  |  |  | POL7_
|  | betonové nepředpjaté i předpjaté a mosty spřažené ocelobetonové nebo kovové na novostavbách, včetně příplatku za zvětšený přesun přes vymezenou vzdálenost, | [23 empty] | SPI |  | betonové nepředpjaté i předpjaté a mosty spřažené ocelobetonové nebo kovové na novostavbách, včetně příplatku za zvětšený přesun přes vymezenou vzdálenost,
[24 empty] | 15 | 21
| Celkem |  |  |  |  | 0 | [17 empty] | 0 | 0 | SUM
END
Note on S6: Jedná se o informaci, zda se jedná o položku, která je do rozpočtu zadána z cenové soustavy RTS, nebo vlastní.
Note on T6: Jedná se o název CÚ, která je zadána u položky rozpočtu

## SO 201 1 Pol
Položkový soupis prací a dodávek | [25 empty] | #TypZaznamu#
S: | 181122_1 | Most přes Černý potok na MK ulice Květná - ulice Lidická | [23 empty] | STA
O: | SO 201 | Stavba nového mostu | [20 empty] | STA |  |  | OBJ
R: | 1 | Stavba nového mostu | [23 empty] | ROZ
P.č. | Číslo položky | Název položky | MJ | množství | cena / MJ | Celkem | Dodávka | Dodávka celk. | Montáž | Montáž celk. | DPH | cena s DPH | hmotnost / MJ | hmotnost celk.(t) | dem. hmotnost / MJ | dem. hmotnost celk.(t) | Ceník | Cen. soustava / platnost | Cenová úroveň | Nhod / MJ | Nhod celk. | Dodavatel
Díl: | 1 | Zemní práce |  |  |  | 0 |  | 0 |  | 0 |  | 0 |  | 0.76 |  | 5.15 |  |  |  |  | 69.44 |  |  |  |  | DIL
1 | 113151119R00 | Odstranění podkladu, krytu frézováním povrch živičný, plochy do 500 m2 na jednom objektu nebo při provádění pruhu šířky do 750 mm, tloušťky 100 mm | m2 | 23.42 |  | 0 |  | 0 |  | 0 | 21 | 0 | 0 | 0 | 0.22 | 5.15 | 822-1 | RTS 18/ II | RTS 18/ II | 0.12 | 2.81 |  |  |  |  | POL1_1
|  | s naložením na dopravní prostředek, očištění povrchu od frézované plochy, opotřebování frézovacích nástrojů (nožů, upínacích kroužků, držáků) nutné ruční odstranění (vybourání) živičného krytu kolem překážek, | [23 empty] | SPI |  | s naložením na dopravní prostředek, očištění povrchu od frézované plochy, opotřebování frézovacích nástrojů (nožů, upínacích kroužků, držáků) nutné ruční odstranění (vybourání) živičného krytu kolem překážek,
|  | Ulice Květná : 12,64 |  | 12.64 | [21 empty] | VV | 0
|  | Ulice Lidická : 10,78 |  | 10.78 | [21 empty] | VV | 0
2 | 115001106R00 | Převedení vody při průměru potrubí DN přes 600 do 900 mm | m | 30 |  | 0 |  | 0 |  | 0 | 21 | 0 | 0.0252 | 0.76 | 0 | 0 | 800-1 | RTS 18/ II | RTS 18/ II | 2.221 | 66.63 |  |  |  |  | POL1_1
|  | získané při čerpání, potrubím nebo žlaby. Montáž, demontáž a opotřebení potrubí nebo žlabu a jeho utěsnění po dobu provozu. Včetně nutné podpěrné konstrukce. | [23 empty] | SPI |  | získané při čerpání, potrubím nebo žlaby. Montáž, demontáž a opotřebení potrubí nebo žlabu a jeho utěsnění po dobu provozu. Včetně nutné podpěrné konstrukce.
|  | 2*15 |  | 30 | [21 empty] | VV | 0
Díl: | D96 | Přesuny suti a vybouraných hmot |  |  |  | 0 |  | 0 |  | 0 |  | 0 |  | 0 |  | 0 |  |  |  |  | 0.13 |  |  |  |  | DIL
3 | 979990001R00 | Poplatek za skládku stavební suti | t | 36.6079 |  | 0 |  | 0 |  | 0 | 21 | 0 | 0 | 0 | 0 | 0 | 801-3 | RTS 18/ II | Indiv | 0 | 0 |  |  |  |  | POL1_9
|  | Dem.hmotnost položky pořadí 122 : 7,56000 |  | 7.56 | [21 empty] | VV | 7
|  | Dem.hmotnost položky pořadí 123 : 16,73540 |  | 16.7354 | [21 empty] | VV | 7
|  | Dem.hmotnost položky pořadí 124 : 3,24000 |  | 3.24 | [21 empty] | VV | 7
|  | Dem.hmotnost položky pořadí 129 : 4,72500 |  | 4.725 | [21 empty] | VV | 7
|  | Dem.hmotnost položky pořadí 130 : 4,18000 |  | 4.18 | [21 empty] | VV | 7
|  | Dem.hmotnost položky pořadí 100 : 0,00115 |  | 0.00115 | [21 empty] | VV | 7
|  | Dem.hmotnost položky pořadí 101 : 0,00230 |  | 0.0023 | [21 empty] | VV | 7
|  | Dem.hmotnost položky pořadí 125 : 0,16400 |  | 0.164 | [21 empty] | VV | 7
4 | 979990113R00 | Poplatek za skládku obalovaný asfalt | t | 5.1524 |  | 0 |  | 0 |  | 0 | 21 | 0 | 0 | 0 | 0 | 0 | 801-3 | RTS 18/ II | Indiv | 0 | 0 |  |  |  |  | POL1_9
|  | Dem.hmotnost položky pořadí 1 : 5,15240 |  | 5.1524 | [21 empty] | VV | 7
5 | 979082113R00 | Vodorovná doprava suti a vybouraných hmot vodorovná doprava suti po suchu do 1000 m, | t | 41.7603 |  | 0 |  | 0 |  | 0 | 21 | 0 | 0 | 0 | 0 | 0 | 821-1 | RTS 18/ II | RTS 18/ II | 0.003 | 0.13 |  |  |  |  | POL1_
|  | se složením a hrubým urovnáním nebo s přeložením na jiný dopravní prostředek kromě lodi, vč. příplatku za každých dalších i započatých 1000 m přes 1000 m, | [23 empty] | SPI |  | se složením a hrubým urovnáním nebo s přeložením na jiný dopravní prostředek kromě lodi, vč. příplatku za každých dalších i započatých 1000 m přes 1000 m,
|  | Položka pořadí 3 : 36,60785 |  | 36.6079 | [21 empty] | VV | 5
|  | Položka pořadí 4 : 5,15240 |  | 5.1524 | [21 empty] | VV | 5
6 | 979082119R00 | Vodorovná doprava suti a vybouraných hmot vodorovná doprava suti po suchu do 1000 m, příplatek za dalších i započatých 1000 m přes 1000 m | t | 167.041 |  | 0 |  | 0 |  | 0 | 21 | 0 | 0 | 0 | 0 | 0 | 821-1 | RTS 18/ II | RTS 18/ II | 0 | 0 |  |  |  |  | POL1_
|  | se složením a hrubým urovnáním nebo s přeložením na jiný dopravní prostředek kromě lodi, vč. příplatku za každých dalších i započatých 1000 m přes 1000 m, | [23 empty] | SPI |  | se složením a hrubým urovnáním nebo s přeložením na jiný dopravní prostředek kromě lodi, vč. příplatku za každých dalších i započatých 1000 m přes 1000 m,
|  | 4x (uvažováno celkem do 5 km) | [23 empty] | POP
|  | Položka pořadí 5 : 41,76025*4 |  | 167.041 | [21 empty] | VV | 5
Díl: | 1 | Zemní práce |  |  |  | 0 |  | 0 |  | 0 |  | 0 |  | 104.09 |  | 0 |  |  |  |  | 1023.76 |  |  |  |  | DIL
7 | 115101201R00 | Čerpání vody na dopravní výšku do 10 m s uvažovaným průměrným přítokem do 500 l/min | h | 180 |  | 0 |  | 0 |  | 0 | 21 | 0 | 0 | 0 | 0 | 0 | 800-1 | RTS 18/ II | RTS 18/ II | 0.203 | 36.54 |  |  |  |  | POL1_1
|  | na vzdálenost od hladiny vody v jímce po výšku roviny proložené osou nejvyššího bodu výtlačného potrubí. Včetně odpadní potrubí v délce do 20 m. | [23 empty] | SPI |  | na vzdálenost od hladiny vody v jímce po výšku roviny proložené osou nejvyššího bodu výtlačného potrubí. Včetně odpadní potrubí v délce do 20 m.
|  | 180 |  | 180 | [21 empty] | VV | 0
8 | 115101301R00 | Pohotovost záložní čerpací soupravy na dopravní výšku do 10 m s uvažovaným průměrným přítokem do 500 l/min | den | 180 |  | 0 |  | 0 |  | 0 | 21 | 0 | 0 | 0 | 0 | 0 | 800-1 | RTS 18/ II | RTS 18/ II | 0 | 0 |  |  |  |  | POL1_1
|  | na vzdálenost (výšku) od hladiny vody v jímce po výšku roviny proložené osou nejvyššího bodu výtlačného potrubí. Včetně sacího a výtlačného potrubí, příp. odpadních žlabů, lešení pod čerpadlo a pod potrubí nebo pod odpadní žlaby a záložního zdroje energie. | [23 empty] | SPI |  | na vzdálenost (výšku) od hladiny vody v jímce po výšku roviny proložené osou nejvyššího bodu výtlačného potrubí. Včetně sacího a výtlačného potrubí, příp. odpadních žlabů, lešení pod čerpadlo a pod potrubí nebo pod odpadní žlaby a záložního zdroje energie.
|  | 180 |  | 180 | [21 empty] | VV | 0
9 | 129303201R00 | Čištění koryt vodotečí hloubce koryta do 5 m, pří šířce původního dna přes 5 m, v hornině 4 | m3 | 187.5 |  | 0 |  | 0 |  | 0 | 21 | 0 | 0 | 0 | 0 | 0 | 800-1 | RTS 18/ II | RTS 18/ II | 1.053 | 197.44 |  |  |  |  | POL1_1
|  | s přehozením rozpojeného nánosu do 3 m nebo s naložením na dopravní prostředek, | [23 empty] | SPI
|  | Po ukončení stavby : 12,5*15 |  | 187.5 | [21 empty] | VV | 0
10 | 131301202R00 | Hloubení zapažených jam a zářezů do 1000 m3, v hornině 4, hloubení ručně a strojně | m3 | 273.298 |  | 0 |  | 0 |  | 0 | 21 | 0 | 0 | 0 | 0 | 0 | 800-1 | RTS 18/ II | RTS 18/ II | 2.127 | 581.3 |  |  |  |  | POL1_1
|  | s urovnáním dna do předepsaného profilu a spádu, s případně nutným přemístěním výkopku ve výkopišti a dále buď s přemístěním výkopku na přilehlém terénu na vzdálenost do 3 m od kraje jámy nebo s naložením na dopravní prostředek | [23 empty] | SPI |  | s urovnáním dna do předepsaného profilu a spádu, s případně nutným přemístěním výkopku ve výkopišti a dále buď s přemístěním výkopku na přilehlém terénu na vzdálenost do 3 m od kraje jámy nebo s naložením na dopravní prostředek
|  | Pro mostní opěry : 1/2*(1,16+3,27)*4,22*6,5+1/2*(1,16+3,54)*4,75*6,5 |  | 133.3137 | [21 empty] | VV | 0
|  | Pro opěrné zídky : 1/2*(1,75+3,22)*2,95*3,2+4*1/2*(0,5+1,69)*1,17*3,0+1/2*(1,75+3,22)*2,95*3,0+1/2*(1,75+4,05)*4,61*3,0+1/2*(1,75+4,01)*4,52*3,0 |  | 139.9843 | [21 empty] | VV | 0
11 | 131301209R00 | Hloubení zapažených jam a zářezů příplatek za lepivost, v hornině 4, | m3 | 273.298 |  | 0 |  | 0 |  | 0 | 21 | 0 | 0 | 0 | 0 | 0 | 800-1 | RTS 18/ II | RTS 18/ II | 0.154 | 42.09 |  |  |  |  | POL1_1
|  | s urovnáním dna do předepsaného profilu a spádu, s případně nutným přemístěním výkopku ve výkopišti a dále buď s přemístěním výkopku na přilehlém terénu na vzdálenost do 3 m od kraje jámy nebo s naložením na dopravní prostředek | [23 empty] | SPI |  | s urovnáním dna do předepsaného profilu a spádu, s případně nutným přemístěním výkopku ve výkopišti a dále buď s přemístěním výkopku na přilehlém terénu na vzdálenost do 3 m od kraje jámy nebo s naložením na dopravní prostředek
|  | 273,29795 |  | 273.298 | [21 empty] | VV | 0
12 | 151101102R00 | Zřízení pažení a rozepření stěn rýh příložné pro jakoukoliv mezerovitost, hloubky do 4 m | m2 | 100 |  | 0 |  | 0 |  | 0 | 21 | 0 | 0.00086 | 0.09 | 0 | 0 | 800-1 | RTS 18/ II | RTS 18/ II | 0.479 | 47.9 |  |  |  |  | POL1_1
|  | pro podzemní vedení pro všechny šířky rýhy, | [23 empty] | SPI
|  | 2*6,5*4+4*4*3 |  | 100 | [21 empty] | VV | 0
13 | 151101112R00 | Odstranění pažení a rozepření rýh příložné , hloubky do 4 m | m2 | 100 |  | 0 |  | 0 |  | 0 | 21 | 0 | 0 | 0 | 0 | 0 | 800-1 | RTS 18/ II | RTS 18/ II | 0.327 | 32.7 |  |  |  |  | POL1_1
|  | pro podzemní vedení s uložením materiálu na vzdálenost do 3 m od kraje výkopu, | [23 empty] | SPI
|  | 100 |  | 100 | [21 empty] | VV | 0
14 | 162601102R00 | Vodorovné přemístění výkopku z horniny 1 až 4, na vzdálenost přes 4 000 do 5 000 m | m3 | 285.898 |  | 0 |  | 0 |  | 0 | 21 | 0 | 0 | 0 | 0 | 0 | 800-1 | RTS 18/ II | RTS 18/ II | 0.011 | 3.14 |  |  |  |  | POL1_1
|  | po suchu, bez naložení výkopku, avšak se složením bez rozhrnutí, zpáteční cesta vozidla. | [23 empty] | SPI
|  | 273,29795+12,6 |  | 285.898 | [21 empty] | VV | 0
15 | 167101101R00 | Nakládání, skládání, překládání neulehlého výkopku nakládání výkopku do 100 m3, z horniny 1 až 4 | m3 | 52 |  | 0 |  | 0 |  | 0 | 21 | 0 | 0 | 0 | 0 | 0 | 800-1 | RTS 18/ II | RTS 18/ II | 0.652 | 33.9 |  |  |  |  | POL1_1
|  | Zemina z těsnící hrázky : 52 |  | 52 | [21 empty] | VV | 0
16 | 167101102R00 | Nakládání, skládání, překládání neulehlého výkopku nakládání výkopku přes 100 m3, z horniny 1 až 4 | m3 | 285.898 |  | 0 |  | 0 |  | 0 | 21 | 0 | 0 | 0 | 0 | 0 | 800-1 | RTS 18/ II | RTS 18/ II | 0.053 | 15.15 |  |  |  |  | POL1_1
|  | 273,29795+12,6 |  | 285.898 | [21 empty] | VV | 0
17 | 171103101R00 | Zemní hrázky z hornin 1 až 4 | m3 | 52 |  | 0 |  | 0 |  | 0 | 21 | 0 | 0 | 0 | 0 | 0 | 800-1 | RTS 18/ II | RTS 18/ II | 0.529 | 27.51 |  |  |  |  | POL1_1
|  | přívodních a odpadních melioračních kanálů, zhutňované po vrstvách tloušťky 20 cm, s přemístěním sypaniny do 20 m nebo s jejím přehozením do 3 m, | [23 empty] | SPI |  | přívodních a odpadních melioračních kanálů, zhutňované po vrstvách tloušťky 20 cm, s přemístěním sypaniny do 20 m nebo s jejím přehozením do 3 m,
|  | 2*26 |  | 52 | [21 empty] | VV | 0
18 | 182001111R00 | Plošná úprava terénu při nerovnostech terénu přes 50 do 100 mm, v rovině nebo na svahu do 1:5 | m2 | 37.66 |  | 0 |  | 0 |  | 0 | 21 | 0 | 0 | 0 | 0 | 0 | 823-1 | RTS 18/ II | RTS 18/ II | 0.09 | 3.39 |  |  |  |  | POL1_1
|  | s urovnáním povrchu, bez doplnění ornice, v hornině 1 až 4, | [23 empty] | SPI
|  | Pod dlažbu : 37,66 |  | 37.66 | [21 empty] | VV | 0
19 | 182951112R00 | Ostatní a doplňkové práce položení netkané zahradnické textilie včetně upevnění, bez dodávky textilie | m2 | 61.468 |  | 0 |  | 0 |  | 0 | 21 | 0 | 0 | 0 | 0 | 0 | 823-1 | RTS 18/ II | RTS 18/ II | 0.044 | 2.7 |  |  |  |  | POL1_1
|  | Ochrana izolace - opěr : (1,88+1,92)*6,35*1,1 |  | 26.543 | [21 empty] | VV | 0
|  | Ochrana izolace přech. desek : 2*2,5*6,35*1,1 |  | 34.925 | [21 empty] | VV | 0
20 | 199000002R00 | Poplatky za skládku horniny 1- 4 | m3 | 337.898 |  | 0 |  | 0 |  | 0 | 21 | 0 | 0 | 0 | 0 | 0 | 800-1 | RTS 18/ II | Indiv | 0 | 0 |  |  |  |  | POL1_1
|  | 273,29795+52+12,6 |  | 337.898 | [21 empty] | VV | 0
21 | 59691018.AR | zemina stabilizační | t | 104 |  | 0 |  | 0 |  | 0 | 21 | 0 | 1 | 104 | 0 | 0 | SPCM | RTS 18/ II | RTS 18/ II | 0 | 0 |  |  |  |  | POL3_0
|  | 2*52 |  | 104 | [21 empty] | VV | 0
Díl: | 2 | Základy a zvláštní zakládání |  |  |  | 0 |  | 0 |  | 0 |  | 0 |  | 104.29 |  | 0 |  |  |  |  | 1334.55 |  |  |  |  | DIL
22 | 212312111R00 | Lože pro trativody z betonu prostého | m3 | 0.84 |  | 0 |  | 0 |  | 0 | 21 | 0 | 2.525 | 2.12 | 0 | 0 | 800-2 | RTS 18/ II | RTS 18/ II | 1.89 | 1.59 |  |  |  |  | POL1_1
|  | Včetně vyčištění dna rýh. | [23 empty] | POP
|  | 2*0,3*0,2*7 |  | 0.84 | [21 empty] | VV | 0
23 | 212532111R00 | Lože pro trativody z kameniva hrubého drceného frskce 16-32 mm | m3 | 1.26 |  | 0 |  | 0 |  | 0 | 21 | 0 | 1.63 | 2.05 | 0 | 0 | 800-2 | RTS 18/ II | RTS 18/ II | 1.584 | 2 |  |  |  |  | POL1_1
|  | Včetně vyčištění dna rýh. | [23 empty] | POP
|  | 2*0,3*0,3*7 |  | 1.26 | [21 empty] | VV | 0
24 | 229942122R00 | Trubkové mikropiloty tlakové i tahové z oceli část manžetová, průměr přes 80 do 105 mm | m | 228 |  | 0 |  | 0 |  | 0 | 21 | 0 | 0.0758 | 17.28 | 0 | 0 | 800-2 | RTS 18/ II | RTS 18/ II | 3.04 | 693.12 |  |  |  |  | POL1_1
|  | Včetně vyčištění vrtu, dodání a výrobu cementové zálivky, sestavení mikropiloty, veškeré úpravy po injektování. | [23 empty] | POP |  | Včetně vyčištění vrtu, dodání a výrobu cementové zálivky, sestavení mikropiloty, veškeré úpravy po injektování.
|  | Po mostní opěry : 18*6 |  | 108 | [21 empty] | VV | 0
|  | Pro opěrné zdi : 20*6 |  | 120 | [21 empty] | VV | 0
25 | 229946122R00 | Hlavy trubkových mikropilot namáhaných tlakem i tahem střídavě, nebo jen tahem, průměru přes 80 do 105 mm | kus | 38 |  | 0 |  | 0 |  | 0 | 21 | 0 | 0.027 | 1.03 | 0 | 0 | 800-2 | RTS 18/ II | RTS 18/ II | 4.35 | 165.3 |  |  |  |  | POL1_1
|  | Pro mostní opěry : 18 |  | 18 | [21 empty] | VV | 0
|  | Pro opěrné zídky : 20 |  | 20 | [21 empty] | VV | 0
26 | 272351215R00 | Bednění stěn základových kleneb zřízení | m2 | 11.08 |  | 0 |  | 0 |  | 0 | 21 | 0 | 0.0392 | 0.43 | 0 | 0 | 801-1 | RTS 18/ II | RTS 18/ II | 1.05 | 11.63 |  |  |  |  | POL1_1
|  | svislé nebo šikmé (odkloněné), půdorysně přímé nebo zalomené, stěn základových kleneb ve volných nebo zapažených jámách, rýhách, šachtách, včetně případných vzpěr, | [23 empty] | SPI |  | svislé nebo šikmé (odkloněné), půdorysně přímé nebo zalomené, stěn základových kleneb ve volných nebo zapažených jámách, rýhách, šachtách, včetně případných vzpěr,
|  | Přechodová deska : 4*1/2*(0,4+0,8)*2,5+2*0,4*6,35 |  | 11.08 | [21 empty] | VV | 0
27 | 272351216R00 | Bednění stěn základových kleneb odstranění | m2 | 11.08 |  | 0 |  | 0 |  | 0 | 21 | 0 | 0 | 0 | 0 | 0 | 801-1 | RTS 18/ II | RTS 18/ II | 0.32 | 3.55 |  |  |  |  | POL1_1
|  | svislé nebo šikmé (odkloněné), půdorysně přímé nebo zalomené, stěn základových kleneb ve volných nebo zapažených jámách, rýhách, šachtách, včetně případných vzpěr, | [23 empty] | SPI |  | svislé nebo šikmé (odkloněné), půdorysně přímé nebo zalomené, stěn základových kleneb ve volných nebo zapažených jámách, rýhách, šachtách, včetně případných vzpěr,
|  | Včetně očištění, vytřídění a uložení bednícího materiálu. | [23 empty] | POP
|  | Přechodová deska : 11,08 |  | 11.08 | [21 empty] | VV | 0
28 | 274321411R00 | Beton základových pasů železový třídy C 25/30 | m3 | 31.788 |  | 0 |  | 0 |  | 0 | 21 | 0 | 2.525 | 80.26 | 0 | 0 | 801-1 | RTS 18/ II | RTS 18/ II | 0.48 | 15.26 |  |  |  |  | POL1_1
|  | včetně dodávky a uložení betonu, bez výztuže | [23 empty] | SPI
|  | Pro mostní opěry : 2*1,6*0,9*6,35 |  | 18.288 | [21 empty] | VV | 0
|  | Pro opěrné zídky : 4*1,25*0,9*3,0 |  | 13.5 | [21 empty] | VV | 0
29 | 274354111R00 | Bednění základových pasů, prahů, věnců, ostruh zřízení bednění | m2 | 76.32 |  | 0 |  | 0 |  | 0 | 21 | 0 | 0.0002 | 0.02 | 0 | 0 | 821-1 | RTS 18/ II | RTS 18/ II | 0.45 | 34.34 |  |  |  |  | POL1_1
|  | Základy pro mostní opěry : 4*0,9*6,35+4*1,6*0,9 |  | 28.62 | [21 empty] | VV | 0
|  | Základy pro opěrné zdi : 2*0,9*3,0*8+4*1,25*0,9 |  | 47.7 | [21 empty] | VV | 0
30 | 274354211R00 | Bednění základových pasů, prahů, věnců, ostruh odstranění bednění | m2 | 76.32 |  | 0 |  | 0 |  | 0 | 21 | 0 | 0 | 0 | 0 | 0 | 821-1 | RTS 18/ II | RTS 18/ II | 0.32 | 24.42 |  |  |  |  | POL1_1
|  | Základy opěr a opěrných zdí : 76,32 |  | 76.32 | [21 empty] | VV | 0
31 | 274361314R00 | Výztuž základových pasů, prahů, věnců, ostruh průměr přes 12 mm, ocel 10 505 | t | 0.31485 |  | 0 |  | 0 |  | 0 | 21 | 0 | 1.0085 | 0.32 | 0 | 0 | 821-1 | RTS 18/ II | RTS 18/ II | 20.529 | 6.46 |  |  |  |  | POL1_1
|  | Základy pro mostní opěry : 149,93*1,05/1000 |  | 0.15743 | [21 empty] | VV | 0
|  | Základy pro opěrné zídky : 149,93*1,05/1000 |  | 0.15743 | [21 empty] | VV | 0
32 | 274361214R00 | Výztuž základových pasů, prahů, věnců, ostruh průměr do 12 mm, ocel 10 505 | t | 0.76825 |  | 0 |  | 0 |  | 0 | 21 | 0 | 1.0035 | 0.77 | 0 | 0 | 821-1 | RTS 18/ II | RTS 18/ II | 41.496 | 31.88 |  |  |  |  | POL1_
|  | Základy pro mostní opěry : (152,27+252,33)*1,05/1000 |  | 0.42483 | [21 empty] | VV | 0
|  | Základy pro opěrné zídky : (114,52+212,55)*1,05/1000 |  | 0.34342 | [21 empty] | VV | 0
33 | 281602111R00 | Injektování nízkotlaké dvojitým obturátorem tlak do 0,6 MPa | h | 120 |  | 0 |  | 0 |  | 0 | 21 | 0 | 0.0001 | 0.01 | 0 | 0 | 800-2 | RTS 18/ II | RTS 18/ II | 2.875 | 345 |  |  |  |  | POL1_1
|  | mikropilot nebo kotev, | [23 empty] | SPI
|  | 2*60 |  | 120 | [21 empty] | VV | 0
Díl: | 783 | Nátěry |  |  |  | 0 |  | 0 |  | 0 |  | 0 |  | 0.13 |  | 0 |  |  |  |  | 10.85 |  |  |  |  | DIL
34 | 783108813R00 | Čištění povrchu otryskáním minerálním materiálem, stupeň očištění Sa 2,5, tryskací materiál křemičitan hlinitý | m2 | 38.12 |  | 0 |  | 0 |  | 0 | 21 | 0 | 0.00339 | 0.13 | 0 | 0 | 800-783 | RTS 18/ II | RTS 18/ II | 0.2847 | 10.85 |  |  |  |  | POL1_
|  | Zábradlí mostu : 38,12 |  | 38.12 | [21 empty] | VV | 0
Díl: | 3 | Svislé a kompletní konstrukce |  |  |  | 0 |  | 0 |  | 0 |  | 0 |  | 582.73 |  | 0 |  |  |  |  | 838.48 |  |  |  |  | DIL
35 | 317321020R00 | Římsy zdí a valů z betonu železového třídy C 30/37 | m3 | 17.5112 |  | 0 |  | 0 |  | 0 | 21 | 0 | 2.5428 | 44.53 | 0 | 0 | 801-5 | RTS 18/ II | RTS 18/ II | 2.667 | 46.7 |  |  |  |  | POL1_1
|  | Úložné prahy C30/37-XD1,XF2 : 2*0,45*1,68*6,35+2*1,0*0,6*6,35+4*0,5*0,5*0,29 |  | 17.5112 | [21 empty] | VV | 0
36 | 317321118R00 | Římsy ze železového betonu beton C 30/37 | m3 | 13.6536 |  | 0 |  | 0 |  | 0 | 21 | 0 | 2.5428 | 34.72 | 0 | 0 | 821-1 | RTS 18/ II | RTS 18/ II | 2.667 | 36.41 |  |  |  |  | POL1_1
|  | Římsa nad vtokem : 0,65*0,25*15,4+1/2*(0,52+0,57)*0,24*15,4 |  | 4.5168 | [21 empty] | VV | 0
|  | Římsa nad výtokem : 1/2*(1,77+1,82)*0,24*15,4+0,65*0,25*15,4 |  | 9.1368 | [21 empty] | VV | 0
37 | 317353121R00 | Bednění mostních říms zřízení bednění | m2 | 39.8352 |  | 0 |  | 0 |  | 0 | 21 | 0 | 0.01553 | 0.62 | 0 | 0 | 821-1 | RTS 18/ II | RTS 18/ II | 1.16 | 46.21 |  |  |  |  | POL1_1
|  | jakéhokoliv tvaru, přímých, zalomených nebo jinak zakřivených, | [23 empty] | SPI
|  | Římsa nad vtokem : (0,25+0,1+0,65+0,24)*15,4+2*0,25*0,65+2*0,57*0,24 |  | 19.6946 | [21 empty] | VV | 0
|  | Římsa nad výtokem : (0,1+0,25+0,65+0,23)*15,4+2*1,82*0,24+2*0,65*0,25 |  | 20.1406 | [21 empty] | VV | 0
38 | 317353221R00 | Bednění mostních říms odstranění bednění | m2 | 39.8352 |  | 0 |  | 0 |  | 0 | 21 | 0 | 0 | 0 | 0 | 0 | 821-1 | RTS 18/ II | RTS 18/ II | 0.339 | 13.5 |  |  |  |  | POL1_1
|  | jakéhokoliv tvaru, přímých, zalomených nebo jinak zakřivených, | [23 empty] | SPI
|  | 39,8352 |  | 39.8352 | [21 empty] | VV | 0
39 | 327351211R00 | Bednění zdí a valů svislých i skloněných výšky do 20 m zřízení | m2 | 95.5378 |  | 0 |  | 0 |  | 0 | 21 | 0 | 0.03824 | 3.65 | 0 | 0 | 801-5 | RTS 18/ II | RTS 18/ II | 0.927 | 88.56 |  |  |  |  | POL1_1
|  | Opěrná zídka A : (1,9+1,25+3,15)*3,0+0,8*1,25+1,9*1,1 |  | 21.99 | [21 empty] | VV | 0
|  | Opěrná zídka B : (1,9+1,25+3,15)*3,0+0,635*1,25+1,9*1,1 |  | 21.7838 | [21 empty] | VV | 0
|  | Opěrná zídka C+D : ((2,18+1,53+3,71)*3,0+0,8*1,53+2,18*1,1)*2 |  | 51.764 | [21 empty] | VV | 0
40 | 327351221R00 | Bednění zdí a valů svislých i skloněných výšky do 20 m odbednění | m2 | 95.5378 |  | 0 |  | 0 |  | 0 | 21 | 0 | 0 | 0 | 0 | 0 | 801-5 | RTS 18/ II | RTS 18/ II | 0.526 | 50.25 |  |  |  |  | POL1_1
|  | Položka pořadí 39 : 95,53775 |  | 95.5378 | [21 empty] | VV | 5
41 | 327501111R00 | Výplň za opěrami a protimrazové klíny se zhutněním s kameniva drceného i těženého | m3 | 190.718 |  | 0 |  | 0 |  | 0 | 21 | 0 | 1.6688 | 318.26 | 0 | 0 | 801-5 | RTS 18/ II | RTS 18/ II | 1.146 | 218.56 |  |  |  |  | POL1_1
|  | se zhutněním z kameniva | [23 empty] | SPI
|  | Za mostní opěrou OP1 : (0,5+1,63)/2*2,21*6,35 |  | 14.9457 | [21 empty] | VV | 0
|  | Za mostní opěrou OP2 : (0,5+1,73)/2*2,46*6,35 |  | 17.4174 | [21 empty] | VV | 0
|  | Zásyp ze strany toku : (0,5+1,67)/2*1,17*6,35*2+0,15*0,27*6,35*2 |  | 16.6364 | [21 empty] | VV | 0
|  | Za opěrnou zdí A+B : (0,5+2,53)/2*4,05*3,0*2 |  | 36.8145 | [21 empty] | VV | 0
|  | Za opěrnou zdí C+D : (0,5+2,8)*4,61*3,0*2 |  | 91.278 | [21 empty] | VV | 0
|  | Zásyp ze strany toku : (0,5+1,69)/2*3,0*4+0,15*0,27*3,0*4 |  | 13.626 | [21 empty] | VV | 0
42 | 334323117R00 | Mostní opěry, pilíře, stěny ze železobetonu opěry, cement portlandský, beton C 25/30, tloušťka přes 450 mm | m3 | 68.9663 |  | 0 |  | 0 |  | 0 | 21 | 0 | 2.525 | 174.14 | 0 | 0 | 821-1 | RTS 18/ II | RTS 18/ II | 0.677 | 46.69 |  |  |  |  | POL1_1
|  | Mostní opěry : 1,45*1,45*6,35+1,45*1,7*6,35 |  | 29.0036 | [21 empty] | VV | 0
|  | Opěrná zídka A : 1,1*1,9*3,0+0,8*1,25*3,0 |  | 9.27 | [21 empty] | VV | 0
|  | Opěrná zídka B : 1,1*1,9*3,0+(0,635+0,8)/2*1,25*3,0 |  | 8.9606 | [21 empty] | VV | 0
|  | Opěrná zídka C : 1,1*2,18*3,0+0,8*1,53*3,0 |  | 10.866 | [21 empty] | VV | 0
|  | Opěrná zídka D : 1,1*2,18*3,0+0,8*1,53*3,0 |  | 10.866 | [21 empty] | VV | 0
43 | 334351111R00 | Bednění konstrukcí bednění opěr, pilířů a úložných prahů, , zřízení | m2 | 116.6078 |  | 0 |  | 0 |  | 0 | 21 | 0 | 0.03498 | 4.08 | 0 | 0 | 821-1 | RTS 18/ II | RTS 18/ II | 0.856 | 99.82 |  |  |  |  | POL1_1
|  | mostních svislých, šikmých, přímých, zakřivených i skloněných výšky do 20 m, opěr, pilířů a úložných prahů, stěn a křídel žebrových i deskových tl. do 45 cm, sloupů čtvercových, obdélníkových a mnohoúhelníkových průřezové plochy do 0,9 m2, sloupů kruhových a oválných, | [23 empty] | SPI |  | mostních svislých, šikmých, přímých, zakřivených i skloněných výšky do 20 m, opěr, pilířů a úložných prahů, stěn a křídel žebrových i deskových tl. do 45 cm, sloupů čtvercových, obdélníkových a mnohoúhelníkových průřezové plochy do 0,9 m2, sloupů kruhových a oválných,
|  | Úložné prahy se závěrnou zdí : 2*1,68*6,35+2*1,2*6,35+2*0,6*6,35+4*1,68*0,45+4*1,0*0,6+4*(4*0,27*0,5)+(1,0*6,35-0,5*0,5*2)*2 |  | 63.48 | [21 empty] | VV | 0
|  | Źlábek v úložném prahu : 3,14*0,1*2*6,35 |  | 3.9878 | [21 empty] | VV | 0
|  | Mostní opěry : 2*1,45*6,35+2*1,45*1,45+2*1,7*6,35+2*1,45*1,7 |  | 49.14 | [21 empty] | VV | 0
44 | 334351211R00 | Bednění konstrukcí bednění opěr, pilířů a úložných prahů, , odstranění | m2 | 116.6078 |  | 0 |  | 0 |  | 0 | 21 | 0 | 5e-05 | 0.01 | 0 | 0 | 821-1 | RTS 18/ II | RTS 18/ II | 0.419 | 48.86 |  |  |  |  | POL1_1
|  | mostních svislých, šikmých, přímých, zakřivených i skloněných výšky do 20 m, opěr, pilířů a úložných prahů, stěn a křídel žebrových i deskových tl. do 45 cm, sloupů čtvercových, obdélníkových a mnohoúhelníkových průřezové plochy do 0,9 m2, sloupů kruhových a oválných, | [23 empty] | SPI |  | mostních svislých, šikmých, přímých, zakřivených i skloněných výšky do 20 m, opěr, pilířů a úložných prahů, stěn a křídel žebrových i deskových tl. do 45 cm, sloupů čtvercových, obdélníkových a mnohoúhelníkových průřezové plochy do 0,9 m2, sloupů kruhových a oválných,
|  | Položka pořadí 43 : 116,60780 |  | 116.6078 | [21 empty] | VV | 5
45 | 334361114R00 | Výztuž opěr průměr do 12 mm, ocel 10 505 | t | 0.94219 |  | 0 |  | 0 |  | 0 | 21 | 0 | 1.0159 | 0.96 | 0 | 0 | 821-1 | RTS 18/ II | RTS 18/ II | 56.157 | 52.91 |  |  |  |  | POL1_1
|  | - mostních podpěr, pilířů, křídel, stěn, úložných prahů a sloupů ze železového | [23 empty] | SPI
|  | nebo předpjatého betonu průměr do 12 mm i průměr přes 12 mm, | [23 empty] | SPI
|  | Úložné prahy : (142,68+305,98)*1,05/1000*2 |  | 0.94219 | [21 empty] | VV | 0
46 | 334361314R00 | Výztuž opěr průměr přes 12 mm, ocel 10 505 | t | 0.48017 |  | 0 |  | 0 |  | 0 | 21 | 0 | 1.0138 | 0.49 | 0 | 0 | 821-1 | RTS 18/ II | RTS 18/ II | 30.355 | 14.58 |  |  |  |  | POL1_1
|  | - mostních podpěr, pilířů, křídel, stěn, úložných prahů a sloupů ze železového | [23 empty] | SPI
|  | nebo předpjatého betonu průměr do 12 mm i průměr přes 12 mm, | [23 empty] | SPI
|  | Úložné prahy : (196,30+32,35)*1,05/1000*2 |  | 0.48017 | [21 empty] | VV | 0
47 | 334361411R00 | Výztuž opěr , svařované sítě | t | 1.1142 |  | 0 |  | 0 |  | 0 | 21 | 0 | 1.0529 | 1.17 | 0 | 0 | 821-1 | RTS 18/ II | RTS 18/ II | 15.814 | 17.62 |  |  |  |  | POL1_1
|  | - mostních podpěr, pilířů, křídel, stěn, úložných prahů a sloupů ze železového | [23 empty] | SPI
|  | nebo předpjatého betonu průměr do 12 mm i průměr přes 12 mm, | [23 empty] | SPI
|  | Mostní opěry : (2*1,45*6,3+2*1,65*6,3)*7,99/1000*1,15 |  | 0.3589 | [21 empty] | VV | 0
|  | Opěrné zídky : ((1,7+1,5+3,1)*3,0*2+(1,9+1,9+3,6)*3,0*2)*7,99/1000*1,15 |  | 0.75529 | [21 empty] | VV | 0
48 | 348171111R00 | Osazení zábradlí ocelového osazení zábradlí ocelového na mostě přímém nebo v oblouku včetně spojení dílců, hmotnosti do 100 kg/m | m | 30.8 |  | 0 |  | 0 |  | 0 | 21 | 0 | 0.00329 | 0.1 | 0 | 0 | 821-1 | RTS 18/ II | RTS 18/ II | 1.877 | 57.81 |  |  |  |  | POL1_1
|  | na mostě přímém nebo v oblouku včetně spojení dílců, | [23 empty] | SPI
|  | 2*15,4 |  | 30.8 | [21 empty] | VV | 0
Díl: | 4 | Vodorovné konstrukce |  |  |  | 0 |  | 0 |  | 0 |  | 0 |  | 48.1 |  | 0 |  |  |  |  | 17.72 |  |  |  |  | DIL
49 | 421321118R00 | Mostní nosné desky nebo klenby z ŽB beton C 30/37 | m3 | 19.05 |  | 0 |  | 0 |  | 0 | 21 | 0 | 2.5252 | 48.1 | 0 | 0 | 821-1 | RTS 18/ II | RTS 18/ II | 0.93 | 17.72 |  |  |  |  | POL1_1
|  | Přechodová deska : 2*1/2*(0,4+0,8)*2,5*6,35 |  | 19.05 | [21 empty] | VV | 0
Díl: | 3 | Svislé a kompletní konstrukce |  |  |  | 0 |  | 0 |  | 0 |  | 0 |  | 1.56 |  | 0 |  |  |  |  | 61.28 |  |  |  |  | DIL
50 | 317361214R00 | Výztuž říms ze železobetonu ocel 10 505 | t | 1.5499 |  | 0 |  | 0 |  | 0 | 21 | 0 | 1.0044 | 1.56 | 0 | 0 | 821-1 | RTS 18/ II | RTS 18/ II | 39.542 | 61.28 |  |  |  |  | POL1_
|  | Římsa nad vtokem : 476,74/1000 |  | 0.47674 | [21 empty] | VV | 0
|  | Římsa nad výtokem : 1073,13/1000 |  | 1.0731 | [21 empty] | VV | 0
Díl: | 4 | Vodorovné konstrukce |  |  |  | 0 |  | 0 |  | 0 |  | 0 |  | 161 |  | 0 |  |  |  |  | 672.07 |  |  |  |  | DIL
51 | 421331141R00 | Desky a trámy z předpjatého betonu deskové plného průřezu, beton C 35/45 | m3 | 57.9881 |  | 0 |  | 0 |  | 0 | 21 | 0 | 2.5528 | 148.03 | 0 | 0 | 821-1 | RTS 18/ II | RTS 18/ II | 1.703 | 98.75 |  |  |  |  | POL1_1
|  | Nosná konstrukce : 0,3*6,35*1,3*2+(0,48+0,40)/2*(6,35/2+4,75/2)/2*1,3*2+(0,40+0,42)/2*(6,35/2+4,75/2)/2*1,3*2 |  | 11.0858 | [21 empty] | VV | 0
|  | 0,3*6,35*11,7+(0,48+0,40)/2*(6,35/2+3,55/2)/2*11,7+(0,40+0,42)/2*(6,35/2+3,55/2)/2*11,7 |  | 46.9024 | [21 empty] | VV | 0
52 | 421351111R00 | Bednění konstrukcí deskových zřízení bednění, | m2 | 109.7186 |  | 0 |  | 0 |  | 0 | 21 | 0 | 0.00909 | 1 | 0 | 0 | 821-1 | RTS 18/ II | RTS 18/ II | 0.561 | 61.55 |  |  |  |  | POL1_1
|  | mostů z betonu železového nebo předpjatého plného průřezu, | [23 empty] | SPI
|  | Nosná konstrukce : (0,3+1,48+3,55+1,48+0,3)*11,7+(0,3+0,933+4,75+0,933+0,3)*(1,3+1,3)+2*1/2*(4,75+6,35)*0,7 |  | 109.7186 | [21 empty] | VV | 0
53 | 421351211R00 | Bednění konstrukcí deskových odstranění bednění, | m2 | 109.7186 |  | 0 |  | 0 |  | 0 | 21 | 0 | 0 | 0 | 0 | 0 | 821-1 | RTS 18/ II | RTS 18/ II | 0.317 | 34.78 |  |  |  |  | POL1_1
|  | mostů z betonu železového nebo předpjatého plného průřezu, | [23 empty] | SPI
|  | Nosná konstrukce : 109,7186 |  | 109.7186 | [21 empty] | VV | 0
54 | 421361314R00 | Výztuž desek průměr přes 12 mm, ocel 10 505 | t | 6.279 |  | 0 |  | 0 |  | 0 | 21 | 0 | 1.0374 | 6.51 | 0 | 0 | 821-1 | RTS 18/ II | RTS 18/ II | 42.665 | 267.9 |  |  |  |  | POL1_1
|  | Nosná konstrukce : 5980,04*1,05/1000 |  | 6.279 | [21 empty] | VV | 0
55 | 421361114R00 | Výztuž desek průměr do 12 mm, ocel 10 505 | t | 0.25686 |  | 0 |  | 0 |  | 0 | 21 | 0 | 1.0107 | 0.26 | 0 | 0 | 821-1 | RTS 18/ II | RTS 18/ II | 51.708 | 13.28 |  |  |  |  | POL1_
|  | Nosná konstrukce : 244,63*1,05/1000 |  | 0.25686 | [21 empty] | VV | 0
56 | 421361411R00 | Výztuž desek , svařované sítě | t | 0.5673 |  | 0 |  | 0 |  | 0 | 21 | 0 | 1.0529 | 0.6 | 0 | 0 | 821-1 | RTS 18/ II | RTS 18/ II | 11.975 | 6.79 |  |  |  |  | POL1_1
|  | Přechodová deska : 2,45*6,3*4*7,99/1000*1,15 |  | 0.5673 | [21 empty] | VV | 0
57 | 421371121R00 | Dodání kabelů ocelové pramence pevnosti do 1800 MPa, průměr 15,5 mm | t | 1.0819 |  | 0 |  | 0 |  | 0 | 21 | 0 | 1.0804 | 1.17 | 0 | 0 | 821-1 | RTS 18/ II | RTS 18/ II | 4.215 | 4.56 |  |  |  |  | POL1_1
|  | 1081,9/1000 |  | 1.0819 | [21 empty] | VV | 0
58 | 421372314R00 | Uložení kabelů délka přes 15 do 30 m, pro sílu přes 1500 do 2000 kN | kus | 8 |  | 0 |  | 0 |  | 0 | 21 | 0 | 0.00391 | 0.03 | 0 | 0 | 821-1 | RTS 18/ II | RTS 18/ II | 2.793 | 22.34 |  |  |  |  | POL1_1
|  | 8 |  | 8 | [21 empty] | VV | 0
59 | 421373121R00 | Osazení kotevních nebo podkladních desek osazení kotevních nebo podkladních desek hmotnosti do 20 kg | kus | 16 |  | 0 |  | 0 |  | 0 | 21 | 0 | 0.003 | 0.05 | 0 | 0 | 821-1 | RTS 18/ II | RTS 18/ II | 0.585 | 9.36 |  |  |  |  | POL1_
|  | Dodávka a montáž sestav kotev - kotvy dle dodavatele předpínacího systému na základě RDS | [23 empty] | POP
|  | Kotvy pro předpjatou konstrukci : 8*2 |  | 16 | [21 empty] | VV | 0
60 | 421379311 | Obetonování kotev včetně bednění | ks | 16 |  | 0 |  | 0 |  | 0 | 21 | 0 | 0 | 0 | 0 | 0 |  | Vlastní | Indiv | 0 | 0 |  |  |  |  | POL1_
|  | 2*8 |  | 16 | [21 empty] | VV | 0
61 | 421374113R00 | Trubky pro svazky drátů nebo pramenců, dodání, příprava, osazení včetně odvzdušnění DN přes 50 do 75 mm | m | 131.2 |  | 0 |  | 0 |  | 0 | 21 | 0 | 0.00555 | 0.73 | 0 | 0 | 821-1 | RTS 18/ II | RTS 18/ II | 0.286 | 37.52 |  |  |  |  | POL1_1
|  | 8*16,4 |  | 131.2 | [21 empty] | VV | 0
62 | 421376114R00 | Jednostranné napnutí svazků drátů nebo pramenců se zakotvením kabelu kuželíkem délka do 15 m, pro sílu do 2000 kN | kus | 8 |  | 0 |  | 0 |  | 0 | 21 | 0 | 0.00114 | 0.01 | 0 | 0 | 821-1 | RTS 18/ II | RTS 18/ II | 3.295 | 26.36 |  |  |  |  | POL1_1
|  | 8 |  | 8 | [21 empty] | VV | 0
63 | 421377114R00 | Zřizení smyčky na svazky drátů nebo pramenců pro sílu přes 1500 do 2000 kN | kus | 8 |  | 0 |  | 0 |  | 0 | 21 | 0 | 0.01063 | 0.09 | 0 | 0 | 821-1 | RTS 18/ II | RTS 18/ II | 6.871 | 54.97 |  |  |  |  | POL1_1
|  | 8 |  | 8 | [21 empty] | VV | 0
64 | 421378113R00 | Zainjektování trubek cementovým mlékem nebo maltou DN přes 50 do 75 mm | m | 131.2 |  | 0 |  | 0 |  | 0 | 21 | 0 | 0.01293 | 1.7 | 0 | 0 | 821-1 | RTS 18/ II | RTS 18/ II | 0.052 | 6.82 |  |  |  |  | POL1_1
|  | 8*16,4 |  | 131.2 | [21 empty] | VV | 0
65 | 428941113R00 | Osazení ložisek hmotnost přes 110 do 500 kg | kus | 4 |  | 0 |  | 0 |  | 0 | 21 | 0 | 0.20492 | 0.82 | 0 | 0 | 821-1 | RTS 18/ II | RTS 18/ II | 6.772 | 27.09 |  |  |  |  | POL1_1
|  | mostních s případným zakotvením, pevných i pohyblivých z jakéhokoliv materiálu, | [23 empty] | SPI
|  | Včetně zálivky kotevních šroubů jakoukoliv maltou cementovou. | [23 empty] | POP
|  | 4 |  | 4 | [21 empty] | VV | 0
66 | R-42894113 | Mostní ložiska | kus | 4 |  | 0 |  | 0 |  | 0 | 21 | 0 | 0 | 0 | 0 | 0 |  | Vlastní | Indiv | 0 | 0 |  |  |  |  | POL3_
|  | Hrncová ložiska dle PD výkr. č. 09B | [23 empty] | POP
|  | 4 |  | 4 | [21 empty] | VV | 0
Díl: | 5 | Komunikace |  |  |  | 0 |  | 0 |  | 0 |  | 0 |  | 14.33 |  | 0 |  |  |  |  | 5.69 |  |  |  |  | DIL
67 | 567211115R00 | Podklad z prostého betonu třídy I., tloušťky 150 mm | m2 | 37.66 |  | 0 |  | 0 |  | 0 | 21 | 0 | 0.38042 | 14.33 | 0 | 0 | 822-1 | RTS 18/ II | RTS 18/ II | 0.151 | 5.69 |  |  |  |  | POL1_
|  | Podklad pod dlažbu : 37,66 |  | 37.66 | [21 empty] | VV | 0
Díl: | 63 | Podlahy a podlahové konstrukce |  |  |  | 0 |  | 0 |  | 0 |  | 0 |  | 0.16 |  | 0 |  |  |  |  | 2.22 |  |  |  |  | DIL
68 | 631361921RT2 | Výztuž mazanin z betonů a z lehkých betonů ze svařovaných sítí průměr drátu 5 mm, velikost oka 100/100 mm | t | 0.14597 |  | 0 |  | 0 |  | 0 | 21 | 0 | 1.0663 | 0.16 | 0 | 0 | 801-1 | RTS 18/ II | RTS 18/ II | 15.231 | 2.22 |  |  |  |  | POL1_
|  | včetně distančních prvků | [23 empty] | SPI
|  | Do betonu pod dlažbu : (37,66+5,424)*1,1*3,08/1000 |  | 0.14597 | [21 empty] | VV | 0
Díl: | 4 | Vodorovné konstrukce |  |  |  | 0 |  | 0 |  | 0 |  | 0 |  | 66.76 |  | 0 |  |  |  |  | 93.4 |  |  |  |  | DIL
69 | 451476111R00 | Podkladní vrstva z plastbetonu podkladní vrstva z CHS Epoxy 531, 1. vrstva, tloušťka 10 mm | m2 | 1.125 |  | 0 |  | 0 |  | 0 | 21 | 0 | 0.02144 | 0.02 | 0 | 0 | 821-1 | RTS 18/ II | RTS 18/ II | 1.778 | 2 |  |  |  |  | POL1_1
|  | Včetně penetračního nátěru z epoxydové pryskyřice. | [23 empty] | POP
|  | Podlití patních plechů zábradlí : 18*0,25*0,25 |  | 1.125 | [21 empty] | VV | 0
70 | 451476112R00 | Podkladní vrstva z plastbetonu podkladní vrstva z CHS Epoxy 531, každá další vrstva, tloušťka 10 mm | m2 | 1.125 |  | 0 |  | 0 |  | 0 | 21 | 0 | 0.02074 | 0.02 | 0 | 0 | 821-1 | RTS 18/ II | RTS 18/ II | 1.733 | 1.95 |  |  |  |  | POL1_1
|  | Včetně penetračního nátěr z epoxydové pryskyřice. | [23 empty] | POP
|  | Položka pořadí 64 : 1,12500 |  | 1.125 | [21 empty] | VV | 0
71 | 451576111R00 | Podklad. nebo vyrovnávací vrstva ze štěrkopísku podkladní nebo vyrovnávací vrstva ze štěrkopísku o síle vrstvy do 200 mm se zhutněním a odvodněním podloží pod úložným prefabrikátem | m2 | 19.431 |  | 0 |  | 0 |  | 0 | 21 | 0 | 0.4 | 7.77 | 0 | 0 | 821-1 | RTS 18/ II | RTS 18/ II | 1.477 | 28.7 |  |  |  |  | POL1_1
|  | o síle vrstvy do 20 cm se zhutněním a odvodněním podloží, | [23 empty] | SPI
|  | Pískový podsyp za opěrami : 2*1,53*6,35 |  | 19.431 | [21 empty] | VV | 0
72 | 451971111R00 | Položení podkladní vrstvy z geotextilie položení vrstvy z geotextilie, uchycení v terénu sponami z betonářské oceli a za plůtky hřeby | m2 | 126.5242 |  | 0 |  | 0 |  | 0 | 21 | 0 | 0.0023 | 0.29 | 0 | 0 | 831-2 | RTS 18/ II | RTS 18/ II | 0.143 | 18.09 |  |  |  |  | POL1_1
|  | v rovině nebo ve svahu, s přesahem jednotlivých pásů 150 mm, s uchycením v terénu sponami z betonářské oceli | [23 empty] | SPI |  | v rovině nebo ve svahu, s přesahem jednotlivých pásů 150 mm, s uchycením v terénu sponami z betonářské oceli
|  | S dodáním spon a hřebů. | [23 empty] | POP
|  | zásyp za opěrami : 2*1,53*6,35*1,1*2 |  | 42.7482 | [21 empty] | VV | 0
|  | Ochrana izolace - opěr : (1,88+1,92)*6,35*1,1 |  | 26.543 | [21 empty] | VV | 0
|  | Ochrana izolace opěrných zídek : ((1,25+0,3)*3,0*2+(1,53+0,3)*3,0*2)*1,1 |  | 22.308 | [21 empty] | VV | 0
|  | přechodová deska : 2,5*6,35*2*1,1 |  | 34.925 | [21 empty] | VV | 0
73 | 67390526R | geotextilie PP, PES; funkce drenážní, separační, ochranná, výztužná, filtrační; plošná hmotnost 300 g/m2; tl. při 2 kPa 2,80 mm | m2 | 129.0547 |  | 0 |  | 0 |  | 0 | 21 | 0 | 0.0003 | 0.04 | 0 | 0 | SPCM | RTS 18/ II | RTS 18/ II | 0 | 0 |  |  |  |  | POL3_0
|  | Položka pořadí 72 : 126,52420*1,02 |  | 129.0547 | [21 empty] | VV | 5
74 | 458501111R00 | Výplň za opěrami a protimraz. klíny z kameniva výplň za opěrami a protimrazové klíny se zhutněním z kameniva drceného nebo těženého | m3 | 29.2418 |  | 0 |  | 0 |  | 0 | 21 | 0 | 1.6688 | 48.8 | 0 | 0 | 821-1 | RTS 18/ II | RTS 18/ II | 1.146 | 33.51 |  |  |  |  | POL1_1
|  | Za opěrami ŠD, fr. 0-32 : (1,66+2,28)/2*1,1*6,35+(1,81+2,43)/2*1,15*6,35 |  | 29.2418 | [21 empty] | VV | 0
75 | 463211131R00 | Rovnanina z lomového kamene vyklínování spár | m3 | 5.3134 |  | 0 |  | 0 |  | 0 | 21 | 0 | 1.8487 | 9.82 | 0 | 0 | 801-5 | RTS 18/ II | RTS 18/ II | 1.722 | 9.15 |  |  |  |  | POL1_1
|  | neopracovaného, tříděného pro všechny tloušťky rovnaniny, bez vypracování líce, včetně pomocného pracovního lešení o výšce podlahy do 1900 mm a pro zatížení do 1,5 kPa, | [23 empty] | SPI |  | neopracovaného, tříděného pro všechny tloušťky rovnaniny, bez vypracování líce, včetně pomocného pracovního lešení o výšce podlahy do 1900 mm a pro zatížení do 1,5 kPa,
|  | Pro opěrné zídky : 0,3*1,25*3,0+(0,3+0,465)/2*1,25*3,0+0,3*1,53*3,0*2 |  | 5.3134 | [21 empty] | VV | 0
Díl: | 2 | Základy a zvláštní zakládání |  |  |  | 0 |  | 0 |  | 0 |  | 0 |  | 17.05 |  | 0 |  |  |  |  | 3.49 |  |  |  |  | DIL
76 | 274311114R00 | Základové pasy, prahy, věnce, ostruhy z BP beton C 12/15, | m3 | 6.5955 |  | 0 |  | 0 |  | 0 | 21 | 0 | 2.5856 | 17.05 | 0 | 0 | 821-1 | RTS 18/ II | RTS 18/ II | 0.529 | 3.49 |  |  |  |  | POL1_
|  | ve výkopu zapaženém nebo nezapaženém, popř. nad terénem, | [23 empty] | SPI
|  | Pod základy mostních opěr : 2*1,9*6,35*0,15 |  | 3.6195 | [21 empty] | VV | 0
|  | Pod základy opěrných zídek : 4*1,55*3,2*0,15 |  | 2.976 | [21 empty] | VV | 0
Díl: | 5 | Komunikace |  |  |  | 0 |  | 0 |  | 0 |  | 0 |  | 78.21 |  | 0 |  |  |  |  | 50.87 |  |  |  |  | DIL
77 | 564831111R00 | Podklad ze štěrkodrti s rozprostřením a zhutněním frakce 0-63 mm, tloušťka po zhutnění 100 mm | m2 | 25.762 |  | 0 |  | 0 |  | 0 | 21 | 0 | 0.288 | 7.42 | 0 | 0 | 822-1 | RTS 18/ II | RTS 18/ II | 0.023 | 0.59 |  |  |  |  | POL1_1
|  | Komunikace mimo most : (12,64+10,78)*1,1 |  | 25.762 | [21 empty] | VV | 0
78 | 564851111RT2 | Podklad ze štěrkodrti s rozprostřením a zhutněním frakce 0-32 mm, tloušťka po zhutnění 150 mm | m2 | 47.388 |  | 0 |  | 0 |  | 0 | 21 | 0 | 0.378 | 17.91 | 0 | 0 | 822-1 | RTS 18/ II | RTS 18/ II | 0.026 | 1.23 |  |  |  |  | POL1_1
|  | Štěrkodrť fr.0-32 pod dlažbu : (37,66+5,42)*1,1 |  | 47.388 | [21 empty] | VV | 0
79 | 564851111RT3 | Podklad ze štěrkodrti s rozprostřením a zhutněním frakce 0-45 mm, tloušťka po zhutnění 150 mm | m2 | 25.762 |  | 0 |  | 0 |  | 0 | 21 | 0 | 0.378 | 9.74 | 0 | 0 | 822-1 | RTS 18/ II | RTS 18/ II | 0.026 | 0.67 |  |  |  |  | POL1_1
|  | Komunikace mimo most : (12,64+10,78)*1,1 |  | 25.762 | [21 empty] | VV | 0
80 | 564851112R00 | Podklad ze štěrkodrti s rozprostřením a zhutněním frakce 0-63 mm, tloušťka po zhutnění 160 mm | m2 | 25.762 |  | 0 |  | 0 |  | 0 | 21 | 0 | 0.4032 | 10.39 | 0 | 0 | 822-1 | RTS 18/ II | RTS 18/ II | 0.026 | 0.67 |  |  |  |  | POL1_1
|  | Komunikace mimo most : (12,64+10,78)*1,1 |  | 25.762 | [21 empty] | VV | 0
81 | 573231110R00 | Postřik živičný spojovací bez posypu kamenivem z emulze, v množství od 0,3 do 0,5 kg/m2 | m2 | 85.02 |  | 0 |  | 0 |  | 0 | 21 | 0 | 0.0005 | 0.04 | 0 | 0 | 822-1 | RTS 18/ II | RTS 18/ II | 0.002 | 0.17 |  |  |  |  | POL1_1
|  | ulice Květná : 12,64 |  | 12.64 | [21 empty] | VV | 0
|  | ulie Lidická : 10,78 |  | 10.78 | [21 empty] | VV | 0
|  | Na mostě : 4*15,4 |  | 61.6 | [21 empty] | VV | 0
82 | 573111111R00 | Postřik živičný infiltrační s posypem kamenivem v množství 0,6 kg/m2 | m2 | 23.42 |  | 0 |  | 0 |  | 0 | 21 | 0 | 0.00561 | 0.13 | 0 | 0 | 822-1 | RTS 18/ II | RTS 18/ II | 0.004 | 0.09 |  |  |  |  | POL1_
|  | z asfaltu silničního | [23 empty] | SPI
|  | ulice Květná : 12,64 |  | 12.64 | [21 empty] | VV | 0
|  | ulie Lidická : 10,78 |  | 10.78 | [21 empty] | VV | 0
83 | 577112124RT3 | Beton asfaltový z modifikovaného asfaltu v pruhu šířky přes 3 m, ACO 11 S , tloušťky 50 mm, plochy do 200 m2 | m2 | 61.6 |  | 0 |  | 0 |  | 0 | 21 | 0 | 0.12966 | 7.99 | 0 | 0 | 822-1 | RTS 18/ II | RTS 18/ II | 0.02 | 1.23 |  |  |  |  | POL1_
|  | Na mostě : 4*15,4 |  | 61.6 | [21 empty] | VV | 0
84 | 577142112RT3 | Beton asfaltový s rozprostřením a zhutněním v pruhu šířky přes 3 m, ACO 11+ nebo ACO 16+, tloušťky 50 mm, plochy do 200 m2 | m2 | 23.42 |  | 0 |  | 0 |  | 0 | 21 | 0 | 0.12966 | 3.04 | 0 | 0 | 822-1 | RTS 18/ II | RTS 18/ II | 0.02 | 0.47 |  |  |  |  | POL1_1
|  | Komunikace od Květné ulice v m2 : 12,64 |  | 12.64 | [21 empty] | VV | 0
|  | Komunikace od Lidické ulice v m2 : 10,78 |  | 10.78 | [21 empty] | VV | 0
85 | 565151211RT3 | Podklad z kameniva obaleného asfaltem ACP 16+ až ACP 22+, v pruhu šířky přes 3 m, třídy 1, tloušťka po zhutnění 70 mm | m2 | 23.42 |  | 0 |  | 0 |  | 0 | 21 | 0 | 0.18463 | 4.32 | 0 | 0 | 822-1 | RTS 18/ II | RTS 18/ II | 0.029 | 0.68 |  |  |  |  | POL1_1
|  | s rozprostřením a zhutněním | [23 empty] | SPI
|  | 12,64+10,78 |  | 23.42 | [21 empty] | VV | 0
86 | 578142121R00 | Litý asfalt z kameniva v pruhu šířky přes 3 m, jemnozrnný, tloušťky 40 mm | m2 | 61.6 |  | 0 |  | 0 |  | 0 | 21 | 0 | 0.09797 | 6.03 | 0 | 0 | 822-1 | RTS 18/ II | RTS 18/ II | 0.225 | 13.86 |  |  |  |  | POL1_1
|  | z kameniva těženého nebo drceného s rozprostřením | [23 empty] | SPI
|  | Komunikace na mostě : 4*15,4 |  | 61.6 | [21 empty] | VV | 0
87 | 596215040R00 | Kladení zámkové dlažby do drtě tloušťka dlažby 80 mm, tloušťka lože 40 mm | m2 | 43.084 |  | 0 |  | 0 |  | 0 | 21 | 0 | 0.0739 | 3.18 | 0 | 0 | 822-1 | RTS 18/ II | RTS 18/ II | 0.478 | 20.59 |  |  |  |  | POL1_1
|  | s provedením lože z kameniva drceného, s vyplněním spár, s dvojitým hutněním a se smetením přebytečného materiálu na krajnici. S dodáním hmot pro lože a výplň spár. | [23 empty] | SPI |  | s provedením lože z kameniva drceného, s vyplněním spár, s dvojitým hutněním a se smetením přebytečného materiálu na krajnici. S dodáním hmot pro lože a výplň spár.
|  | Dlažba ul. Květná : 6,58+20,98 |  | 27.56 | [21 empty] | VV | 0
|  | Dlažba ul. Lidická : 1,39+8,71 |  | 10.1 | [21 empty] | VV | 0
|  | Přecházení přes Lidickou ulici pro nevidomé : 2*9,04*0,3 |  | 5.424 | [21 empty] | VV | 0
88 | 596291113R00 | Řezání zámkové dlažby tloušťky 80 mm | m | 19.7 |  | 0 |  | 0 |  | 0 | 21 | 0 | 0.00036 | 0.01 | 0 | 0 | 822-1 | RTS 18/ II | RTS 18/ II | 0.43 | 8.47 |  |  |  |  | POL1_
|  | 3,5+6,0+3,18+1,98+2,54+2,5 |  | 19.7 | [21 empty] | VV | 0
89 | 592451170R | dlažba betonová dvouvrstvá; obdélník; šedá; l = 200 mm; š = 100 mm; tl. 80,0 mm | m2 | 39.543 |  | 0 |  | 0 |  | 0 | 21 | 0 | 0.17245 | 6.82 | 0 | 0 | SPCM | RTS 18/ II | RTS 18/ II | 0 | 0 |  |  |  |  | POL3_0
|  | Dlažba zámková : 37,66*1,05 |  | 39.543 | [21 empty] | VV | 0
90 | 592451158R | dlažba betonová dvouvrstvá, skladebná; obdélník; dlaždice pro nevidomé; červená; l = 200 mm; š = 100 mm; tl. 80,0 mm | m2 | 5.6952 |  | 0 |  | 0 |  | 0 | 21 | 0 | 0.17824 | 1.02 | 0 | 0 | SPCM | RTS 18/ II | RTS 18/ II | 0 | 0 |  |  |  |  | POL3_0
|  | 2*9,04*0,3*1,05 |  | 5.6952 | [21 empty] | VV | 0
91 | 599141111R00 | Vyplnění spár mezi silničními panely živičnou zálivkou | m | 46.8 |  | 0 |  | 0 |  | 0 | 21 | 0 | 0.0036 | 0.17 | 0 | 0 | 822-1 | RTS 18/ II | RTS 18/ II | 0.046 | 2.15 |  |  |  |  | POL1_1
|  | jakékoliv tloušťky a vyčištění spár | [23 empty] | SPI
|  | Těsnící zálivka | [23 empty] | POP
|  | Podél mostních říms : 2*15,4 |  | 30.8 | [21 empty] | VV | 0
|  | Napojení nového asf. povrchu na stávající : 6+10 |  | 16 | [21 empty] | VV | 0
Díl: | 8 | Trubní vedení |  |  |  | 0 |  | 0 |  | 0 |  | 0 |  | 0.01 |  | 0 |  |  |  |  | 0.7 |  |  |  |  | DIL
92 | 871318111R00 | Kladení drenážního potrubí z plastických hmot | m | 14 |  | 0 |  | 0 |  | 0 | 21 | 0 | 0 | 0 | 0 | 0 |  | RTS 18/ II | RTS 18/ II | 0.05 | 0.7 |  |  |  |  | POL1_1
|  | Podél mostních opěr OP1 a OP2 : 2*7 |  | 14 | [21 empty] | VV | 0
93 | 28611225.AR | trubka plastová drenážní PVC; ohebná; perforovaná po celém obvodu; DN 160,0 mm | m | 14 |  | 0 |  | 0 |  | 0 | 21 | 0 | 0.0008 | 0.01 | 0 | 0 | SPCM | RTS 18/ II | RTS 18/ II | 0 | 0 |  |  |  |  | POL3_0
|  | 2*7 |  | 14 | [21 empty] | VV | 0
Díl: | 91 | Doplňující práce na komunikaci |  |  |  | 0 |  | 0 |  | 0 |  | 0 |  | 9.47 |  | 0 |  |  |  |  | 14.9 |  |  |  |  | DIL
94 | 914001125R00 | Osazení a montáž svislých dopravních značek značka, na sloupek,sloup, konzolu nebo objekt, | kus | 4 |  | 0 |  | 0 |  | 0 | 21 | 0 | 0 | 0 | 0 | 0 | 822-1 | RTS 18/ II | RTS 18/ II | 0.2 | 0.8 |  |  |  |  | POL1_1
|  | 4 |  | 4 | [21 empty] | VV | 0
95 | 40444940.AR | značka dopravní silniční svislá; výstražná A1-A30; tvar trojúhelník; 900 mm; štít z pozink.plechu s dvoj.ohybem okraje,retroref.folie II.tř.; záruka 10 let | kus | 4 |  | 0 |  | 0 |  | 0 | 21 | 0 | 0.006 | 0.02 | 0 | 0 | SPCM | RTS 18/ II | RTS 18/ II | 0 | 0 |  |  |  |  | POL3_0
|  | 2*2 |  | 4 | [21 empty] | VV | 0
96 | 917832111RT5 | Osazení silničního nebo chodníkového obrubníku včetně dodávky betonovéího obrubníku rozměru 1000/100/250 mm, stojatého, bez boční opěry, do lože z betonu prostého C 12/15 | m | 21 |  | 0 |  | 0 |  | 0 | 21 | 0 | 0.16108 | 3.38 | 0 | 0 | 822-1 | RTS 18/ II | RTS 18/ II | 0.22504 | 4.73 |  |  |  |  | POL1_
|  | S dodáním hmot pro lože tl. 80-100 mm. | [23 empty] | SPI
|  | Chodníková obrub : 3,2+2,8*2+5,2+2+2,2+2,8 |  | 21 | [21 empty] | VV | 0
97 | 917862111RV4 | Osazení silničního nebo chodníkového obrubníku včetně dodávky betonovéího obrubníku nájezdového náběhového 1000/150/150-250, stojatého, s boční opěrou z betonu prostého, do lože z betonu prostého C 12/15 | m | 1 |  | 0 |  | 0 |  | 0 | 21 | 0 | 0.21116 | 0.21 | 0 | 0 | 822-1 | RTS 18/ II | RTS 18/ II | 0.272 | 0.27 |  |  |  |  | POL1_
|  | S dodáním hmot pro lože tl. 80-100 mm. | [23 empty] | SPI
|  | Obruba silniční : 1 |  | 1 | [21 empty] | VV | 0
98 | 917931111RT2 | Osazení silniční přídlažby z kamenných kostek, kladených v jedné řadě, lože z betonu C12/15, včetně dodávky přídlažby | m | 14 |  | 0 |  | 0 |  | 0 | 21 | 0 | 0.18113 | 2.54 | 0 | 0 | 822-1 | RTS 18/ II | RTS 18/ II | 0.32 | 4.48 |  |  |  |  | POL1_
|  | Přídlažba obrub : 4+4+2,5+3,5 |  | 14 | [21 empty] | VV | 0
99 | 917862111RV3 | Osazení silničního nebo chodníkového obrubníku včetně dodávky betonovéího obrubníku nájezdového 1000/150/150 mm, stojatého, s boční opěrou z betonu prostého, do lože z betonu prostého C 12/15 | m | 17 |  | 0 |  | 0 |  | 0 | 21 | 0 | 0.1952 | 3.32 | 0 | 0 | 822-1 | RTS 18/ II | RTS 18/ II | 0.272 | 4.62 |  |  |  |  | POL1_
|  | S dodáním hmot pro lože tl. 80-100 mm. | [23 empty] | SPI
|  | Obruba silniční nájezdová+oblouky : 5+3+2,5+4+2,5 |  | 17 | [21 empty] | VV | 0
Díl: | 96 | Bourání konstrukcí |  |  |  | 0 |  | 0 |  | 0 |  | 0 |  | 0 |  | 0 |  |  |  |  | 9 |  |  |  |  | DIL
100 | 970241100R00 | Řezání prostého betonu hloubka řezu 100 mm | m | 2.5 |  | 0 |  | 0 |  | 0 | 21 | 0 | 0 | 0 | 0.00046 | 0 | 801-3 | RTS 18/ II | RTS 18/ II | 0.9 | 2.25 |  |  |  |  | POL1_
|  | Úprava délek obrub chodníkových : 2,5 |  | 2.5 | [21 empty] | VV | 0
101 | 970241150R00 | Řezání prostého betonu hloubka řezu 150 mm | m | 5 |  | 0 |  | 0 |  | 0 | 21 | 0 | 0 | 0 | 0.00046 | 0 | 801-3 | RTS 18/ II | RTS 18/ II | 1.35 | 6.75 |  |  |  |  | POL1_
|  | Úprav délek obrub silničních : 5 |  | 5 | [21 empty] | VV | 0
Díl: | 91 | Doplňující práce na komunikaci |  |  |  | 0 |  | 0 |  | 0 |  | 0 |  | 0 |  | 0 |  |  |  |  | 0.88 |  |  |  |  | DIL
102 | 919735113R00 | Řezání stávajících krytů nebo podkladů živičných, hloubky přes 100 do 150 mm | m | 16 |  | 0 |  | 0 |  | 0 | 21 | 0 | 0 | 0 | 0 | 0 | 822-1 | RTS 18/ II | RTS 18/ II | 0.055 | 0.88 |  |  |  |  | POL1_
|  | včetně spotřeby vody | [23 empty] | SPI
|  | Ulice Květná : 6 |  | 6 | [21 empty] | VV | 0
|  | Ulice Lidická : 10 |  | 10 | [21 empty] | VV | 0
Díl: | 93 | Dokončovací práce inženýrských staveb |  |  |  | 0 |  | 0 |  | 0 |  | 0 |  | 1.51 |  | 0 |  |  |  |  | 5.45 |  |  |  |  | DIL
103 | 936941111R00 | Osazení odvodňovače mostovky osazení odvodňovače mostovky hmotnosti do 150 kg | kus | 4 |  | 0 |  | 0 |  | 0 | 21 | 0 | 0.1784 | 0.71 | 0 | 0 | 821-1 | RTS 18/ II | RTS 18/ II | 1.363 | 5.45 |  |  |  |  | POL1_1
|  | 4 |  | 4 | [21 empty] | VV | 0
104 | 55241821R | odvodňovač mostní rigolový; mříž 500 x 300 mm; zatížení D 400; talíř s přírubovou tvarovkou DN 100; lapač nečistot | kus | 4 |  | 0 |  | 0 |  | 0 | 21 | 0 | 0.15 | 0.6 | 0 | 0 | SPCM | RTS 18/ II | RTS 18/ II | 0 | 0 |  |  |  |  | POL3_
|  | 4 |  | 4 | [21 empty] | VV | 0
105 | 55241901R | svislý odtok mostního odvodňovače DN 100 mm; l = 510 až 1 000 mm; příslušenství těsnění, šrouby | kus | 4 |  | 0 |  | 0 |  | 0 | 21 | 0 | 0.014 | 0.06 | 0 | 0 | SPCM | RTS 18/ II | RTS 18/ II | 0 | 0 |  |  |  |  | POL3_
|  | 4 |  | 4 | [21 empty] | VV | 0
106 | 931941142R | Dodávka a montáž elastického mostního závěru | m | 12.7 |  | 0 |  | 0 |  | 0 | 21 | 0 | 0.01129 | 0.14 | 0 | 0 |  | Vlastní | Indiv | 0 | 0 |  |  |  |  | POL1_
|  | Elastický mostní závěr dle TP 80. | [23 empty] | POP
|  | 2*6,35 |  | 12.7 | [21 empty] | VV | 0
Díl: | 94 | Lešení a stavební výtahy |  |  |  | 0 |  | 0 |  | 0 |  | 0 |  | 5.91 |  | 0 |  |  |  |  | 1639.37 |  |  |  |  | DIL
107 | 948101411R00 | Podpěrné konstrukce dočasné podpěrná konstrukce s použitím železničního mostního pilíře (PIŽMO), výška do 30 m, zřízení, | t | 72 |  | 0 |  | 0 |  | 0 | 21 | 0 | 0.02256 | 1.62 | 0 | 0 | 821-1 | RTS 18/ II | RTS 18/ II | 12.983 | 934.78 |  |  |  |  | POL1_1
|  | 72 |  | 72 | [21 empty] | VV | 0
108 | 948101421R00 | Podpěrné konstrukce dočasné podpěrná konstrukce s použitím železničního mostního pilíře (PIŽMO), výška do 30 m, odstranění, | t | 72 |  | 0 |  | 0 |  | 0 | 21 | 0 | 0.00404 | 0.29 | 0 | 0 | 821-1 | RTS 18/ II | RTS 18/ II | 9.786 | 704.59 |  |  |  |  | POL1_1
|  | 72 |  | 72 | [21 empty] | VV | 0
109 | 948101439R00 | Podpěrné konstrukce dočasné podpěrná konstrukce s použitím železničního mostního pilíře (PIŽMO), výška do 30 m, odstranění, příplatek za další měsíc použití | t | 216 |  | 0 |  | 0 |  | 0 | 21 | 0 | 0.01852 | 4 | 0 | 0 | 821-1 | RTS 18/ II | RTS 18/ II | 0 | 0 |  |  |  |  | POL1_1
|  | 3*72 |  | 216 | [21 empty] | VV | 0
Díl: | 95 | Dokončovací konstrukce na pozemních stavbách |  |  |  | 0 |  | 0 |  | 0 |  | 0 |  | 0 |  | 0 |  |  |  |  | 26.55 |  |  |  |  | DIL
110 | 953981204R00 | Chemické kotvy do betonu, do cihelného zdiva do betonu, hloubky 125 mm, M 16, malta pro chemické kotvy dvousložková do plných materiálů | kus | 72 |  | 0 |  | 0 |  | 0 | 21 | 0 | 0 | 0 | 0 | 0 | 801-4 | RTS 18/ II | RTS 18/ II | 0.125 | 9 |  |  |  |  | POL1_1
|  | Kotvení zábradlí : 4*18 |  | 72 | [21 empty] | VV | 0
111 | 953981206R00 | Chemické kotvy do betonu, do cihelného zdiva do betonu, hloubky 210 mm, M 24, malta pro chemické kotvy dvousložková do plných materiálů | kus | 78 |  | 0 |  | 0 |  | 0 | 21 | 0 | 0 | 0 | 0 | 0 | 801-4 | RTS 18/ II | RTS 18/ II | 0.225 | 17.55 |  |  |  |  | POL1_
|  | Kotvení mostních říms : 26+52 |  | 78 | [21 empty] | VV | 0
Díl: | 99 | Staveništní přesun hmot |  |  |  | 0 |  | 0 |  | 0 |  | 0 |  | 0 |  | 0 |  |  |  |  | 540.22 |  |  |  |  | DIL
112 | 998212111R00 | Přesun hmot pro mosty zděné, monolitické, kovové výška do 20 m, | t | 1195.1795 |  | 0 |  | 0 |  | 0 | 21 | 0 | 0 | 0 | 0 | 0 | 821-1 | RTS 18/ II | RTS 18/ II | 0.452 | 540.22 |  |  |  |  | POL7_
|  | betonové nepředpjaté i předpjaté a mosty spřažené ocelobetonové nebo kovové na novostavbách, včetně příplatku za zvětšený přesun přes vymezenou vzdálenost, | [23 empty] | SPI |  | betonové nepředpjaté i předpjaté a mosty spřažené ocelobetonové nebo kovové na novostavbách, včetně příplatku za zvětšený přesun přes vymezenou vzdálenost,
Díl: | 711 | Izolace proti vodě |  |  |  | 0 |  | 0 |  | 0 |  | 0 |  | 2.45 |  | 0 |  |  |  |  | 119.66 |  |  |  |  | DIL
113 | 711111001RZ1 | Provedení izolace proti zemní vlhkosti natěradly za studena na ploše vodorovné nátěrem penetračním, 1 x nátěr, včetně dodávky penetračního laku ALP | m2 | 259.08 |  | 0 |  | 0 |  | 0 | 21 | 0 | 0.00033 | 0.09 | 0 | 0 | 800-711 | RTS 18/ II | RTS 18/ II | 0.0275 | 7.12 |  |  |  |  | POL1_7
|  | Nosná konstrukce : 15,4*6,35*2 |  | 195.58 | [21 empty] | VV | 0
|  | přechodová deska : 2,5*6,35*2*2 |  | 63.5 | [21 empty] | VV | 0
114 | 711112001RZ1 | Provedení izolace proti zemní vlhkosti natěradly za studena na ploše svislé, včetně pomocného lešení o výšce podlahy do 1900 mm a pro zatížení do 1,5 kPa. nátěrem penetračním, 1x nátěr, včetně dodávky penetračního laku ALP | m2 | 105.411 |  | 0 |  | 0 |  | 0 | 21 | 0 | 0.00052 | 0.05 | 0 | 0 | 800-711 | RTS 18/ II | RTS 18/ II | 0.049 | 5.17 |  |  |  |  | POL1_7
|  | Mostní opěry : (1,88+1,92)*6,35*2 |  | 48.26 | [21 empty] | VV | 0
|  | Opěrné zídky : ((1,25+0,3+2*0,15)*3,0+(1,25+(0,3+0,465)/2+0,15*2)*3,0+(1,53+0,3+0,15*2)*3,0*2)*2 |  | 48.255 | [21 empty] | VV | 0
|  | (0,8*1,25*2+0,8*1,53*2)*2 |  | 8.896 | [21 empty] | VV | 0
115 | 711121131RT1 | Provedení izolace proti zemní vlhkosti natěradly za horka na ploše vodorovné , nátěrem asfaltovým, materiál ve specifikaci | m2 | 259.08 |  | 0 |  | 0 |  | 0 | 21 | 0 | 0.00022 | 0.06 | 0 | 0 | 800-711 | RTS 18/ II | RTS 18/ II | 0.041 | 10.62 |  |  |  |  | POL1_7
|  | nosná konstrukce se záv. zídkami : 15,4*6,35*2 |  | 195.58 | [21 empty] | VV | 0
|  | přechodové desky : 2,5*6,35*2*2 |  | 63.5 | [21 empty] | VV | 0
116 | 711122131RT1 | Provedení izolace proti zemní vlhkosti natěradly za horka na ploše svislé, nátěrem asfaltovým, materiál ve specifikaci | m2 | 105.411 |  | 0 |  | 0 |  | 0 | 21 | 0 | 0.00042 | 0.04 | 0 | 0 | 800-711 | RTS 18/ II | RTS 18/ II | 0.062 | 6.54 |  |  |  |  | POL1_7
|  | Mostních opěr : (1,88+1,92)*6,35*2 |  | 48.26 | [21 empty] | VV | 0
|  | Opěrné zídky : ((1,25+0,3+2*0,15)*3,0+(1,25+(0,3+0,465)/2+0,15*2)*3,0+(1,53+0,3+0,15*2)*3,0*2)*2 |  | 48.255 | [21 empty] | VV | 0
|  | (0,8*1,25*2+0,8*1,53*2)*2 |  | 8.896 | [21 empty] | VV | 0
117 | 11161220R | asfalt průmyslový tvrdý bod měknutí 70 až 80 °C; skupenství při 20°C tuhá hmota; hustota při 15°C 1 020,0 až 1 050,0 kg/m3; nerozpustný ve vodě; hořlavý; bod hoření nad 300 °C; bod vzplanutí OK nad 250 °C | t | 0.56782 |  | 0 |  | 0 |  | 0 | 21 | 0 | 1 | 0.57 | 0 | 0 | SPCM | RTS 18/ II | RTS 18/ II | 0 | 0 |  |  |  |  | POL3_0
|  | Položka pořadí 116 : 105,41176*0,0017 |  | 0.1792 | [21 empty] | VV | 5
|  | Položka pořadí 115 : 259,08000*0,0015 |  | 0.38862 | [21 empty] | VV | 5
118 | 711341564R00 | Provedení izolace mostovek pásy přitavením NAIP | m2 | 259.08 |  | 0 |  | 0 |  | 0 | 21 | 0 | 0.00033 | 0.09 | 0 | 0 | 800-711 | RTS 18/ II | RTS 18/ II | 0.205 | 53.11 |  |  |  |  | POL1_7
|  | nosná konstrukce se záv. zdí : 15,4*6,35*2 |  | 195.58 | [21 empty] | VV | 0
|  | přechodové desky : 2,5*6,35*2*2 |  | 63.5 | [21 empty] | VV | 0
119 | 711142559RT2 | Provedení izolace proti zemní vlhkosti pásy přitavením svislá, 2 vrstvy, bez dodávky izolačních pásů, | m2 | 58.42 |  | 0 |  | 0 |  | 0 | 21 | 0 | 0.00099 | 0.06 | 0 | 0 | 800-711 | RTS 18/ II | RTS 18/ II | 0.532 | 31.08 |  |  |  |  | POL1_7
|  | mostní opěry : (1,88+1,92)*6,35*2 |  | 48.26 | [21 empty] | VV | 0
|  | přechodové desky : 2*0,4*6,35*2 |  | 10.16 | [21 empty] | VV | 0
120 | 62832132R | pás izolační z oxidovaného asfaltu natavitelný; nosná vložka skelná rohož; horní strana jemný minerální posyp; spodní strana PE fólie; tl. 3,5 mm | m2 | 368.046 |  | 0 |  | 0 |  | 0 | 21 | 0 | 0.00388 | 1.43 | 0 | 0 | SPCM | RTS 18/ II | RTS 18/ II | 0 | 0 |  |  |  |  | POL3_0
|  | Položka pořadí 118 : 259,08000*1,15 |  | 297.942 | [21 empty] | VV | 5
|  | Položka pořadí 119 : 58,42000*1,2 |  | 70.104 | [21 empty] | VV | 5
121 | 711171559RT4 | Provedení izolace proti zemní vlhkosti termoplasty vodorovné, volně položené, fólie z PVC, tloušťky 2 mm | m2 | 19.431 |  | 0 |  | 0 |  | 0 | 21 | 0 | 0.00287 | 0.06 | 0 | 0 | 800-711 | RTS 18/ II | RTS 18/ II | 0.31 | 6.02 |  |  |  |  | POL1_7
|  | Těsnící PE fólie : 1,53*6,35*2 |  | 19.431 | [21 empty] | VV | 0
Díl: | 1 | Zemní práce |  |  |  | 0 |  | 0 |  | 0 |  | 0 |  | 0 |  | 27.54 |  |  |  |  | 41.55 |  |  |  |  | DIL
122 | 113109315R00 | Odstranění podkladů nebo krytů z betonu prostého, v ploše jednotlivě do 50 m2, tloušťka vrstvy 150 mm | m2 | 21 |  | 0 |  | 0 |  | 0 | 21 | 0 | 0 | 0 | 0.36 | 7.56 | 822-1 | RTS 18/ II | RTS 18/ II | 1.227 | 25.77 |  |  |  |  | POL1_
|  | Podklad dlážděného chodníku Květná : 6,5*2,0+4,0*2,0 |  | 21 | [21 empty] | VV | 0
123 | 113107320R00 | Odstranění podkladů nebo krytů z kameniva těženého, v ploše jednotlivě do 50 m2, tloušťka vrstvy 200 mm | m2 | 38.035 |  | 0 |  | 0 |  | 0 | 21 | 0 | 0 | 0 | 0.44 | 16.74 | 822-1 | RTS 18/ II | RTS 18/ II | 0.376 | 14.3 |  |  |  |  | POL1_
|  | živičný povrch : 2*4+9,035 |  | 17.035 | [21 empty] | VV | 0
|  | dlážděný povrch : 6,5*2,0+4,0*2,0 |  | 21 | [21 empty] | VV | 0
124 | 113202111R00 | Vytrhání obrub z krajníků nebo obrubníků stojatých | m | 12 |  | 0 |  | 0 |  | 0 | 21 | 0 | 0 | 0 | 0.27 | 3.24 | 822-1 | RTS 18/ II | RTS 18/ II | 0.123 | 1.48 |  |  |  |  | POL1_
|  | s vybouráním lože, s přemístěním hmot na skládku na vzdálenost do 3 m nebo naložením na dopravní prostředek | [23 empty] | SPI |  | s vybouráním lože, s přemístěním hmot na skládku na vzdálenost do 3 m nebo naložením na dopravní prostředek
|  | Ulice Květná : 5+7 |  | 12 | [21 empty] | VV | 0
Díl: | 96 | Bourání konstrukcí |  |  |  | 0 |  | 0 |  | 0 |  | 0 |  | 0 |  | 0.16 |  |  |  |  | 1.18 |  |  |  |  | DIL
125 | 966006132R00 | Odstranění značek pro staničení nebo dopravních značek dopravních nebo orientačních s betonovými patkami | kus | 2 |  | 0 |  | 0 |  | 0 | 21 | 0 | 0 | 0 | 0.082 | 0.16 | 822-1 | RTS 18/ II | RTS 18/ II | 0.588 | 1.18 |  |  |  |  | POL1_
|  | s uložením hmot na skládku na vzdálenost do 3 m nebo s naložením na dopravní prostředek, se zásypem jam a jeho zhutněním | [23 empty] | SPI |  | s uložením hmot na skládku na vzdálenost do 3 m nebo s naložením na dopravní prostředek, se zásypem jam a jeho zhutněním
|  | Ulice Květná : 1 |  | 1 | [21 empty] | VV | 0
|  | Ulice Lidická : 1 |  | 1 | [21 empty] | VV | 0
Díl: | 711 | Izolace proti vodě |  |  |  | 0 |  | 0 |  | 0 |  | 0 |  | 0 |  | 0 |  |  |  |  | 3.82 |  |  |  |  | DIL
126 | 998711101R00 | Přesun hmot pro izolace proti vodě svisle do 6 m | t | 2.4365 |  | 0 |  | 0 |  | 0 | 21 | 0 | 0 | 0 | 0 | 0 | 800-711 | RTS 18/ II | RTS 18/ II | 1.567 | 3.82 |  |  |  |  | POL7_
|  | 50 m vodorovně měřeno od těžiště půdorysné plochy skládky do těžiště půdorysné plochy objektu | [23 empty] | SPI
Díl: | 767 | Konstrukce zámečnické |  |  |  | 0 |  | 0 |  | 0 |  | 0 |  | 1.37 |  | 0 |  |  |  |  | 12.32 |  |  |  |  | DIL
127 | R_767995105R00 | Dodávka potřebného materiálu a výroba mostního zábradlí včetně pozinkování | kg | 1301.72 |  | 0 |  | 0 |  | 0 | 21 | 0 | 0.00105 | 1.37 | 0 | 0 |  | Vlastní | Indiv | 0 | 0 |  |  |  |  | POL1_
|  | Výroba zábradlí včetně pozinkování : 1301,72 |  | 1301.72 | [21 empty] | VV | 0
128 | 767162230R00 | Montáž zábradlí rovného z profilové oceli na ocelovou konstrukci, o hmotnosti 1 m zábradlí přes 30 do 45 kg | m | 30.8 |  | 0 |  | 0 |  | 0 | 21 | 0 | 6e-05 | 0 | 0 | 0 | 800-767 | RTS 18/ II | RTS 18/ II | 0.4 | 12.32 |  |  |  |  | POL1_
|  | Zábradlí : 15,4*2 |  | 30.8 | [21 empty] | VV | 0
Díl: | 1 | Zemní práce |  |  |  | 0 |  | 0 |  | 0 |  | 0 |  | 0 |  | 8.91 |  |  |  |  | 11.07 |  |  |  |  | DIL
129 | 113106231R00 | Rozebrání vozovek a ploch s jakoukoliv výplní spár v jakékoliv ploše, ze zámkové dlažky, kladených do lože z kameniva | m2 | 21 |  | 0 |  | 0 |  | 0 | 21 | 0 | 0 | 0 | 0.225 | 4.73 | 822-1 | RTS 18/ II | RTS 18/ II | 0.142 | 2.98 |  |  |  |  | POL1_
|  | s přemístěním hmot na skládku na vzdálenost do 3 m nebo s naložením na dopravní prostředek | [23 empty] | SPI
|  | Dlážděný chodník Květná : 6,5*2,0+4,0*2,0 |  | 21 | [21 empty] | VV | 0
130 | 113201111R00 | Vytrhání obrub chodníkových ležatých | m | 19 |  | 0 |  | 0 |  | 0 | 21 | 0 | 0 | 0 | 0.22 | 4.18 | 822-1 | RTS 18/ II | RTS 18/ II | 0.143 | 2.72 |  |  |  |  | POL1_
|  | s vybouráním lože, s přemístěním hmot na skládku na vzdálenost do 3 m nebo naložením na dopravní prostředek | [23 empty] | SPI |  | s vybouráním lože, s přemístěním hmot na skládku na vzdálenost do 3 m nebo naložením na dopravní prostředek
|  | Ulice Květná - chodník : 6,5+4+4+4,5 |  | 19 | [21 empty] | VV | 0
131 | 122201101R00 | Odkopávky a prokopávky nezapažené v hornině 3 do 100 m3 | m3 | 12.6 |  | 0 |  | 0 |  | 0 | 21 | 0 | 0 | 0 | 0 | 0 | 800-1 | RTS 18/ II | RTS 18/ II | 0.368 | 4.64 |  |  |  |  | POL1_
|  | s přehozením výkopku na vzdálenost do 3 m nebo s naložením na dopravní prostředek, | [23 empty] | SPI
|  | Chodník Květná : (7,0*1,5+3,0*1,0/2)*0,4 |  | 4.8 | [21 empty] | VV | 0
|  | Chodník Lidická : (5,0*3,0+3,0*1,5)*0,4 |  | 7.8 | [21 empty] | VV | 0
132 | 122201109R00 | Odkopávky a prokopávky nezapažené v hornině 3 příplatek k cenám za lepivost horniny | m3 | 12.6 |  | 0 |  | 0 |  | 0 | 21 | 0 | 0 | 0 | 0 | 0 | 800-1 | RTS 18/ II | RTS 18/ II | 0.058 | 0.73 |  |  |  |  | POL1_
|  | s přehozením výkopku na vzdálenost do 3 m nebo s naložením na dopravní prostředek, | [23 empty] | SPI
|  | Položka pořadí 131 : 12,60000 |  | 12.6 | [21 empty] | VV | 5
Díl: | 767 | Konstrukce zámečnické |  |  |  | 0 |  | 0 |  | 0 |  | 0 |  | 0.44 |  | 0 |  |  |  |  | 172.17 |  |  |  |  | DIL
133 | 767995101R00 | Výroba a montáž atypických kovovových doplňků staveb hmotnosti do 5 kg | kg | 390 |  | 0 |  | 0 |  | 0 | 21 | 0 | 6e-05 | 0.02 | 0 | 0 | 800-767 | RTS 18/ II | RTS 18/ II | 0.426 | 166.14 |  |  |  |  | POL1_
|  | Kotvení mostních říms : (26+52)*5 |  | 390 | [21 empty] | VV | 0
134 | 13322762R | tyč ocelová tvarovaná plochá válcovaná za tepla 11375 (S 235JR); a = 80,0 mm; b = 10,0 mm | t | 0.28038 |  | 0 |  | 0 |  | 0 | 21 | 0 | 1 | 0.28 | 0 | 0 | SPCM | RTS 18/ II | RTS 18/ II | 0 | 0 |  |  |  |  | POL3_
|  | Kotvení mostních říms : (26+52)*0,53*1,08*6,28/1000 |  | 0.28038 | [21 empty] | VV | 0
135 | 31179132R | tyč závitová M24; l = 1 000 mm; mat. ocel 4,8 - DIN 975; povrch pozink | m | 17.16 |  | 0 |  | 0 |  | 0 | 21 | 0 | 0.003 | 0.05 | 0 | 0 | SPCM | RTS 18/ II | RTS 18/ II | 0 | 0 |  |  |  |  | POL3_
|  | Kotvení mostních říms : (26+52)*0,2*1,1 |  | 17.16 | [21 empty] | VV | 0
136 | 31120934R | podložka spojovací, hrubá; ocelová; d = 56,0 mm; d díry = 33,0 mm; tl = 4,00 mm | ks | 78 |  | 0 |  | 0 |  | 0 | 21 | 0 | 0.00115 | 0.09 | 0 | 0 | SPCM | RTS 18/ II | RTS 18/ II | 0 | 0 |  |  |  |  | POL3_
|  | Kotvení mostních říms : 26+52 |  | 78 | [21 empty] | VV | 0
137 | 998767101R00 | Přesun hmot pro kovové stavební doplňk. konstrukce v objektech výšky do 6 m | t | 1.8136 |  | 0 |  | 0 |  | 0 | 21 | 0 | 0 | 0 | 0 | 0 | 800-767 | RTS 18/ II | RTS 18/ II | 3.327 | 6.03 |  |  |  |  | POL7_
|  | 50 m vodorovně | [23 empty] | SPI
Díl: | 783 | Nátěry |  |  |  | 0 |  | 0 |  | 0 |  | 0 |  | 0.01 |  | 0 |  |  |  |  | 14.52 |  |  |  |  | DIL
138 | 783123110R00 | Nátěry ocelových konstrukcí syntetické OK mostů, dvojnásobné | m2 | 38.12 |  | 0 |  | 0 |  | 0 | 21 | 0 | 0.00022 | 0.01 | 0 | 0 | 800-783 | RTS 18/ II | RTS 18/ II | 0.381 | 14.52 |  |  |  |  | POL1_7
|  | na vzduchu schnoucí | [23 empty] | SPI
|  | Zábradlí mostu : 38,12 |  | 38.12 | [21 empty] | VV | 0
Díl: | M23 | Montáže potrubí |  |  |  | 0 |  | 0 |  | 0 |  | 0 |  | 0.01 |  | 0 |  |  |  |  | 5.26 |  |  |  |  | DIL
139 | 230180029R00 | Montáž trub z plastických hmot PE, PP, 110 x10 | m | 3.6 |  | 0 |  | 0 |  | 0 | 21 | 0 | 0 | 0 | 0 | 0 |  | RTS 18/ II | RTS 18/ II | 0.247 | 0.89 |  |  |  |  | POL1_9
|  | Odvodnění rubu opěrných zídek : 4*0,9 |  | 3.6 | [21 empty] | VV | 0
140 | 28611223RR | Trubka PVC-DN 100 mm | m | 4 |  | 0 |  | 0 |  | 0 | 21 | 0 | 0.00048 | 0 | 0 | 0 |  | Vlastní | Indiv | 0 | 0 |  |  |  |  | POL3_
|  | 4*1,0 |  | 4 | [21 empty] | VV | 0
141 | 230191010R00 | Uložení chráničky ve výkopu PE 75x3,0mm | m | 30.8 |  | 0 |  | 0 |  | 0 | 21 | 0 | 0 | 0 | 0 | 0 |  | RTS 18/ II | RTS 18/ II | 0.125 | 3.85 |  |  |  |  | POL1_
|  | Kabelové chráničky v římsách : 15,4*2 |  | 30.8 | [21 empty] | VV | 0
142 | 3457114703R | trubka kabelová ohebná dvouplášťová korugovaná chránička; vnější plášť z HDPE, vnitřní z LDPE; vnější pr.= 75,0 mm; vnitřní pr.= 61,0 mm; mezní hodnota zatížení 450 N/5 cm; teplot.rozsah -45 až 60 °C; stupeň hořlavosti A1; mat. bezhalogenový; IP 40, při použití těsnicího kroužku IP 67 | m | 32.34 |  | 0 |  | 0 |  | 0 | 21 | 0 | 0.00037 | 0.01 | 0 | 0 | SPCM | RTS 18/ II | RTS 18/ II | 0 | 0 |  |  |  |  | POL3_
|  | Kabelové chráničky v římsách : 15,4*2*1,05 |  | 32.34 | [21 empty] | VV | 0
143 | 230194002R00 | Utěsnění chráničky manžetou DN 80 | kus | 4 |  | 0 |  | 0 |  | 0 | 21 | 0 | 0 | 0 | 0 | 0 |  | RTS 18/ II | RTS 18/ II | 0.13 | 0.52 |  |  |  |  | POL1_
|  | Kabelové chráničky v římsách : 2*2 |  | 4 | [21 empty] | VV | 0
144 | 28611325.AR | zátka DN 80,0 mm | kus | 4 |  | 0 |  | 0 |  | 0 | 21 | 0 | 0 | 0 | 0 | 0 | SPCM | RTS 18/ II | RTS 18/ II | 0 | 0 |  |  |  |  | POL3_
|  | Položka pořadí 143 : 4,00000 |  | 4 | [21 empty] | VV | 5
[24 empty] | 15 | 21
| Celkem |  |  |  |  | 0 | [17 empty] | 0 | 0 | SUM
END
Note on S6: Jedná se o informaci, zda se jedná o položku, která je do rozpočtu zadána z cenové soustavy RTS, nebo vlastní.
Note on T6: Jedná se o název CÚ, která je zadána u položky rozpočtu