## IT Celkem
Škola – dílna lidskosti
ZŠ Na Výsluní Uherský Brod - konektivita a datová síť
(47. Výzva IROP)
Rozpočet části Konektivita a IT vybavení ZŠ na Výsluní
Způsobilá část
Popis položky | Cena bez DPH | Cena celkem s DPH
Centrální router | 0 | 0
Centrální bezpečnostní brána | 0 | 0
Centrální server pro autorizaci uživatelů a výukový SW | 0 | 0
Obměna prvků LAN sítě | 0 | 0
Wifi infrastruktura | 0 | 0
Celková dokumentace, prokázání paramemtrů a ověřovací provoz | 0 | 0
Konektivita a IT vybavení celkem | 0 | 0
Nezpůsobilé výdaje
Popis položky | Cena bez DPH | Cena celkem s DPH
Demontážní práce | 0 | 0
Technická podpora za 5 let | 0 | 0
Uchazeč prohlašuje, že dodaná zařízení splňují požadavky dle přílohy č. 9 Standart konektivity škol a uchazeč je schopen prokázání parametrů v odpovídajících bodech podle dokumentu "Prokázání a kontrola naplnění standardu konektivity ve výzvách IROP (infrastruktura základních a středních škol)"
| datum | razítko a podpis uchazeče

## Centrální router
Centrální síťový prvek - router a firewall
položka | Požadované parametry | Splněno | Název a popis dodávaného zboží | url odkaz na katalogový list | Cena/ks | kusů | Cena bez DPH
1 | Centrální síťový prvek - router a firewall pro 210 žáků |  | - doplní uchazeč - | - doplní uhchazeč - | 0 | 1 | 0
| HW appliance – ucelená jednotka v RACK provedení včetně montážních ližin | ANO/NE | - doplní uchazeč -
| Záruka na HW 5 let v režimu NBD | ANO/NE | - doplní uchazeč -
| Možnost provozu v konfiguraci cluster v případě zakoupení druhého node | ANO/NE | - doplní uchazeč -
| Rozhraní minimálně 4 x 1 Gbps Ethertnet, 1 x remote console, podpora agregace a redundance interface | ANO/NE | - doplní uchazeč -
| FW řešení podporující technologii stavového paketového filteru i aplikačních proxy bran firewallu | ANO/NE | - doplní uchazeč -
| Disk pro ukládání logů min 300GB | ANO/NE | - doplní uchazeč -
| Dedikovaný management port | ANO/NE | - doplní uchazeč -
| Podpora NAT / PAT | ANO/NE | - doplní uchazeč -
| Možnost řízení komunikace volitelně na sítových vrstvách L3 až L7 | ANO/NE | - doplní uchazeč -
| Možnost řízení komunikace na úrovni jednotlivých aplikačních příkazů (aplikační proxy) alespoň pro protokoly: HTTP, HTTPS, SMTP, POP3, IMAP4, DNS, FTP, SIP, | ANO/NE | - doplní uchazeč -
| Možnost HTTPS Inspekce (kontrola HTTPS, TLS) | ANO/NE | - doplní uchazeč -
| Podpora VLAN | ANO/NE | - doplní uchazeč -
| Podpora VPN (min IPSEC, OpenVPN) | ANO/NE | - doplní uchazeč -
| Detailní log VPN | ANO/NE | - doplní uchazeč -
| Podpora IPV4 a IPv6, dual stack | ANO/NE | - doplní uchazeč -
| Podpora ICAP rozhraní | ANO/NE | - doplní uchazeč -
| Podpora SNMP | ANO/NE | - doplní uchazeč -
| QoS – řízení šířky pásma podle uživatele, portu i typu souboru | ANO/NE | - doplní uchazeč -
| Podpora autentizace (Kerberos, NTLM, LDAP, RADIUS) | ANO/NE | - doplní uchazeč -
| Podpora Integrace Active Directory včetně řízení dle skupin uživatelů a podpory SSO tj. transparentní autentizace bez nutnosti ověřování mezi klientem a firewallem. | ANO/NE | - doplní uchazeč -
| Možnost ukončení TLS / SSL komunikace na FW s prováděním všech kontrol v šifrovaném provozu a to jak v provozu na server i klienta včetně rozšifrování a zašifrování spojení. | ANO/NE | - doplní uchazeč -
| Modul Antivirus - licence minimálně pro 210 žáků včetně podpory na 1 rok | ANO/NE | - doplní uchazeč -
| Rozpoznávání a kontrola skutečných typů souborů v rámci HTTP komunikace (MIME Type) – nikoliv na základě deklarace klienta či serveru | ANO/NE | - doplní uchazeč -
| Možnost definice časové platnosti ACL pravidla, od-do | ANO/NE | - doplní uchazeč -
| Podpora Syslog, možnost exportu logu, možnost vzdáleného logování, podpora integrace do SIEM | ANO/NE | - doplní uchazeč -
| Autentizace uživatelů oproti MS Active directory, LDAP nebo lokální databáze uživatelů (protokol Kerberos nebo NTLM) bez nutnosti instalace klientského SW na stanici | ANO/NE | - doplní uchazeč -
| Logování s podporou více úrovní a možností úplného záznamu komunikace na úroveň dump IP komunikace | ANO/NE | - doplní uchazeč -
| podpora monitoringu a logování NAT (RFC 2663) provozu za účelem dohledatelnosti veřejného provozu k vnitřnímu zařízení | ANO/NE | - doplní uchazeč -
| Zobrazování statistik a vyhodnocování provozu | ANO/NE | - doplní uchazeč -
| Záznamy provozu pro následný forezní audit dle české jurisdikce | ANO/NE | - doplní uchazeč -
| Dostupnost bezpečnostních aktualizací minimálně po dobu 5 let | ANO/NE | - doplní uchazeč -
| Kompletní instalace, konfigurace a zaškolení obsluhy. | ANO/NE | - doplní uchazeč -
| Technický list v českém jazyce | ANO/NE | - doplní uchazeč -
| instalace, konfigurace zařízení, nastavení bezpečnostních politik, nastavení VPN připojení | ANO/NE | - doplní uchazeč -
| Dokumentace pro údržbu | ANO/NE | - doplní uchazeč -
| Celkem za dodávku | [5 empty] | 0
2 | Technická podpora na 5 let
| Požadavky: bezpečnostní aktualizace po dobu 5 let, záruka na 5 let, servis formou opravy / výměny zařízení do dalšího dne | ANO/NE | - doplní uchazeč - |  | 0 | 1 | 0
| Celkem za technickou podporu | [5 empty] | 0

## Centrální bezpečnostní brána
Centrální bezpečnostní brána
položka | Požadované parametry | Splněno | Název a popis dodávaného zboží | url odkaz na katalogový list | Cena/ks | kusů | Cena bez DPH
1 | Centrální bezpečnostní brána |  | doplní uchazeč | doplní uchazeč | 0 | 1 | 0
| Speciální HW nebo součást centrálního routeru. Jednotný management | ANO/NE | - doplní uchazeč -
| podpora webfiltru, definice politik, přístupů na web v režimech povolení, zakázání, omezení provozu pro skupiny uživatelů | ANO/NE | - doplní uchazeč -
| možnost definovat vlastní politiky web filtru dle časů, katerorii, cílové adresy nebo url adresy | ANO/NE | - doplní uchazeč -
| Možnost filtrace HTML, Javascript, ActiveX obsahu | ANO/NE | - doplní uchazeč -
| Licence minimálně pro 210 žáků včetně podpory na 1 rok | ANO/NE | - doplní uchazeč -
| Dostupnost bezpečnostních aktualizací minimálně po dobu 5 let | ANO/NE | - doplní uchazeč -
| Česká databáze webových serverů | ANO/NE | - doplní uchazeč -
| Statistiky přístupu uživatelů k internetovým serverům | ANO/NE | - doplní uchazeč -
| Zařízení umožňující kontrolu http a https provozu, kategorizaci a selekci obsahu dostupného pro vybrané skupiny uživatel (učitel, žák), blokování nežádoucích kategorií obsahu, antivirovou kontrolou stahovaného obsahu | ANO/NE | - doplní uchazeč -
| Zabezpečení přístupových protokolů (SSL/TLS), antivirová ochrana webových systémů | ANO/NE | - doplní uchazeč -
| Podpora autentizace Kerberos a NTLM | ANO/NE | - doplní uchazeč -
| Výjimky z autentizace dle zdrojové nebo cílové IP adresy, nebo user agenta | ANO/NE | - doplní uchazeč -
| Podpora automatické detekce proxy pomocí WPAD | ANO/NE | - doplní uchazeč -
| Řízení přístupu na web dle kategorií obsahu formou web proxy serveru | ANO/NE | - doplní uchazeč -
| Možnost definovat vlastní kategorií serverů | ANO/NE | - doplní uchazeč -
| Dostupná informace o úspěšnosti kategorizace pro webový provoz přes zařízení | ANO/NE | - doplní uchazeč -
| Politika přístupu definovaná dle času, kategorií, cílové URL, cílové IP adresy, uživatele, skupiny uživatel | ANO/NE | - doplní uchazeč -
| Definovatelné black/white listy pro jednotlivé uživatele nebo zdrojové IP adresy | ANO/NE | - doplní uchazeč -
| Kontrola obsahu HTTPS komunikace – HTTPS inspekce | ANO/NE | - doplní uchazeč -
| Možnost definovat důvěryhodné CA | ANO/NE | - doplní uchazeč -
| Výjimky z HTTPS inspekce na vybrané zdrojové IP adresy, servery nebo kategorie | ANO/NE | - doplní uchazeč -
| Integrovaná antivirová kontrola webového provozu (http, https) | ANO/NE | - doplní uchazeč -
| Blokování streamovaného obsahu (audio, video) | ANO/NE | - doplní uchazeč -
| Blokování rizikového tunelování (skype, teamwiever, p2p, atd.) | ANO/NE | - doplní uchazeč -
| Možnost přeposílat vybraný provoz na nadřazenou proxy | ANO/NE | - doplní uchazeč -
| Jednoduché webové administrační rozhraní v českém jazyce | ANO/NE | - doplní uchazeč -
| Přehled o aktuálních informacích z provozu zařízenní | ANO/NE | - doplní uchazeč -
| Více uživatelských účtů a rolí pro přístup k administračnímu rozhraní | ANO/NE | - doplní uchazeč -
| Administrační příručka v českém jazyce | ANO/NE | - doplní uchazeč -
| Jednoduchý nástroj pro prohledávání logovaných provozních záznamů | ANO/NE | - doplní uchazeč -
| Možnost nastavit dobu pro uchování logovaných provozních záznamů | ANO/NE | - doplní uchazeč -
| Podporu paralelní instalace více verzí firmware tzn. safe upgrade (možnost okamžitého návratu k poslední funkční verzi) | ANO/NE | - doplní uchazeč -
| Zařízení podporuje funkci cluster v případě zakoupení druhého boxu. | ANO/NE | - doplní uchazeč -
| Grafický nástroj pro analýzu webového provozu organizace s možností vytváŕení statistik provozu dle skupin, uživatelů, kategorii, času, množství přenesených dat. Možnost exportu dat minimálně ve formátu html a pdf | ANO/NE | - doplní uchazeč -
| Synchronizace času pomocí NTP | ANO/NE | - doplní uchazeč -
| Periodicky generované statistiky provozu | ANO/NE | - doplní uchazeč -
| SSH přístup na konzoli HW zařízení | ANO/NE | - doplní uchazeč -
| Technický list v českém jazyce | ANO/NE | - doplní uchazeč -
| Instalace, implementace bezpečnostních politik, konfigurace | ANO/NE | - doplní uchazeč -
| Zaškolení obsluhy na konfiguraci webové brány | ANO/NE | - doplní uchazeč -
| Celkem | [5 empty] | 0
2 | Technická podpora na 5 let
| Antivirové aktualizace po dobu 5 let | ANO/NE | - doplní uchazeč - |  | 0 | 1 | 0
| Požadavky: záruka na 5 let, servis formou opravy / výměny zařízení do dalšího dne | ANO/NE | - doplní uchazeč - |  | 0 | 1 | 0
| Celkem za technickou podporu | [5 empty] | 0

## Centrální server
Centrální server pro autorizaci uživatelů a výukový SW
položka | Požadované parametry | Splněno | Název a popis dodávaného zboží | url odkaz na katalogový list | Cena/ks | kusů | Cena bez DPH
1 | Centrální server pro autorizaci uživatelů a výukový SW |  | doplní uchazeč | doplní uchazeč | 0 | 1 | 0
| Minimálně 2 procesory serverového typu, 6 nebo více jader, o výkonu minimálně 5934 bodů dle http://cpubenchmark.net/ | ANO/NE | - doplní uchazeč -
| Minimální velikost paměti RAM 64GB DDR4 s možností rozšíření na 128GB | ANO/NE | - doplní uchazeč -
| Rozhraní minimálně 2x - USB 2.0, 4x LAN (RJ-45) | ANO/NE | - doplní uchazeč -
| HDD v RAID 10 o kapacitě minimálně 2TB, rychlost otáček minimálně 10k, 6GBps | ANO/NE | - doplní uchazeč -
| min 4 pozice na HDD, hot swap | ANO/NE | - doplní uchazeč -
| Technický list v českém jazyce | ANO/NE | - doplní uchazeč -
| Redundantní napájecí zdroj | ANO/NE | - doplní uchazeč -
| instalace operačních systémů, nastavení a konfigurace | ANO/NE | - doplní uchazeč -
| Záruka 5 let s dobou výměny na místě do 24h | ANO/NE | - doplní uchazeč -
2 | Operační systém |  | doplní uchazeč | doplní uchazeč | 0 | 1 | 0
| Licence pro operační systém serveru (minimálně 4 instance ve virtuálním prostředí). Minímální funkcionality: doménový řadič, DHCP server, DNS server, RADIUS server, souborový server, tiskový server, terminálový server. Možnost přiřazení stanic do domény s operačním systémem Windows 7 a vyšší. Možnost logování přihlášených uživatelů do domény. Školní licence | ANO/NE | - doplní uchazeč -
| klientské licence operačního systému 250ks | ANO/NE | - doplní uchazeč -
3 | UPS |  | doplní uchazeč | doplní uchazeč | 0 | 1 | 0
| Minimální výkon 2200VA | ANO/NE | - doplní uchazeč -
| Síťový management | ANO/NE | - doplní uchazeč -
| Provedení rack UPS | ANO/NE | - doplní uchazeč -
| Minimálně 8 výstupních zásuvek | ANO/NE | - doplní uchazeč -
| Technický list v českém jazyce | ANO/NE | - doplní uchazeč -
| Minimální záruka 3roky | ANO/NE | - doplní uchazeč -
4 | Zálohovací síťové úložiště - 6TB |  | doplní uchazeč | doplní uchazeč | 0 | 1 | 0
| Provedení RACK | ANO/NE | - doplní uchazeč -
| Minimální disková kapacita v RAID5 6TB | ANO/NE | - doplní uchazeč -
| min celkový počet diskových pozic - 4 | ANO/NE | - doplní uchazeč -
| Minimální velikost RAM 2GB DDR3 | ANO/NE | - doplní uchazeč -
| Možnost měnit disky za chodu | ANO/NE | - doplní uchazeč -
| Minimální počet portů RJ-45 1GbE LAN port - 4 | ANO/NE | - doplní uchazeč -
| Podpora RAID - RAID 0, RAID 1,RAID 5,RAID 10 | ANO/NE | - doplní uchazeč -
| Podporované služby - minimálně: sdílení souborů (SAMBA, HFS, CIFS), Web server, FTP server, iSCSI, Media server (DLNA) | ANO/NE | - doplní uchazeč -
| Rozhraní minimálně 2x - USB 2.0, 1x eSata | ANO/NE | - doplní uchazeč -
| Integrace s Windows ACL (Access Control List) | ANO/NE | - doplní uchazeč -
| Podpora virtualizace - VMware vSphere, Citrix XenServer, OpenStack, Hyper-V | ANO/NE | - doplní uchazeč -
| Centrální management | ANO/NE | - doplní uchazeč -
| Technický list v českém jazyce | ANO/NE | - doplní uchazeč -
| Minimální délka záruky 3 roky | ANO/NE | - doplní uchazeč -
5 | Software pro zálohování a replikaci |  | doplní uchazeč | doplní uchazeč | 0 | 1 | 0
| Licence na zálohovací systém pro zálohování virtuální infrastruktury serverů a dat s možností i „bezagentového“ zálohování celých virtuálních serverů i jednotlivých dat uvnitř virtuálních serverů | ANO/NE | - doplní uchazeč -
| Podpora automatizace záloh, integrovaného plánovače úloh, komprimace záloh | ANO/NE | - doplní uchazeč -
| Podpora syntetických záloh, přírůstkových záloh | ANO/NE | - doplní uchazeč -
| Provoz zálohovacího systému ve virtuální appliance či na volně dostupném OS bez nutnosti kupovat další licenci na operační systém | ANO/NE | - doplní uchazeč -
| Podpora zálohování Microsoft Windows serverů (minimálně 2008 a vyšší), podpora Linux serverů | ANO/NE | - doplní uchazeč -
| Podpora archivace na externí disk nebo do cloudu | ANO/NE | - doplní uchazeč -
| Podpora deduplikace dat v rámci celého cílového úložiště | ANO/NE | - doplní uchazeč - |  |  |  |  | q
| Technický list v českém jazyce | ANO/NE | - doplní uchazeč -
| Přímý přístup k datům v záloze | ANO/NE | - doplní uchazeč -
6 | Instalace |  |  |  | 0 | 1 | 0
| Implementace Microsoft RADIUS serveru pro autorizaci uživatelů a zařízení do sítě | ANO/NE | - doplní uchazeč -
| Instalace do rozvaděče a zapojení do stávající síťové infrastruktury | ANO/NE | - doplní uchazeč -
| Nastavení zálohovacího plánu a záloh, dokumentace řešení | ANO/NE | - doplní uchazeč -
| Instalace a konfigurace Active Directory clusteru a DNSSEC resolveru | ANO/NE | - doplní uchazeč -
| Migrace dat ze současných serverů | ANO/NE | - doplní uchazeč -
| Implementace zálohovacího SW a úložiště | ANO/NE | - doplní uchazeč -
| Dokumentace a zaškolení obsluhy na údržbu systému | ANO/NE | - doplní uchazeč -
| Celkem | [5 empty] | 0

## Switche
Obměna prvků LAN sítě
položka | Požadované parametry | Splněno | Název a popis dodávaného zboží | url odkaz na katalogový list | Cena/ks | kusů | Cena celkem bez DPH
1 | Optický páteřní propoje mezi rovzaděči (páteřní switch) |  | doplní uchazeč | doplní uchazeč | 0 | 1 | 0
| Minimálně 2x SFP+ porty | ANO/NE | - doplní uchazeč -
| Minimálně 16x SFP porty | ANO/NE | - doplní uchazeč -
| Minimálně 8x Ethernet porty metalické 10/100/1000 nebo Combo SFP/Ethernet, osazeno 8x Ethernet RJ45 moduly | ANO/NE | - doplní uchazeč -
| Rack mount 19" provedení | ANO/NE | - doplní uchazeč -
| Webový management | ANO/NE | - doplní uchazeč -
| L2 funkce ( VLAN, QinQ, Linková agregace LACP, MSTP/RSTP Spanning Tree) | ANO/NE | - doplní uchazeč -
| Neblokující architektura přepínacího subsystému (wire speed), podpora 802.1Q VLAN, podpora 802.1X, radius based MAC autentizace,… | ANO/NE | - doplní uchazeč -
| L3 funkce (OSPF a Multicast routing PIM-DM/SM, VRRP) | ANO/NE | - doplní uchazeč -
| Bezpečnostní funkce (ACL, 802.1x, MAC-based login, Radius, DHCP snooping) | ANO/NE | - doplní uchazeč -
| Plná podpora protokolů IPv4 i IPv6 (dual-stack) | ANO/NE | - doplní uchazeč -
| Technický list v českém jazyce | ANO/NE | - doplní uchazeč -
| záruka 5 let, servis formou výměny vadného zařézení do druhého dne | ANO/NE | - doplní uchazeč -
2 | Aktivní prvek 48x 1Gps PoE |  | doplní uchazeč | doplní uchazeč | 0 | 7 | 0
| min 24 x 10/100/1000 (PoE+) | ANO/NE | - doplní uchazeč -
| min 24 x 10/100/1000Gps | ANO/NE | - doplní uchazeč -
| min 4 x Fast Ethernet/Gigabit SFP | ANO/NE | - doplní uchazeč -
| POE min. 180 W | ANO/NE | - doplní uchazeč -
| Rack mount 19" provedení | ANO/NE | - doplní uchazeč -
| Rack provedení | ANO/NE | - doplní uchazeč -
| Webový management | ANO/NE | - doplní uchazeč -
| Neblokující architektura přepínacího subsystému (wire speed), podpora 802.1Q VLAN, podpora 802.1X, radius based MAC autentizace,… | ANO/NE | - doplní uchazeč -
| Podpora mechanismu izolace klientů | ANO/NE | - doplní uchazeč -
| Technický list v českém jazyce | ANO/NE | - doplní uchazeč -
| záruka 5 let | ANO/NE | - doplní uchazeč -
3 | Aktivní prvek 24x 1Gps PoE |  | doplní uchazeč | doplní uchazeč | 0 | 3 | 0
| min 12 x 10/100/1000 (PoE+) + 24 x 10/100/1000 | ANO/NE | - doplní uchazeč -
| min 12 x 10/100/1000Gps | ANO/NE | - doplní uchazeč -
| min 2 x Fast Ethernet/Gigabit SFP | ANO/NE | - doplní uchazeč -
| POE min. 180 W | ANO/NE | - doplní uchazeč -
| Rack mount 19" provedení | ANO/NE | - doplní uchazeč -
| Rack provedení | ANO/NE | - doplní uchazeč -
| Webový management | ANO/NE | - doplní uchazeč -
| Neblokující architektura přepínacího subsystému (wire speed), podpora 802.1Q VLAN, podpora 802.1X, radius based MAC autentizace,… | ANO/NE | - doplní uchazeč -
| Podpora mechanismu izolace klientů | ANO/NE | - doplní uchazeč -
| Technický list v českém jazyce | ANO/NE | - doplní uchazeč -
| záruka 5 let | ANO/NE | - doplní uchazeč -
4 | SFP modul 1Gbps |  | doplní uchazeč | doplní uchazeč | 0 | 29 | 0
| Kompatibilní SFP transceiver s dodanými aktivními prvky | ANO/NE | - doplní uchazeč -
| Rychlost 1,25Gbps nebo vyšší | ANO/NE | - doplní uchazeč -
| SM 1310nm | ANO/NE | - doplní uchazeč -
| Rychlost sítě minimálně 1Gbit | ANO/NE | - doplní uchazeč -
| Digitální diagnostika | ANO/NE | - doplní uchazeč -
5 | UPS 650 |  | doplní uchazeč | doplní uchazeč | 0 | 11 | 0
| výkon 650VA | ANO/NE | - doplní uchazeč -
| přepěťová ochrana, min 3 výstupy, včetně kabelů k propojení do switche | ANO/NE | - doplní uchazeč -
| záruka 2 roky | ANO/NE | - doplní uchazeč -
6 | Montáž a konfigurace sítě |  |  |  | 0 | 1 | 0
| Kompletní instalace, konfigurace a zaškolení obsluhy | ANO/NE | - doplní uchazeč -
| Dokumentace pro údržbu a užívání aktivních prvků | ANO/NE | - doplní uchazeč -
| Montáž a konfigurace sítě včetně VLAN | ANO/NE | - doplní uchazeč -
| Celkem | [5 empty] | 0

## Wifi
Wifi infrastruktura
položka | Požadované parametry | Splněno | Název a popis dodávaného zboží | url odkaz na katalogový list | Cena/ks | kusů | Cena celkem bez DPH
1 | Wifi prvky (AP) |  | doplní uchazeč | doplní uchazeč | 0 | 19 | 0
| Neblokující architektura přepínacího subsystému (wire speed), podpora 802.1Q VLAN, podpora 802.1X, radius based MAC autentizace,… | ANO/NE | - doplní uchazeč -
| Podpora mechanismu izolace klientů | ANO/NE | - doplní uchazeč -
| Minimální počet připojených zařízení na AP – 30 | ANO/NE | - doplní uchazeč -
| Centrální řešení distribuce konfigurací s podporou automatického rozložení zátěže klientů, roamingu mezi spravované access pointy a automatickým laděním kanálů a síly signálu včetně detekce a reakce na non-Wi-Fi rušení) | ANO/NE | - doplní uchazeč -
| Podpora protokolu IEEE 802.1X resp. ověřování uživatelů oproti databázi účtů přes protokol radius (např. LDAP, MS AD …) | ANO/NE | - doplní uchazeč -
| Podpora standardu minimálně IEEE 802.11n a případně novějších (ac, ad), současná funkce AP v pásmu 2,4 a 5 GHz | ANO/NE | - doplní uchazeč -
| Podpora WPA2, PoE, multi SSID, ACL pro filtrování provozu | ANO/NE | - doplní uchazeč -
| Minimálně pasivní zapojení do federovaného systému eduroam (www.eduroam.cz). Optimálně aktivní zapojení do systému eduroam, pro zajištění národní i mezinárodní mobility žáků a učitelů | ANO/NE | - doplní uchazeč -
| Dostupnost bezpečnostních aktualizací minimálně po dobu 5 let | ANO/NE | - doplní uchazeč -
| Kompletní instalace, konfigurace a zaškolení obsluhy na správu počítačové sítě | ANO/NE | - doplní uchazeč -
| Technický list v českém jazyce | ANO/NE | - doplní uchazeč -
| záruka 5 let | ANO/NE | - doplní uchazeč -
| Dokumentace pro údržbu | ANO/NE | - doplní uchazeč -
2 | Centrální řídící prvek Wifi sítě |  | doplní uchazeč | doplní uchazeč | 0 | 1 | 0
| WLAN kontroler pro min. 40x AP, HW provedení | ANO/NE | - doplní uchazeč -
| podpora L2/L3 fast roamingu klientů | ANO/NE | - doplní uchazeč -
| podpora Bridge i Routing mode - min. 2x WAN 1G porty a min. 4x LAN 1G | ANO/NE | - doplní uchazeč -
| Dostupnost bezpečnostních aktualizací minimálně po dobu 5 let | ANO/NE | - doplní uchazeč -
| podpora autorizace úživatelů vůči externím serverům přes Radius, LDAP, NT domain, SIP, POP3 | ANO/NE | - doplní uchazeč -
| podpora min. 4x rozdílných captive portálů včetně rozdílného designu a služeb | ANO/NE | - doplní uchazeč -
| podpora Captive portálů optimalizovaných pro mobilní klienty | ANO/NE | - doplní uchazeč -
| integrované odchytávání paketů pro analýzu dat. provozu | ANO/NE | - doplní uchazeč -
| automatická podpora rozpoznání AP a jeho konfigurace | ANO/NE | - doplní uchazeč -
| podpora správy AP na LAN i WAN portech (L2 i L3) | ANO/NE | - doplní uchazeč -
| podpora AP load balancing | ANO/NE | - doplní uchazeč -
| podpora detailního nastavení služeb dle času, místa, uživatelské role, přenesených dat apod. | ANO/NE | - doplní uchazeč -
| integrovaný firewall | ANO/NE | - doplní uchazeč -
| DHCP sever i relay | ANO/NE | - doplní uchazeč -
| NAT | ANO/NE | - doplní uchazeč -
| WAN port failover a load balancing | ANO/NE | - doplní uchazeč -
| static routing, RIP, OSPF, IS-IS | ANO/NE | - doplní uchazeč -
| Technický list v českém jazyce | ANO/NE | - doplní uchazeč -
| záruka 5 let | ANO/NE | - doplní uchazeč -
| detailní logování přímo ve WLAN kontroleru - UAMD log, firewall, DHCP, AP, user log, traffic log, .... | ANO/NE | - doplní uchazeč -
3 | Montáž a konfigurace Wifi zařízení |  |  |  | 0 | 1 | 0
| Montáž Wifi zařízení | ANO/NE | - doplní uchazeč -
| Konfigurace Wifi sítě a zaškolení obsluhy | ANO/NE | - doplní uchazeč -
| Celkem | [5 empty] | 0

## Celková dokumentace
Celková dokumentace, předání projektu, akceptační testy
položka | Požadované parametry | Splněno | kusů | Cena celkem bez DPH
1 | Dokumentace a ověření
| Vstupní analýza, návrh IT řešení, stanovení a odsouhlasení harmonogramu prací | ANO/NE | 1
| Kompletní provozní dokumentace k instalovaným komponentům v rámci projektu a způsob jejich údržby | ANO/NE | 1
| Kompletní výkresová dokumentace ke strukturované kabeláži, včetně popsaných zásuvek a měřících protokolů. | ANO/NE | 1
| Měřící protokoly celé optické částu metodou OTDR prokazující splnění požadovaných parametrů | ANO/NE | 1
| Dokumentace z testovacího provozu | ANO/NE | 1
| Na základě realizovaného projektu zpracuje zásady využívání ICT a přístupu k síti do vnitřních předpisů školy. | ANO/NE | 1
| Dodavatel provede komplexní kontrolu celé sítě na základě doporučení http://www.dotaceeu.cz/getmedia/36c80ac4-db39-48f4-a730-4a4bea8f65aa/Standard-konektivity_overeni-a-kontrola_cerven-2017_final.pdf a předá veškeré protokoly o kontrole. Viz příloha „Prokázání a kontrola naplnění standardu konektivity ve výzvách IROP“. V relavatních bodech musí dodávaná zařízení tyto parametry splňovat. Výstup bude formou samostatného dokumentu prokazujícího naplnění těchto parametrů. | ANO/NE | 1
| Test VPN připojení | ANO/NE | 1
| Test výpadku napájení elektrické energie. Servery musí být funkční minimálně po dobu 10 minut a následně se regulerně ukončit | ANO/NE | 1
| Test obnovy libovolného virtuálního serveru a test obnovy dat | ANO/NE | 1
| 30-ti denní ověřovací provoz se zvýśeným dohledem | ANO/NE | 1
| Dodavatel provede komplexní zaškolení obsluhy na provoz a údržbu sítě, včetně vyhodnocování logů, práci s Webovým filterem, přidávání a rušení zařízení či uživatelů v rámci sítě, apod. | ANO/NE | 1
| Celkem |  |  | 0

## Demontáže
Demontážní práce
položka | Požadované parametry | Splněno | kusů | Cena celkem bez DPH
1 | Demontážní práce
| Demontáž IT vybavení sočasné serverovny | ANO/NE | 1 | 0
| Demontážní práce slaboproudých rozvodů v rámci školy (kromě bloku C) | ANO/NE | 1 | 0
| Celkem |  |  | 0

## Umístění
Rozmístění aktivních prvků - doplňková dokumentace
| Mnoźství | Rozvaděč | počet zapojených portů | počet Wifi | počet SFP
Optický páteřní propoje mezi rovzaděči (páteřní switch) | 1 | R1D2 | 4 | 0 | 11
Aktivní prvek 48x 1Gps PoE | 7
| 1 | R1A1 | 30 | 3 | 2
| 1 | R1D3 | 29 | 2 | 2
| 1 | R3D2 | 29 | 1 | 2
| 1 | R1D1 | 29 | 1 | 2
| 1 | R1E3 | 58 | 3 | 2
| 1 | R1E2 | 45 | 2 | 2
| 1 | R1E1 | 31 | 2 | 2
| 1 | R2E1
Aktivní prvek 24x 1Gps PoE | 3
| 2 | R2D2 | 9 | 0 | 2
| 1 | R1F2 | 22 | 2 | 2
|  |  | 286 | 16 | 29
Centrální server pro autorizaci uživatelů a výukový SW | 1 | R1D2
UPS | 1 | R1D2
Zálohovací síťové úložiště - 6TB | 1 | R1D2
Centrální bezpečnostní brána | 1 | R1D2
Centrální síťový prvek - router a firewall pro 210 žáků | 1 | R1D2
Návaznost na projekt modernizace učeben | koordinace
Jazyková učebna - Místnost D2.14 - pavilon D, 3NP | přívod silnoproudu, rozvaděč je vybaven z druhého projektu
Kuchyňka - místnost E2.08, pavilon E, 3NP | přívod silnoproudu, rozvaděč je dodáván a vybaven z druhého projektu. Montáž slaboproudů a Wifi před dodávkou vybavení kuchyňky
Dílna - místnost D.012, pavilon D 1NP | přívod silnoproudu, rozvaděč je dodáván a vybaven z druhého projektu. Montáž rozvaděče slaboproudů a Wifi před dodávkou vybavením dílny