## POPTÁVKA
DŮM KULTURY UHERSKÝ BROD - REKONSTRUKCE RESTAURACE - DODÁVKA TECHNOLOGIE CHLAZENÍ
Specifikace chladících boxů k ocenění
Číslo pozice | Název 1 | Množství | JC bez daně
1 | CHLADICÍ BOX - NÁPOJE požadovaná teplota 4 – 6°C, rozměry: 2 x 3 x 2,2 m, objem boxu13,2m3 panely PUR 60 bez podlahy dveře PUR 60, 800 x 2000mm, pravé 2x vnitřní prostor kompletně osazen PVC hygienickými lištami (podlahové, rohové, stropní) el. rozváděč s digitálním ukazatelem teploty, umístěn vedle dveří chladivo R452A - bez omezení používání, vyhovující současným hygienickým i ekologickým požadavkům a normám kondenzační jednotka např. Aspera UNEK 6210 GK - chlad. výkon 0,7kW při To -10°C výparník např. EVS 131 el. řídící rozváděč např. PEGO cu potrubí el. kabely spotřební materiál (odpady, krycí lišty, atd.) | 1
2 | CHLADICÍ BOX - POTRAVINY požadovaná teplota 2 – 4°C, rozměry: 2 x 2,9 x 2,2 m, objem boxu 13m3 panely PUR 60 bez podlahy dveře PUR 60, 800 x 2000mm, pravé vnitřní prostor kompletně osazen PVC hygienickými lištami (podlahové, rohové, stropní) el. rozváděč s digitálním ukazatelem teploty, umístěn vedle dveří chladivo R452A - bez omezení používání, vyhovující současným hygienickým i ekologickým požadavkům a normám kondenzační jednotka např. Aspera UNT 6222 GK - chlad. výkon 1,4kW při To -10°C výparník např. EVS 181 ED el. řídící rozváděč např. PEGO cu potrubí el. kabely spotřební materiál (odpady, krycí lišty, atd.) | 1
X | Cena včetně dopravy a montáže | 1 | 0
Poznámka - uvedené obchodní názvy slouží k vyspecifikování standartu, účastník může obchodní značky, které jsou ve stejné kvalitativní úrovni nebo lepší, technické listy kon´denzační jednotky, výparníku a rozváděče budou součástí nabidky