## Krycí list
KRYCÍ LIST ROZPOČTU
| Název stavby |  |  | Renovace a stavební úpravy bytu č. 418 v budově DPS č.p. 2292, Za Humny v Uherském Brodě | [8 empty] | JKSO
| Kód stavby |  |  | 05-02-2015
| Název objektu |  |  | Silnoproudá elektrotechnika | [8 empty] | EČO
| Kód objektu |  |  | Pavilon C
| Název části | [11 empty] | Místo
Kód části
Název podčásti
Kód podčásti
[13 empty] | IČ | DIČ
Objednatel
| Projektant |  |  | Ing. S. Bršlica
Zhotovitel
|  |  |  | Rozpočet číslo | Zpracoval | [7 empty] | Dne
2026-07-30
Měrné a účelové jednotky
Počet |  |  |  | Náklady / 1 m.j. | Počet |  |  | Náklady / 1 m.j. |  | Počet |  |  |  | Náklady / 1 m.j.
|  |  | 0 | 0 |  |  | 0 | 0 |  |  |  |  | 0 |  |  | 0
|  |  |  | Rozpočtové náklady v |  |  |  | CZK
A |  | Základní rozp. náklady |  |  | B |  | Doplňkové náklady |  |  | C |  | Vedlejší rozpočtové náklady
1 | HSV |  | Dodávky | 0 | 8 | Práce přesčas |  | 0 |  | 13 | Zařízení staveniště |  |  | 15 | % | 0
2 |  |  | Montáž | 0 | 9 | Bez pevné podl. |  | 0 |  | 14 | Projektové práce |  |  | 15 | % | 0
3 | PSV |  | Dodávky | 0 | 10 | Kulturní památka |  | 0 |  | 15 | Územní vlivy |  |  | 15 | % | 0
4 |  |  | Montáž | 0 | 11 |  |  | 0 |  | 16 | Provozní vlivy |  |  | 15 | % | 0
5 | "M" |  | Dodávky | 0 | [5 empty] | 17 | Ostatní |  |  | 15 | % | 0
6 |  |  | Montáž | 0 | [5 empty] | 18 | VRN z rozpočtu |  |  |  |  | 0
7 | ZRN (ř. 1-6) |  |  | 0 | 12 | DN (ř. 8-11) |  | 0 |  | 19 | VRN (ř. 13-18) |  |  |  |  | 0
20 | HZS |  |  | 0 | 21 | Kompl. činnost |  | 0 | 15 | 22 | Ostatní náklady |  |  |  |  | 0
Projektant | [9 empty] | D |  | Celkové náklady
[10 empty] | 23 | Součet 7, 12, 19-22 |  |  |  |  | 0 | 0
Datum a podpis |  |  |  |  | Razítko |  |  |  |  | 24 | 0 | % | 0 | DPH |  | 0 | 0
Objednatel | [9 empty] | 25 | 15 | % | 0 | DPH |  | 0 | 0
[10 empty] | 26 | Cena s DPH (ř. 23-25) |  |  |  |  | 0
Datum a podpis |  |  |  |  | Razítko |  |  |  |  | E |  | Přípočty a odpočty
Zhotovitel | [9 empty] | 27 | Dodávky objednatele |  |  |  |  | 0
[10 empty] | 28 | Klouzavá doložka |  |  |  |  | 0
Datum a podpis |  |  |  |  | Razítko |  |  |  |  | 29 | Zvýhodnění + - |  |  |  |  | 0

## Rekapitulace
REKAPITULACE ROZPOČTU
Stavba: | Renovace a stavební úpravy bytu č. 418 v budově DPS č.p. 2292, Za Humny v Uherském Brodě
Objekt: | Silnoproudá elektrotechnika
Část:
JKSO:
Objednatel:
Zhotovitel: | 0
Datum: | 2018-08-14
Kód | Popis | Cena celkem | Hmotnost celkem | Suť celkem
1 | 2 | 3 | 4 | 5
M | Práce a dodávky M | 0 | 0.25653 | 0
21-M | Elektromontáže | 0 | 0.17043 | 0
46-M | Zemní práce při extr.mont.pracích | 0 | 0.0861 | 0
000 | Ostatní | 0 | 0 | 0
0 | HZS | 0 | 0 | 0
| Celkem | 0 | 0.25653 | 0

## Rozpocet
ROZPOČET
Stavba: |  | Renovace a stavební úpravy bytu č. 418 v budově DPS č.p. 2292, Za Humny v Uherském Brodě
Objekt: |  | Silnoproudá elektrotechnika
Datum: |  | 2018-08-14
P.Č. | TV | KCN | Kód položky | Popis | MJ | Množství celkem | Cena jednotková | Cena celkem | Hmotnost | Hmotnost celkem | Hmotnost sutě | Hmotnost sutě celkem | Sazba DPH | Typ položky | Úroveň | Dodavatel
1 | 2 | 3 | 4 | 5 | 6 | 7 | 8 | 9 |  |  |  |  | 10 | 11 | 12 | 11
| D |  | M | Práce a dodávky M |  |  |  | 0 |  | 0.25653 |  | 0 |  |  | 0
| D |  | 21-M | Elektromontáže |  |  |  | 0 |  | 0.17043 |  | 0 |  |  | 1
1 | K | 921 | 210010003 | Montáž trubek plastových ohebných D 23 mm uložených pod omítku | m | 10 |  | 0 | 0 | 0 | 0 | 0 | 21 | 64 | 2
2 | M | MAT | 345711540 | trubka elektroinstalační ohebná Monoflex z PH 1423/1 | m | 10 |  | 0 | 0.00016 | 0.0016 | 0 | 0 | 21 | 256 | 2
3 | K | 921 | 210010004 | Montáž trubek plastových ohebných D 29 mm uložených pod omítku | m | 2 |  | 0 | 0 | 0 | 0 | 0 | 21 | 64 | 2
4 | M | MAT | 345711560 | trubka elektroinstalační ohebná Monoflex z PH 1429/1 | m | 2 |  | 0 | 0.0002 | 0.0004 | 0 | 0 | 21 | 256 | 2
5 | K | 921 | 210010108 | Montáž lišt vkládacích s víčkem šířky do 40 mm | m | 34 |  | 0 | 0 | 0 | 0 | 0 | 21 | 64 | 2
6 | M | MAT | 345718310 | lišta elektroinstalační hranatá bílá bezhalogenová LHD 40 x 40 HF_HD, vč. víka | kus | 34 |  | 0 | 0.00039 | 0.01326 | 0 | 0 | 21 | 256 | 2
7 | K | 921 | 210010301 | Montáž krabic přístrojových zapuštěných plastových kruhových KU 68/1, KU68/1301, KP67, KP68/2 | kus | 36 |  | 0 | 0 | 0 | 0 | 0 | 21 | 64 | 2
8 | M | MAT | 345715120 | krabice přístrojová instalační KP 67x67 | kus | 36 |  | 0 | 2.8e-05 | 0.001008 | 0 | 0 | 21 | 256 | 2
9 | K | 921 | 210010321 | Montáž rozvodek zapuštěných plastových kruhových KU68-1903/KO, KR97/KO97V | kus | 24 |  | 0 | 0 | 0 | 0 | 0 | 21 | 64 | 2
10 | M | MAT | 345715210 | krabice univerzální z PH KU 68/2-1903 | kus | 24 |  | 0 | 9.1e-05 | 0.002184 | 0 | 0 | 21 | 256 | 2
11 | K | 921 | 210010323 | Montáž rozvodek zapuštěných plastových čtyřhranných typ KR100, KR125 | kus | 5 |  | 0 | 0 | 0 | 0 | 0 | 21 | 64 | 2
12 | M | MAT | 345715630 | rozvodka krabicová z PH KR 97/5 | kus | 5 |  | 0 | 0.000186 | 0.00093 | 0 | 0 | 21 | 256 | 2
13 | K | 921 | 210100097 | Ukončení vodičů na svorkovnici s otevřením a uzavřením krytu včetně zapojení průřezu žíly do 4 mm2 | kus | 6 |  | 0 | 0 | 0 | 0 | 0 | 21 | 64 | 2
14 | M | MAT | 354420980 | Zemnicí svorka ZSA 16 + pásek Cu | kus | 6 |  | 0 | 2e-05 | 0.00012 | 0 | 0 | 21 | 256 | 2
15 | K | 921 | 210100151 | Ukončení kabelů smršťovací záklopkou nebo páskou se zapojením bez letování žíly do 4x16 mm2 | kus | 2 |  | 0 | 0 | 0 | 0 | 0 | 21 | 64 | 2
16 | K | 921 | 210100173 | Ukončení kabelů smršťovací záklopkou nebo páskou se zapojením bez letování žíly do 3x4 mm2 | kus | 8 |  | 0 | 0 | 0 | 0 | 0 | 21 | 64 | 2
17 | K | 921 | 210100175 | Ukončení kabelů smršťovací záklopkou nebo páskou se zapojením bez letování žíly do 3x10 mm2 | kus | 2 |  | 0 | 0 | 0 | 0 | 0 | 21 | 64 | 2
18 | K | 921 | 210100258 | Ukončení kabelů smršťovací záklopkou nebo páskou se zapojením bez letování žíly do 5x4 mm2 | kus | 2 |  | 0 | 0 | 0 | 0 | 0 | 21 | 64 | 2
19 | K | 921 | 210110036 | Montáž zapuštěný přepínač nn 5-sériový bezšroubové připojení | kus | 1 |  | 0 | 0 | 0 | 0 | 0 | 21 | 64 | 2
20 | M | MAT | 345355760 | spínač řazení 5 10A Tango bílý, slonová kost, IP 44 | kus | 1 |  | 0 | 5e-05 | 5e-05 | 0 | 0 | 21 | 256 | 2
21 | K | 921 | 210110041 | Montáž zapuštěný vypínač nn jednopólový šroubové připojení | kus | 2 |  | 0 | 0 | 0 | 0 | 0 | 21 | 64 | 2
22 | M | MAT | 345355150 | spínač jednopólový 10A Tango bílý, slonová kost | kus | 2 |  | 0 | 5e-05 | 0.0001 | 0 | 0 | 21 | 256 | 2
23 | K | 921 | 210110043 | Montáž zapuštěný přepínač nn 5-sériový šroubové připojení | kus | 3 |  | 0 | 0 | 0 | 0 | 0 | 21 | 64 | 2
24 | M | MAT | 345355750 | spínač řazení 5 10A Tango bílý, slonová kost | kus | 3 |  | 0 | 5e-05 | 0.00015 | 0 | 0 | 21 | 256 | 2
25 | K | 921 | 210110045 | Montáž zapuštěný přepínač nn 6-střídavý šroubové připojení | kus | 2 |  | 0 | 0 | 0 | 0 | 0 | 21 | 64 | 2
26 | M | MAT | 345355550 | spínač řazení 6 10A Tango bílý, slonová kost | kus | 2 |  | 0 | 5e-05 | 0.0001 | 0 | 0 | 21 | 256 | 2
27 | K | 921 | 210110046 | Montáž zapuštěný přepínač nn 7-křížový šroubové připojení | kus | 1 |  | 0 | 0 | 0 | 0 | 0 | 21 | 64 | 2
28 | M | MAT | 345354070 | spínač řazení 7 10A Tango bílý, slonová kost | kus | 1 |  | 0 | 6e-05 | 6e-05 | 0 | 0 | 21 | 256 | 2
29 | K | 921 | 210110054 | Montáž zapuštěný přepínač nn 6+6 -dvojitý střídavý šroubové připojení | kus | 2 |  | 0 | 0 | 0 | 0 | 0 | 21 | 64 | 2
30 | M | MAT | 345354250 | spínač řazení 6+6 10A Tango bílý, slonová kost | kus | 2 |  | 0 | 5e-05 | 0.0001 | 0 | 0 | 21 | 256 | 2
31 | K | 921 | 210110081 | Montáž spínač nn přípojka sporáková s doutnavkou se zapojením vodičů | kus | 1 |  | 0 | 0 | 0 | 0 | 0 | 21 | 64 | 2
32 | M | MAT | 345363980 | spínač páčkový 25A zapuštěná montáž se signální doutnavkou | kus | 1 |  | 0 | 0.00039 | 0.00039 | 0 | 0 | 21 | 256 | 2
33 | K | 921 | 210110143 | Montáž ovladač nn 1/0S -zapínací se signální doutnavkou bezšroubové připojení | kus | 1 |  | 0 | 0 | 0 | 0 | 0 | 21 | 64 | 2
34 | M | MAT | 345358010 | ovladač zapínací tlačítkový se signální doutnavkou 1/0 S, Tango bílý, slonová kost | kus | 1 |  | 0 | 0.0001 | 0.0001 | 0 | 0 | 21 | 256 | 2
35 | K | 921 | 210110152 | Montáž ovladač nn 1/0 -tlačítkový zapínací šroubové připojení | kus | 1 |  | 0 | 0 | 0 | 0 | 0 | 21 | 64 | 2
36 | M | MAT | 345354355 | ovladač zapínací tlačítkový 1/0, Tango bílý, slonová kost | kus | 1 |  | 0 | 6.7e-05 | 6.7e-05 | 0 | 0 | 21 | 256 | 2
37 | K | 921 | 210110156 | Montáž ovladač nn 1/0So -zapínací s orientační doutnavkou šroubové připojení | kus | 2 |  | 0 | 0 | 0 | 0 | 0 | 21 | 64 | 2
38 | M | MAT | 345354350 | ovladač zapínací tlačítkový s orientační doutnavkou 1/0 So, Tango bílý, slonová kost | kus | 2 |  | 0 | 7e-05 | 0.00014 | 0 | 0 | 21 | 256 | 2
39 | K | 921 | 210111011 | Montáž zásuvka (polo)zapuštěná šroubové připojení 2P+PE se zapojením vodičů | kus | 3 |  | 0 | 0 | 0 | 0 | 0 | 21 | 64 | 2
40 | M | MAT | 345551040 | zásuvka 1násobná 16A Tango bílý, slonová kost, IP 44 | kus | 3 |  | 0 | 6e-05 | 0.00018 | 0 | 0 | 21 | 256 | 2
41 | K | 921 | 210111016 | Montáž zásuvka (polo)zapuštěná šroubové připojení 2x (2P + PE) dvojnásobná | kus | 19 |  | 0 | 0 | 0 | 0 | 0 | 21 | 64 | 2
42 | M | MAT | 345551230 | zásuvka 2násobná 16A Tango bílá, slonová kost | kus | 19 |  | 0 | 6e-05 | 0.00114 | 0 | 0 | 21 | 256 | 2
43 | K | 921 | 210120401 | Montáž jističů jednopólových nn do 25 A bez krytu | kus | 1 |  | 0 | 0 | 0 | 0 | 0 | 21 | 64 | 2
44 | M | MAT | 358221090 | jistič 1pólový-charakteristika B LTN 10B/1 | kus | 1 |  | 0 | 0.0004 | 0.0004 | 0 | 0 | 21 | 256 | 2
45 | K | 921 | 210121011 | Montáž proudových chráničů dvoupólových nn do 25 A bez krytu | kus | 1 |  | 0 | 0 | 0 | 0 | 0 | 21 | 64 | 2
46 | M | MAT | 358890500 | chránič proudový 2pólový s nadpr. ochranou OLI-16B-1N-030AC, 16A, 30mA | kus | 1 |  | 0 | 0.00024 | 0.00024 | 0 | 0 | 21 | 256 | 2
47 | K | 921 | 210190001 | Montáž rozvodnic běžných oceloplechových nebo plastových do 20 kg | kus | 1 |  | 0 | 0 | 0 | 0 | 0 | 21 | 64 | 2
48 | M | MAT | 357131025 | rozvodnice nástěnná RB-C | kus | 1 | 0 | 0 | 0.00138 | 0.00138 | 0 | 0 | 21 | 256 | 2
49 | K | 921 | 210201025 | Montáž svítidel LED bytových stropních přisazených 1 zdroj s krytem | kus | 3 |  | 0 | 0 | 0 | 0 | 0 | 21 | 64 | 2
50 | M | MAT | 348144110 | E - svítidlo přisazené LED s mikroprizmatickým krytem, 41W, 5800 lm, Ra 80, 840, IP 20 | kus | 3 |  | 0 | 0.0084 | 0.0252 | 0 | 0 | 21 | 256 | 2
51 | K | 921 | 210203003 | Montáž svítidel žárovkových bytových stropních přisazených 1 zdroj se sklem | kus | 10 |  | 0 | 0 | 0 | 0 | 0 | 21 | 64 | 2
52 | M | MAT | 348121100 | B - přisazené LED (ekvivalent žárovkovému svítidlu 1x60W), IP 43, třída ochrany II | kus | 3 |  | 0 | 0.0025 | 0.0075 | 0 | 0 | 21 | 256 | 2
53 | M | MAT | 348121105 | C - přisazené LED (ekvivalent žárovkovému svítidlu 1x60W), IP 20 | kus | 4 |  | 0 | 0.0025 | 0.01 | 0 | 0 | 21 | 256 | 2
54 | M | MAT | 348121108 | D - přisazené LED (ekvivalent zářivvkovému svítidlu 1x18W), IP 43, tř. ochrany II | kus | 2 |  | 0 | 0.0025 | 0.005 | 0 | 0 | 21 | 256 | 2
55 | K | 921 | 210203004 | Montáž svítidel žárovkových bytových stropních přisazených 2 zdroje | kus | 3 |  | 0 | 0 | 0 | 0 | 0 | 21 | 64 | 2
56 | M | MAT | 348121120 | A - svítidlo interiérové přisazené LED (ekvivalent žárovkovému svítidlu 2x60W), IP 20 | kus | 3 |  | 0 | 0.0026 | 0.0078 | 0 | 0 | 21 | 256 | 2
57 | K | 921 | 210220003 | Montáž uzemňovacího vedení vodičů Cu pomocí svorek na povrchu páskou do 50 mm2 | m | 5 |  | 0 | 0 | 0 | 0 | 0 | 21 | 64 | 2
58 | M | MAT | 341408250 | vodič silový s Cu jádrem CY H07 V-U 4 mm2 | m | 5 |  | 0 | 5.1e-05 | 0.000255 | 0 | 0 | 21 | 256 | 2
59 | K | 921 | 210810045 | Montáž měděných kabelů CYKY, CYKYD, CYKYDY, NYM, NYY, YSLY 750 V 3x1,5 mm2 uložených pevně | m | 260 |  | 0 | 0 | 0 | 0 | 0 | 21 | 64 | 2
60 | M | MAT | 341110300 | kabel silový s Cu jádrem CYKY-J 3x1,5 mm2 | m | 170 |  | 0 | 0.00012 | 0.0204 | 0 | 0 | 21 | 256 | 2
61 | M | MAT | 341110301 | kabel silový s Cu jádrem CYKY-O 3x1,5 mm2 | m | 90 |  | 0 | 0.00012 | 0.0108 | 0 | 0 | 21 | 256 | 2
62 | K | 921 | 210810046 | Montáž měděných kabelů CYKY, CYKYD, CYKYDY, NYM, NYY, YSLY 750 V 3x2,5 mm2 uložených pevně | m | 180 |  | 0 | 0 | 0 | 0 | 0 | 21 | 64 | 2
63 | M | MAT | 341110360 | kabel silový s Cu jádrem CYKY-J 3x2,5 mm2 | m | 180 |  | 0 | 0.000167 | 0.03006 | 0 | 0 | 21 | 256 | 2
64 | K | 921 | 210810055 | Montáž měděných kabelů CYKY, CYKYD, CYKYDY, NYM, NYY, YSLY 750 V 5x1,5 mm2 uložených pevně | m | 25 |  | 0 | 0 | 0 | 0 | 0 | 21 | 64 | 2
65 | M | MAT | 341110900 | kabel silový s Cu jádrem CYKY-J 5x1,5 mm2 | m | 25 |  | 0 | 0.000164 | 0.0041 | 0 | 0 | 21 | 256 | 2
66 | K | 921 | 210810056 | Montáž měděných kabelů CYKY, CYKYD, CYKYDY, NYM, NYY, YSLY 750 V 5x2,5 mm2 uložených pevně | m | 15 |  | 0 | 0 | 0 | 0 | 0 | 21 | 64 | 2
67 | M | MAT | 341110940 | kabel silový s Cu jádrem CYKY-J 5x2,5 mm2 | m | 15 |  | 0 | 0.000253 | 0.003795 | 0 | 0 | 21 | 256 | 2
68 | K | 921 | 210901045 | Montáž hliníkových kabelů AYKY 750 V 4x16 mm2 pevně uložených | m | 35 |  | 0 | 0 | 0 | 0 | 0 | 21 | 64 | 2
69 | M | MAT | 341123160 | kabel silový s Al jádrem AYKY 4x16 mm2 | m | 35 |  | 0 | 0.000612 | 0.02142 | 0 | 0 | 21 | 256 | 2
| D |  | 46-M | Zemní práce při extr.mont.pracích |  |  |  | 0 |  | 0.0861 |  | 0 |  |  | 1
70 | K | 946 | 460680403 | Vysekání kapes a výklenků ve zdivu z lehkých betonů, dutých cihel a tvárnic pro krabice 15x15x10 cm | kus | 60 |  | 0 | 0 | 0 | 0 | 0 | 21 | 64 | 2
71 | K | 946 | 460680531 | Vysekání rýh pro montáž trubek a kabelů ve stropech hloubky do 3 cm a šířky do 3 cm | m | 30 |  | 0 | 0 | 0 | 0 | 0 | 21 | 64 | 2
72 | K | 946 | 460680581 | Vysekání rýh pro montáž trubek a kabelů v cihelných zdech hloubky do 3 cm a šířky do 3 cm | m | 60 |  | 0 | 0 | 0 | 0 | 0 | 21 | 64 | 2
73 | K | 946 | 460680582 | Vysekání rýh pro montáž trubek a kabelů v cihelných zdech hloubky do 3 cm a šířky do 5 cm | m | 60 |  | 0 | 0 | 0 | 0 | 0 | 21 | 64 | 2
74 | K | 946 | 460680584 | Vysekání rýh pro montáž trubek a kabelů v cihelných zdech hloubky do 3 cm a šířky do 10 cm | m | 40 |  | 0 | 0 | 0 | 0 | 0 | 21 | 64 | 2
75 | K | 946 | 460710001 | Vyplnění a omítnutí rýh ve stropech hloubky do 3 cm a šířky do 3 cm | m | 30 |  | 0 | 0.00015 | 0.0045 | 0 | 0 | 21 | 64 | 2
76 | K | 946 | 460710034 | Vyplnění a omítnutí rýh ve stěnách hloubky do 3 cm a šířky do 10 cm | m | 160 |  | 0 | 0.00051 | 0.0816 | 0 | 0 | 21 | 64 | 2
| D |  | 000 | Ostatní |  |  |  | 0 |  | 0 |  | 0 |  |  | 0
| D |  | 0 | HZS |  |  |  | 0 |  | 0 |  | 0 |  |  | 1
77 | K | PK | 01.1 | Zajištění vypnutého stavu | hod | 8 |  | 0 | 0 | 0 | 0 | 0 | 21 | 64 | 2
78 | K | PK | 02.1 | Demontáž stávajících rozvodů | hod | 16 |  | 0 | 0 | 0 | 0 | 0 | 21 | 64 | 2
79 | K | PK | 02.1.1 | Ostatní práce spojené s montáží | hod | 16 |  | 0 | 0 | 0 | 0 | 0 | 21 | 64 | 2
80 | K | PK | 03 | Revize elektro | hod | 8 |  | 0 | 0 | 0 | 0 | 0 | 21 | 512 | 2
|  |  |  | Celkem |  |  |  | 0 |  | 0.25653 |  | 0

## RB_C
ROZPOČET
Stavba: |  | Renovace a stavební úpravy bytu č. 418 v budově DPS č.p. 2292, Za Humny v Uherském Brodě
Objekt: |  | Rozváděč RB-C
Datum: |  | 2018-08-14
P.Č. | TV | KCN | Kód položky | Popis | MJ | Množství celkem | Cena jednotková | Cena celkem | Hmotnost | Hmotnost celkem | Hmotnost sutě | Hmotnost sutě celkem | Sazba DPH | Typ položky | Úroveň | Dodavatel
1 | 2 | 3 | 4 | 5 | 6 | 7 | 8 | 9 |  |  |  |  | 10 | 11 | 12 | 11
| D |  | M | Práce a dodávky M |  |  |  | 0 |  | 0.005205 |  | 0 |  |  | 0
| D |  | 21-M | Elektromontáže |  |  |  | 0 |  | 0.005205 |  | 0 |  |  | 1
1 | K | 921 | 210112705-R | Montáž spínačů nn do 230 V do 25 A | kus | 1 |  | 0 | 0 | 0 | 0 | 0 | 21 | 64 | 2
2 | M | MAT | 358640130 | Páčkové výkonové spínače APN-32-3, 32A | kus | 1 |  | 0 | 0.00025 | 0.00025 | 0 | 0 | 21 | 256 | 2
3 | K | 921 | 210120401 | Montáž jističů jednopólových nn do 25 A bez krytu | kus | 5 |  | 0 | 0 | 0 | 0 | 0 | 21 | 64 | 2
4 | M | MAT | 358221090 | jistič 1pólový-charakteristika B LTN 10B/1 | kus | 1 |  | 0 | 0.0004 | 0.0004 | 0 | 0 | 21 | 256 | 2
5 | M | MAT | 358221110 | jistič 1pólový-charakteristika B LTN 16B/1 | kus | 4 |  | 0 | 0.0004 | 0.0016 | 0 | 0 | 21 | 256 | 2
6 | K | 921 | 210120451 | Montáž jističů třípólových nn do 25 A bez krytu | kus | 1 |  | 0 | 0 | 0 | 0 | 0 | 21 | 64 | 2
7 | M | MAT | 358224010 | jistič 3pólový-charakteristika B LTN 16B/3 | kus | 1 |  | 0 | 0.0004 | 0.0004 | 0 | 0 | 21 | 256 | 2
8 | K | 921 | 210121011 | Montáž proudových chráničů dvoupólových nn do 25 A bez krytu | kus | 2 |  | 0 | 0 | 0 | 0 | 0 | 21 | 64 | 2
9 | M | MAT | 358890500 | chránič proudový 2pólový s nadproud. ochranou OLI-10B-1N-030AC, 10A, 30mA | kus | 2 |  | 0 | 0.00024 | 0.00048 | 0 | 0 | 21 | 256 | 2
10 | K | 921 | 210121111 | Montáž proudových chráničů čtyřpólových nn do 25 A bez krytu | kus | 1 |  | 0 | 0 | 0 | 0 | 0 | 21 | 64 | 2
11 | M | MAT | 358892120 | chránič proudový 4pólový LFN-25-4-030AC | kus | 1 |  | 0 | 0.00047 | 0.00047 | 0 | 0 | 21 | 256 | 2
12 | K | 921 | 210140622 | Montáž a zapojení signálních přístrojů akustických el zvonku domovního střídavého | kus | 1 |  | 0 | 0 | 0 | 0 | 0 | 21 | 64 | 2
13 | M | MAT | 382290300 | zvonek střídavý UMZ-A230, 230V | kus | 1 |  | 0 | 0.000225 | 0.000225 | 0 | 0 | 21 | 256 | 2
14 | K | 921 | 210190001 | Montáž rozvodnic běžných oceloplechových nebo plastových do 20 kg | kus | 1 |  | 0 | 0 | 0 | 0 | 0 | 21 | 64 | 2
15 | M | MAT | 357131020 | rozvodnice nástěnná, neprůhledné dveře RNG-2N28, počet řad 2, počet modulů v řadě 14, krytí IP30, PE+N, barva bílá, materiál : plast | kus | 1 |  | 0 | 0.00138 | 0.00138 | 0 | 0 | 21 | 256 | 2
16 | K | 921 | 210190003-R | Kompletace rozváděče | kus | 1 |  | 0 | 0 | 0 | 0 | 0 | 21 | 64 | 2
|  |  |  | Celkem |  |  |  | 0 |  | 0.005205 |  | 0