## List1
Sestava stupaček a podzemního vystrojení po opravě sondy Dunajovice - 35
24.5.2004-29.5.2004
Pořad.číslo | Materiál | S.s. | Připojovací | Délka | Délka kol. | Hloub.
|  | (mm) | závit | prvku (m) | celkem(m) | z povrchu
NO 115/76 |  |  | M31/2"UP TBG | 0.16 | 0.16 | 1041.003
vsuvka XN |  |  | Č31/2"UP TBGxM31/2"VA-GT | 0.32 | 0.48 | 1040.843
pakr 7" |  |  | Č31/2"VA-GTxČ31/2"VA-GT | 1.01 | 1.49 | 1040.523
objímka |  |  | 31/2"VA-GT | 0.22 | 1.71 | 1039.513
stupačka | L-80 | 6.45 | 31/2"VA-GT | 8.85 | 10.56 | 1039.293
PO |  |  | Č31/2"VA-GTxČ31/2"VA-GT | 0.96 | 11.52 | 1030.443
objímka |  |  | 31/2"VA-GT | 0.17 | 11.69 | 1029.483
stupačka | L-80 | 6.45 | 31/2"VA-GT | 9.29 | 20.98 | 1029.313
přechod |  |  | M41/2"VA-GTxČ31/2"VA-GT | 0.58 | 21.56 | 1020.023
1.stupačka | L-80 | 6.88 | 41/2"VA-GT | 9.58 | 31.14 | 1019.443
2. stupačka | L-80 | 6.88 | 41/2"VA-GT | 9.58 | 40.72 | 1009.863
3. | L-80 | 6.88 | 41/2"VA-GT | 9.58 | 50.3 | 1000.283
4. | L-80 | 6.88 | 41/2"VA-GT | 9.58 | 59.88 | 990.703
5 | L-80 | 6.88 | 41/2"VA-GT | 9.51 | 69.39 | 981.123
6. | L-80 | 6.88 | 41/2"VA-GT | 9.59 | 78.98 | 971.613
7. | L-80 | 6.88 | 41/2"VA-GT | 9.4 | 88.38 | 962.023
8. | L-80 | 6.88 | 41/2"VA-GT | 9.58 | 97.96 | 952.623
9. | L-80 | 6.88 | 41/2"VA-GT | 9.38 | 107.34 | 943.043
10. | L-80 | 6.88 | 41/2"VA-GT | 9.51 | 116.85 | 933.663
11. | L-80 | 6.88 | 41/2"VA-GT | 9.5 | 126.35 | 924.153
12. | L-80 | 6.88 | 41/2"VA-GT | 9.58 | 135.93 | 914.653
13. | L-80 | 6.88 | 41/2"VA-GT | 9.59 | 145.52 | 905.073
14. | L-80 | 6.88 | 41/2"VA-GT | 9.323 | 154.843 | 895.483
15. | L-80 | 6.88 | 41/2"VA-GT | 9.48 | 164.323 | 886.16
16. | L-80 | 6.88 | 41/2"VA-GT | 9.58 | 173.903 | 876.68
17. | L-80 | 6.88 | 41/2"VA-GT | 9.59 | 183.493 | 867.1
18. | L-80 | 6.88 | 41/2"VA-GT | 9.58 | 193.073 | 857.51
19. | L-80 | 6.88 | 41/2"VA-GT | 9.58 | 202.653 | 847.93
20. | L-80 | 6.88 | 41/2"VA-GT | 9.59 | 212.243 | 838.35
21. | L-80 | 6.88 | 41/2"VA-GT | 9.59 | 221.833 | 828.76
22. | L-80 | 6.88 | 41/2"VA-GT | 9.59 | 231.423 | 819.17
23. | L-80 | 6.88 | 41/2"VA-GT | 9.55 | 240.973 | 809.58
24. | L-80 | 6.88 | 41/2"VA-GT | 9.51 | 250.483 | 800.03
25. | L-80 | 6.88 | 41/2"VA-GT | 9.58 | 260.063 | 790.52
26. | L-80 | 6.88 | 41/2"VA-GT | 9.59 | 269.653 | 780.94
27. | L-80 | 6.88 | 41/2"VA-GT | 9.58 | 279.233 | 771.35
28. | L-80 | 6.88 | 41/2"VA-GT | 9.59 | 288.823 | 761.77
29. | L-80 | 6.88 | 41/2"VA-GT | 9.59 | 298.413 | 752.18
30. | L-80 | 6.88 | 41/2"VA-GT | 9.59 | 308.003 | 742.59
31. | L-80 | 6.88 | 41/2"VA-GT | 9.59 | 317.593 | 733
32. | L-80 | 6.88 | 41/2"VA-GT | 9.59 | 327.183 | 723.41
33. | L-80 | 6.88 | 41/2"VA-GT | 9.59 | 336.773 | 713.82
34. | L-80 | 6.88 | 41/2"VA-GT | 9.53 | 346.303 | 704.23
35. | L-80 | 6.88 | 41/2"VA-GT | 9.59 | 355.893 | 694.7
36. | L-80 | 6.88 | 41/2"VA-GT | 9.41 | 365.303 | 685.11
37. | L-80 | 6.88 | 41/2"VA-GT | 9.41 | 374.713 | 675.7
38. | L-80 | 6.88 | 41/2"VA-GT | 9.5 | 384.213 | 666.29
39. | L-80 | 6.88 | 41/2"VA-GT | 9.4 | 393.613 | 656.79
40. | L-80 | 6.88 | 41/2"VA-GT | 9.4 | 403.013 | 647.39
41. | L-80 | 6.88 | 41/2"VA-GT | 9.59 | 412.603 | 637.99
42. | L-80 | 6.88 | 41/2"VA-GT | 9.53 | 422.133 | 628.4
43. | L-80 | 6.88 | 41/2"VA-GT | 9.5 | 431.633 | 618.87
44. | L-80 | 6.88 | 41/2"VA-GT | 9.5 | 441.133 | 609.37
45. | L-80 | 6.88 | 41/2"VA-GT | 9.5 | 450.633 | 599.87
46. | L-80 | 6.88 | 41/2"VA-GT | 9.5 | 460.133 | 590.37
47. | L-80 | 6.88 | 41/2"VA-GT | 9.41 | 469.543 | 580.87
48. | L-80 | 6.88 | 41/2"VA-GT | 9.4 | 478.943 | 571.46
49. | L-80 | 6.88 | 41/2"VA-GT | 9.41 | 488.353 | 562.06
50. | L-80 | 6.88 | 41/2"VA-GT | 9.58 | 497.933 | 552.65
51. | L-80 | 6.88 | 41/2"VA-GT | 9.49 | 507.423 | 543.07
52. | L-80 | 6.88 | 41/2"VA-GT | 9.5 | 516.923 | 533.58
53. | L-80 | 6.88 | 41/2"VA-GT | 9.58 | 526.503 | 524.08
54. | L-80 | 6.88 | 41/2"VA-GT | 9.58 | 536.083 | 514.5
55. | L-80 | 6.88 | 41/2"VA-GT | 9.58 | 545.663 | 504.92
56. | L-80 | 6.88 | 41/2"VA-GT | 9.5 | 555.163 | 495.34
57. | L-80 | 6.88 | 41/2"VA-GT | 9.58 | 564.743 | 485.84
58. | L-80 | 6.88 | 41/2"VA-GT | 9.59 | 574.333 | 476.26
59. | L-80 | 6.88 | 41/2"VA-GT | 9.5 | 583.833 | 466.67
60. | L-80 | 6.88 | 41/2"VA-GT | 9.59 | 593.423 | 457.17
61. | L-80 | 6.88 | 41/2"VA-GT | 9.5 | 602.923 | 447.58
62. | L-80 | 6.88 | 41/2"VA-GT | 9.5 | 612.423 | 438.08
63. | L-80 | 6.88 | 41/2"VA-GT | 9.5 | 621.923 | 428.58
64. | L-80 | 6.88 | 41/2"VA-GT | 8.84 | 630.763 | 419.08
65. | L-80 | 6.88 | 41/2"VA-GT | 9.59 | 640.353 | 410.24
66. | L-80 | 6.88 | 41/2"VA-GT | 9.59 | 649.943 | 400.65
67. | L-80 | 6.88 | 41/2"VA-GT | 9.5 | 659.443 | 391.06
68. | L-80 | 6.88 | 41/2"VA-GT | 9.58 | 669.023 | 381.56
69. | L-80 | 6.88 | 41/2"VA-GT | 9.5 | 678.523 | 371.98
70. | L-80 | 6.88 | 41/2"VA-GT | 9.5 | 688.023 | 362.48
71. | L-80 | 6.88 | 41/2"VA-GT | 9.58 | 697.603 | 352.98
72. | L-80 | 6.88 | 41/2"VA-GT | 9.58 | 707.183 | 343.4
73. | L-80 | 6.88 | 41/2"VA-GT | 9.59 | 716.773 | 333.82
74. | L-80 | 6.88 | 41/2"VA-GT | 9.59 | 726.363 | 324.23
75. | L-80 | 6.88 | 41/2"VA-GT | 9.5 | 735.863 | 314.64
76. | L-80 | 6.88 | 41/2"VA-GT | 9.58 | 745.443 | 305.14
77. | L-80 | 6.88 | 41/2"VA-GT | 9.5 | 754.943 | 295.56
78. | L-80 | 6.88 | 41/2"VA-GT | 9.59 | 764.533 | 286.06
79. | L-80 | 6.88 | 41/2"VA-GT | 9.5 | 774.033 | 276.47
80. | L-80 | 6.88 | 41/2"VA-GT | 9.5 | 783.533 | 266.97
81. | L-80 | 6.88 | 41/2"VA-GT | 9.59 | 793.123 | 257.47
82. | L-80 | 6.88 | 41/2"VA-GT | 9.5 | 802.623 | 247.88
83. | L-80 | 6.88 | 41/2"VA-GT | 9.5 | 812.123 | 238.38
84. | L-80 | 6.88 | 41/2"VA-GT | 9.5 | 821.623 | 228.88
85. | L-80 | 6.88 | 41/2"VA-GT | 9.5 | 831.123 | 219.38
86. | L-80 | 6.88 | 41/2"VA-GT | 9.58 | 840.703 | 209.88
87. | L-80 | 6.88 | 41/2"VA-GT | 9.5 | 850.203 | 200.3
88. | L-80 | 6.88 | 41/2"VA-GT | 9.51 | 859.713 | 190.8
89. | L-80 | 6.88 | 41/2"VA-GT | 9.59 | 869.303 | 181.29
90. | L-80 | 6.88 | 41/2"VA-GT | 9.58 | 878.883 | 171.7
91. | L-80 | 6.88 | 41/2"VA-GT | 9.58 | 888.463 | 162.12
92. | L-80 | 6.88 | 41/2"VA-GT | 9.59 | 898.053 | 152.54
93. | L-80 | 6.88 | 41/2"VA-GT | 9.58 | 907.633 | 142.95
94. | L-80 | 6.88 | 41/2"VA-GT | 9.58 | 917.213 | 133.37
95. | L-80 | 6.88 | 41/2"VA-GT | 9.58 | 926.793 | 123.79
96. | L-80 | 6.88 | 41/2"VA-GT | 9.5 | 936.293 | 114.21
97. | L-80 | 6.88 | 41/2"VA-GT | 9.5 | 945.793 | 104.71
98. | L-80 | 6.88 | 41/2"VA-GT | 9.5 | 955.293 | 95.21
99. | L-80 | 6.88 | 41/2"VA-GT | 9.58 | 964.873 | 85.71
100. | L-80 | 6.88 | 41/2"VA-GT | 9.58 | 974.453 | 76.13
101. | L-80 | 6.88 | 41/2"VA-GT | 9.58 | 984.033 | 66.55
102. | L-80 | 6.88 | 41/2"VA-GT | 9.58 | 993.613 | 56.97
103. | L-80 | 6.88 | 41/2"VA-GT | 9.5 | 1003.113 | 47.39
104. | L-80 | 6.88 | 41/2"VA-GT | 9.5 | 1012.613 | 37.89
105. | L-80 | 6.88 | 41/2"VA-GT | 9.58 | 1022.193 | 28.39
106. | L-80 | 6.88 | 41/2"VA-GT | 9.5 | 1031.693 | 18.81
107. | L-80 | 6.88 | 41/2"VA-GT | 9.5 | 1041.193 | 9.31
108. | L-80 | 6.88 | 41/2"VA-GT | 0 | 1041.193 | -0.19
manipul.stupačka | L-80 | 6.88 | 41/2"VA-GT | 0 | 1041.193 | -0.19
přechod |  |  | Č41/2"VA-GTxČ31/2"VA-GT | 0.38 | 1041.573 | -0.19
kužel |  |  | 31/2"VA-GTx31/2"UP TBG | 0.18 | 1041.753 | -0.57
délka kolony celkem |  |  |  |  | 1041.753
převýška |  |  |  |  | 0.75
hloubka zapuštění celkem |  |  |  |  | 1041.003
poznámka: | Váha nářadí při usazování pakru t
Pakr usazen na 6 t
Pakr usazen v hloubce (střed gum) m
NO usazena v hl m.
Dunajovice-35 | 2004-05-29 |  |  | vypracoval:
mistr POS

## tabulka
Sestava stupaček a podzemního vystrojení po opravě sondy Dunajovice - 35
( 24.5. - 30.5.2004 )
Pořad.číslo | Materiál | s.s. | Připojovací | Délka | Délka kol. | Hloubka
|  | (mm) | závit | prvku (m) | celkem(m) | z povrchu
NO (I.D. 76 mm) |  |  | m 3 1/2"UP TBG | 0.16 | 0.16 | 1041.003
XN vsuvka |  |  | č 3 1/2" UP TBG x m 3 1/2" VAGT | 0.32 | 0.48 | 1040.843
pakr Weatherford |  |  | č x m 3 1/2" NEW VAM x 7" | 1.23 | 1.71 | 1040.523
stupačka | L-80 | 9,2lbs/ft | 3 1/2" VAGT | 8.85 | 10.56 | 1039.293
P.O. Oil Tools |  |  | č x č 3 1/2" NEW VAM | 0.96 | 11.52 | 1030.443
objímka |  |  | 3 1/2" NEW VAM | 0.17 | 11.69 | 1029.483
stupačka | L-80 | 9,2lbs/ft | 3 1/2" VAGT | 9.29 | 20.98 | 1029.313
přechod |  |  | m 4 1/2" VAGT x č 3 1/2" VAGT | 0.58 | 21.56 | 1020.023
1.stupačka | L - 80 | 12,6 lbs/ft | 4 1/2" VAGT | 9.58 | 31.14 | 1019.443
2. | L - 80 | 12,6 lbs/ft | 4 1/2" VAGT | 9.58 | 40.72 | 1009.863
3. | L - 80 | 12,6 lbs/ft | 4 1/2" VAGT | 9.58 | 50.3 | 1000.283
4. | L - 80 | 12,6 lbs/ft | 4 1/2" VAGT | 9.58 | 59.88 | 990.703
5 | L - 80 | 12,6 lbs/ft | 4 1/2" VAGT | 9.51 | 69.39 | 981.123
6. | L - 80 | 12,6 lbs/ft | 4 1/2" VAGT | 9.59 | 78.98 | 971.613
7. | L - 80 | 12,6 lbs/ft | 4 1/2" VAGT | 9.4 | 88.38 | 962.023
8. | L - 80 | 12,6 lbs/ft | 4 1/2" VAGT | 9.58 | 97.96 | 952.623
9. | L - 80 | 12,6 lbs/ft | 4 1/2" VAGT | 9.38 | 107.34 | 943.043
10. | L - 80 | 12,6 lbs/ft | 4 1/2" VAGT | 9.51 | 116.85 | 933.663
11. | L - 80 | 12,6 lbs/ft | 4 1/2" VAGT | 9.5 | 126.35 | 924.153
12. | L - 80 | 12,6 lbs/ft | 4 1/2" VAGT | 9.58 | 135.93 | 914.653
13. | L - 80 | 12,6 lbs/ft | 4 1/2" VAGT | 9.59 | 145.52 | 905.073
14. | L - 80 | 12,6 lbs/ft | 4 1/2" VAGT | 9.323 | 154.843 | 895.483
15. | L - 80 | 12,6 lbs/ft | 4 1/2" VAGT | 9.48 | 164.323 | 886.16
16. | L - 80 | 12,6 lbs/ft | 4 1/2" VAGT | 9.58 | 173.903 | 876.68
17. | L - 80 | 12,6 lbs/ft | 4 1/2" VAGT | 9.59 | 183.493 | 867.1
18. | L - 80 | 12,6 lbs/ft | 4 1/2" VAGT | 9.58 | 193.073 | 857.51
19. | L - 80 | 12,6 lbs/ft | 4 1/2" VAGT | 9.58 | 202.653 | 847.93
20. | L - 80 | 12,6 lbs/ft | 4 1/2" VAGT | 9.59 | 212.243 | 838.35
21. | L - 80 | 12,6 lbs/ft | 4 1/2" VAGT | 9.59 | 221.833 | 828.76
22. | L - 80 | 12,6 lbs/ft | 4 1/2" VAGT | 9.59 | 231.423 | 819.17
23. | L - 80 | 12,6 lbs/ft | 4 1/2" VAGT | 9.55 | 240.973 | 809.58
24. | L - 80 | 12,6 lbs/ft | 4 1/2" VAGT | 9.51 | 250.483 | 800.03
25. | L - 80 | 12,6 lbs/ft | 4 1/2" VAGT | 9.58 | 260.063 | 790.52
26. | L - 80 | 12,6 lbs/ft | 4 1/2" VAGT | 9.59 | 269.653 | 780.94
27. | L - 80 | 12,6 lbs/ft | 4 1/2" VAGT | 9.58 | 279.233 | 771.35
28. | L - 80 | 12,6 lbs/ft | 4 1/2" VAGT | 9.59 | 288.823 | 761.77
29. | L - 80 | 12,6 lbs/ft | 4 1/2" VAGT | 9.59 | 298.413 | 752.18
30. | L - 80 | 12,6 lbs/ft | 4 1/2" VAGT | 9.59 | 308.003 | 742.59
31. | L - 80 | 12,6 lbs/ft | 4 1/2" VAGT | 9.59 | 317.593 | 733
32. | L - 80 | 12,6 lbs/ft | 4 1/2" VAGT | 9.59 | 327.183 | 723.41
33. | L - 80 | 12,6 lbs/ft | 4 1/2" VAGT | 9.59 | 336.773 | 713.82
34. | L - 80 | 12,6 lbs/ft | 4 1/2" VAGT | 9.53 | 346.303 | 704.23
35. | L - 80 | 12,6 lbs/ft | 4 1/2" VAGT | 9.59 | 355.893 | 694.7
36. | L - 80 | 12,6 lbs/ft | 4 1/2" VAGT | 9.41 | 365.303 | 685.11
37. | L - 80 | 12,6 lbs/ft | 4 1/2" VAGT | 9.41 | 374.713 | 675.7
38. | L - 80 | 12,6 lbs/ft | 4 1/2" VAGT | 9.5 | 384.213 | 666.29
39. | L - 80 | 12,6 lbs/ft | 4 1/2" VAGT | 9.4 | 393.613 | 656.79
40. | L - 80 | 12,6 lbs/ft | 4 1/2" VAGT | 9.4 | 403.013 | 647.39
41. | L - 80 | 12,6 lbs/ft | 4 1/2" VAGT | 9.59 | 412.603 | 637.99
42. | L - 80 | 12,6 lbs/ft | 4 1/2" VAGT | 9.53 | 422.133 | 628.4
43. | L - 80 | 12,6 lbs/ft | 4 1/2" VAGT | 9.5 | 431.633 | 618.87
44. | L - 80 | 12,6 lbs/ft | 4 1/2" VAGT | 9.5 | 441.133 | 609.37
45. | L - 80 | 12,6 lbs/ft | 4 1/2" VAGT | 9.5 | 450.633 | 599.87
46. | L - 80 | 12,6 lbs/ft | 4 1/2" VAGT | 9.5 | 460.133 | 590.37
47. | L - 80 | 12,6 lbs/ft | 4 1/2" VAGT | 9.41 | 469.543 | 580.87
48. | L - 80 | 12,6 lbs/ft | 4 1/2" VAGT | 9.4 | 478.943 | 571.46
49. | L - 80 | 12,6 lbs/ft | 4 1/2" VAGT | 9.41 | 488.353 | 562.06
50. | L - 80 | 12,6 lbs/ft | 4 1/2" VAGT | 9.58 | 497.933 | 552.65
51. | L - 80 | 12,6 lbs/ft | 4 1/2" VAGT | 9.49 | 507.423 | 543.07
52. | L - 80 | 12,6 lbs/ft | 4 1/2" VAGT | 9.5 | 516.923 | 533.58
53. | L - 80 | 12,6 lbs/ft | 4 1/2" VAGT | 9.58 | 526.503 | 524.08
54. | L - 80 | 12,6 lbs/ft | 4 1/2" VAGT | 9.58 | 536.083 | 514.5
55. | L - 80 | 12,6 lbs/ft | 4 1/2" VAGT | 9.58 | 545.663 | 504.92
56. | L - 80 | 12,6 lbs/ft | 4 1/2" VAGT | 9.5 | 555.163 | 495.34
57. | L - 80 | 12,6 lbs/ft | 4 1/2" VAGT | 9.58 | 564.743 | 485.84
58. | L - 80 | 12,6 lbs/ft | 4 1/2" VAGT | 9.59 | 574.333 | 476.26
59. | L - 80 | 12,6 lbs/ft | 4 1/2" VAGT | 9.5 | 583.833 | 466.67
60. | L - 80 | 12,6 lbs/ft | 4 1/2" VAGT | 9.59 | 593.423 | 457.17
61. | L - 80 | 12,6 lbs/ft | 4 1/2" VAGT | 9.5 | 602.923 | 447.58
62. | L - 80 | 12,6 lbs/ft | 4 1/2" VAGT | 9.5 | 612.423 | 438.08
63. | L - 80 | 12,6 lbs/ft | 4 1/2" VAGT | 9.5 | 621.923 | 428.58
64. | L - 80 | 12,6 lbs/ft | 4 1/2" VAGT | 8.84 | 630.763 | 419.08
65. | L - 80 | 12,6 lbs/ft | 4 1/2" VAGT | 9.59 | 640.353 | 410.24
66. | L - 80 | 12,6 lbs/ft | 4 1/2" VAGT | 9.59 | 649.943 | 400.65
67. | L - 80 | 12,6 lbs/ft | 4 1/2" VAGT | 9.5 | 659.443 | 391.06
68. | L - 80 | 12,6 lbs/ft | 4 1/2" VAGT | 9.58 | 669.023 | 381.56
69. | L - 80 | 12,6 lbs/ft | 4 1/2" VAGT | 9.5 | 678.523 | 371.98
70. | L - 80 | 12,6 lbs/ft | 4 1/2" VAGT | 9.5 | 688.023 | 362.48
71. | L - 80 | 12,6 lbs/ft | 4 1/2" VAGT | 9.58 | 697.603 | 352.98
72. | L - 80 | 12,6 lbs/ft | 4 1/2" VAGT | 9.58 | 707.183 | 343.4
73. | L - 80 | 12,6 lbs/ft | 4 1/2" VAGT | 9.59 | 716.773 | 333.82
74. | L - 80 | 12,6 lbs/ft | 4 1/2" VAGT | 9.59 | 726.363 | 324.23
75. | L - 80 | 12,6 lbs/ft | 4 1/2" VAGT | 9.5 | 735.863 | 314.64
76. | L - 80 | 12,6 lbs/ft | 4 1/2" VAGT | 9.58 | 745.443 | 305.14
77. | L - 80 | 12,6 lbs/ft | 4 1/2" VAGT | 9.5 | 754.943 | 295.56
78. | L - 80 | 12,6 lbs/ft | 4 1/2" VAGT | 9.59 | 764.533 | 286.06
79. | L - 80 | 12,6 lbs/ft | 4 1/2" VAGT | 9.5 | 774.033 | 276.47
80. | L - 80 | 12,6 lbs/ft | 4 1/2" VAGT | 9.5 | 783.533 | 266.97
81. | L - 80 | 12,6 lbs/ft | 4 1/2" VAGT | 9.59 | 793.123 | 257.47
82. | L - 80 | 12,6 lbs/ft | 4 1/2" VAGT | 9.5 | 802.623 | 247.88
83. | L - 80 | 12,6 lbs/ft | 4 1/2" VAGT | 9.5 | 812.123 | 238.38
84. | L - 80 | 12,6 lbs/ft | 4 1/2" VAGT | 9.5 | 821.623 | 228.88
85. | L - 80 | 12,6 lbs/ft | 4 1/2" VAGT | 9.5 | 831.123 | 219.38
86. | L - 80 | 12,6 lbs/ft | 4 1/2" VAGT | 9.58 | 840.703 | 209.88
87. | L - 80 | 12,6 lbs/ft | 4 1/2" VAGT | 9.5 | 850.203 | 200.3
88. | L - 80 | 12,6 lbs/ft | 4 1/2" VAGT | 9.51 | 859.713 | 190.8
89. | L - 80 | 12,6 lbs/ft | 4 1/2" VAGT | 9.59 | 869.303 | 181.29
90. | L - 80 | 12,6 lbs/ft | 4 1/2" VAGT | 9.58 | 878.883 | 171.7
91. | L - 80 | 12,6 lbs/ft | 4 1/2" VAGT | 9.58 | 888.463 | 162.12
92. | L - 80 | 12,6 lbs/ft | 4 1/2" VAGT | 9.59 | 898.053 | 152.54
93. | L - 80 | 12,6 lbs/ft | 4 1/2" VAGT | 9.58 | 907.633 | 142.95
94. | L - 80 | 12,6 lbs/ft | 4 1/2" VAGT | 9.58 | 917.213 | 133.37
95. | L - 80 | 12,6 lbs/ft | 4 1/2" VAGT | 9.58 | 926.793 | 123.79
96. | L - 80 | 12,6 lbs/ft | 4 1/2" VAGT | 9.5 | 936.293 | 114.21
97. | L - 80 | 12,6 lbs/ft | 4 1/2" VAGT | 9.5 | 945.793 | 104.71
98. | L - 80 | 12,6 lbs/ft | 4 1/2" VAGT | 9.5 | 955.293 | 95.21
99. | L - 80 | 12,6 lbs/ft | 4 1/2" VAGT | 9.58 | 964.873 | 85.71
100. | L - 80 | 12,6 lbs/ft | 4 1/2" VAGT | 9.58 | 974.453 | 76.13
101. | L - 80 | 12,6 lbs/ft | 4 1/2" VAGT | 9.58 | 984.033 | 66.55
102. | L - 80 | 12,6 lbs/ft | 4 1/2" VAGT | 9.58 | 993.613 | 56.97
103. | L - 80 | 12,6 lbs/ft | 4 1/2" VAGT | 9.5 | 1003.113 | 47.39
104. | L - 80 | 12,6 lbs/ft | 4 1/2" VAGT | 9.5 | 1012.613 | 37.89
105. | L - 80 | 12,6 lbs/ft | 4 1/2" VAGT | 9.58 | 1022.193 | 28.39
106. | L - 80 | 12,6 lbs/ft | 4 1/2" VAGT | 9.5 | 1031.693 | 18.81
107. | L - 80 | 12,6 lbs/ft | 4 1/2" VAGT | 9.5 | 1041.193 | 9.31
přechod |  |  | č 4 1/2" VAGT x č 3 1/2" VAGT | 0.38 | 1041.573 | -0.19
kužel m x m |  |  | 3 1/2" VAGT x 3 1/2" UP TBG | 0.18 | 1041.753 | -0.57
délka kolony celkem |  |  |  |  | 1041.753
převýška |  |  |  |  | 0.75
hloubka zapuštění celkem |  |  |  |  | 1041.003
Váha nářadí při usazování pakru 18,5 t
Pakr usazen vahou 6 t
Pakr usazen v hloubce (střed gum) 1 039,72 m
NO usazena v hl. 1 041,00 m
Lužice 9.6.2004 |  |  |  | Vypracoval: | P. Balaštík
operátor POS a ČP