## DUN42
Sestava stupaček a podzemního vystrojení po opravě sondy DUNAJOVICE - 42
( 14.5. - 18.5.2004 )
Pořad.číslo | Mat. | S.s. | Připojovací | Délka | Délka kol. | Hloub.
|  | (mm) | závit |  | celkem(m) | z povrchu
NO (I.D. 76 mm) |  |  | m 3 1/2"UP TBG | 0.16 | 0.16 | 1018.75
XN vsuvka |  |  | č 3 1/2" UP TBG x m 3 1/2" VAGT | 0.32 | 0.48 | 1018.59
pakr Weatherford |  |  | č x m 3 1/2" NEW VAM x 7" | 1.25 | 1.73 | 1018.27
stupačka | L-80 | 9,2lbs/ft | 3 1/2" VAGT | 9.02 | 10.75 | 1017.02
P.O. Oil Tools |  |  | č x č 3 1/2" NEW VAM | 0.95 | 11.7 | 1008
objímka |  |  | 3 1/2" NEW VAM | 0.17 | 11.87 | 1007.05
stupačka | L-80 | 9,2lbs/ft | 3 1/2" VAGT | 9.01 | 20.88 | 1006.88
přechod |  |  | m 4 1/2" VAGT x č 3 1/2" VAGT | 0.58 | 21.46 | 997.87
1. | J-55 | 12,6lbs/ft | 4 1/2" VAGT | 9.58 | 31.04 | 997.29
2. | J-55 | 12,6lbs/ft | 4 1/2" VAGT | 9.45 | 40.49 | 987.71
3. | J-55 | 12,6lbs/ft | 4 1/2" VAGT | 9.52 | 50.01 | 978.26
4. | J-55 | 12,6lbs/ft | 4 1/2" VAGT | 9.52 | 59.53 | 968.74
5. | J-55 | 12,6lbs/ft | 4 1/2" VAGT | 9.5 | 69.03 | 959.22
6. | J-55 | 12,6lbs/ft | 4 1/2" VAGT | 9.57 | 78.6 | 949.72
7. | J-55 | 12,6lbs/ft | 4 1/2" VAGT | 9.58 | 88.18 | 940.15
8. | J-55 | 12,6lbs/ft | 4 1/2" VAGT | 9.48 | 97.66 | 930.57
9. | J-55 | 12,6lbs/ft | 4 1/2" VAGT | 9.58 | 107.24 | 921.09
10. | J-55 | 12,6lbs/ft | 4 1/2" VAGT | 9.55 | 116.79 | 911.51
11. | J-55 | 12,6lbs/ft | 4 1/2" VAGT | 9.25 | 126.04 | 901.96
12. | J-55 | 12,6lbs/ft | 4 1/2" VAGT | 9.5 | 135.54 | 892.71
13. | J-55 | 12,6lbs/ft | 4 1/2" VAGT | 9.5 | 145.04 | 883.21
14. | J-55 | 12,6lbs/ft | 4 1/2" VAGT | 9.5 | 154.54 | 873.71
15. | J-55 | 12,6lbs/ft | 4 1/2" VAGT | 9.3 | 163.84 | 864.21
16. | J-55 | 12,6lbs/ft | 4 1/2" VAGT | 9.58 | 173.42 | 854.91
17. | J-55 | 12,6lbs/ft | 4 1/2" VAGT | 9.58 | 183 | 845.33
18. | J-55 | 12,6lbs/ft | 4 1/2" VAGT | 9.49 | 192.49 | 835.75
19. | J-55 | 12,6lbs/ft | 4 1/2" VAGT | 9.58 | 202.07 | 826.26
20. | J-55 | 12,6lbs/ft | 4 1/2" VAGT | 9.45 | 211.52 | 816.68
21. | J-55 | 12,6lbs/ft | 4 1/2" VAGT | 9.5 | 221.02 | 807.23
22. | J-55 | 12,6lbs/ft | 4 1/2" VAGT | 9.11 | 230.13 | 797.73
23. | J-55 | 12,6lbs/ft | 4 1/2" VAGT | 9.5 | 239.63 | 788.62
24. | J-55 | 12,6lbs/ft | 4 1/2" VAGT | 9.5 | 249.13 | 779.12
25. | J-55 | 12,6lbs/ft | 4 1/2" VAGT | 9.49 | 258.62 | 769.62
26. | J-55 | 12,6lbs/ft | 4 1/2" VAGT | 9.5 | 268.12 | 760.13
27. | J-55 | 12,6lbs/ft | 4 1/2" VAGT | 9.11 | 277.23 | 750.63
28. | J-55 | 12,6lbs/ft | 4 1/2" VAGT | 9.13 | 286.36 | 741.52
29. | J-55 | 12,6lbs/ft | 4 1/2" VAGT | 9.5 | 295.86 | 732.39
30. | J-55 | 12,6lbs/ft | 4 1/2" VAGT | 9.58 | 305.44 | 722.89
31. | J-55 | 12,6lbs/ft | 4 1/2" VAGT | 9.5 | 314.94 | 713.31
32. | J-55 | 12,6lbs/ft | 4 1/2" VAGT | 9.5 | 324.44 | 703.81
33. | J-55 | 12,6lbs/ft | 4 1/2" VAGT | 9.5 | 333.94 | 694.31
34. | J-55 | 12,6lbs/ft | 4 1/2" VAGT | 9.49 | 343.43 | 684.81
35. | J-55 | 12,6lbs/ft | 4 1/2" VAGT | 9.5 | 352.93 | 675.32
36. | J-55 | 12,6lbs/ft | 4 1/2" VAGT | 9.49 | 362.42 | 665.82
37. | J-55 | 12,6lbs/ft | 4 1/2" VAGT | 9.5 | 371.92 | 656.33
38. | J-55 | 12,6lbs/ft | 4 1/2" VAGT | 9.5 | 381.42 | 646.83
39. | J-55 | 12,6lbs/ft | 4 1/2" VAGT | 9.57 | 390.99 | 637.33
40. | J-55 | 12,6lbs/ft | 4 1/2" VAGT | 9.5 | 400.49 | 627.76
41. | J-55 | 12,6lbs/ft | 4 1/2" VAGT | 9.53 | 410.02 | 618.26
42. | J-55 | 12,6lbs/ft | 4 1/2" VAGT | 9.5 | 419.52 | 608.73
43. | J-55 | 12,6lbs/ft | 4 1/2" VAGT | 9.58 | 429.1 | 599.23
44. | J-55 | 12,6lbs/ft | 4 1/2" VAGT | 9.5 | 438.6 | 589.65
45. | J-55 | 12,6lbs/ft | 4 1/2" VAGT | 9.5 | 448.1 | 580.15
46. | J-55 | 12,6lbs/ft | 4 1/2" VAGT | 9.5 | 457.6 | 570.65
47. | J-55 | 12,6lbs/ft | 4 1/2" VAGT | 9.41 | 467.01 | 561.15
48. | J-55 | 12,6lbs/ft | 4 1/2" VAGT | 9.47 | 476.48 | 551.74
49. | J-55 | 12,6lbs/ft | 4 1/2" VAGT | 9.48 | 485.96 | 542.27
50. | J-55 | 12,6lbs/ft | 4 1/2" VAGT | 9.5 | 495.46 | 532.79
51. | J-55 | 12,6lbs/ft | 4 1/2" VAGT | 9.43 | 504.89 | 523.29
52. | J-55 | 12,6lbs/ft | 4 1/2" VAGT | 9.45 | 514.34 | 513.86
53. | J-55 | 12,6lbs/ft | 4 1/2" VAGT | 9.54 | 523.88 | 504.41
54. | J-55 | 12,6lbs/ft | 4 1/2" VAGT | 9.57 | 533.45 | 494.87
55. | J-55 | 12,6lbs/ft | 4 1/2" VAGT | 9.57 | 543.02 | 485.3
56. | J-55 | 12,6lbs/ft | 4 1/2" VAGT | 9.43 | 552.45 | 475.73
57. | J-55 | 12,6lbs/ft | 4 1/2" VAGT | 9.58 | 562.03 | 466.3
58. | J-55 | 12,6lbs/ft | 4 1/2" VAGT | 9.54 | 571.57 | 456.72
59. | J-55 | 12,6lbs/ft | 4 1/2" VAGT | 9.5 | 581.07 | 447.18
60. | J-55 | 12,6lbs/ft | 4 1/2" VAGT | 9.49 | 590.56 | 437.68
61. | J-55 | 12,6lbs/ft | 4 1/2" VAGT | 9.53 | 600.09 | 428.19
62. | J-55 | 12,6lbs/ft | 4 1/2" VAGT | 9.37 | 609.46 | 418.66
63. | J-55 | 12,6lbs/ft | 4 1/2" VAGT | 9.55 | 619.01 | 409.29
64. | J-55 | 12,6lbs/ft | 4 1/2" VAGT | 9.5 | 628.51 | 399.74
65. | J-55 | 12,6lbs/ft | 4 1/2" VAGT | 9.55 | 638.06 | 390.24
66. | J-55 | 12,6lbs/ft | 4 1/2" VAGT | 9.58 | 647.64 | 380.69
67. | J-55 | 12,6lbs/ft | 4 1/2" VAGT | 9.25 | 656.89 | 371.11
68. | J-55 | 12,6lbs/ft | 4 1/2" VAGT | 9.58 | 666.47 | 361.86
69. | J-55 | 12,6lbs/ft | 4 1/2" VAGT | 9.57 | 676.04 | 352.28
70. | J-55 | 12,6lbs/ft | 4 1/2" VAGT | 9.37 | 685.41 | 342.71
71. | J-55 | 12,6lbs/ft | 4 1/2" VAGT | 9.56 | 694.97 | 333.34
72. | J-55 | 12,6lbs/ft | 4 1/2" VAGT | 9.57 | 704.54 | 323.78
73. | J-55 | 12,6lbs/ft | 4 1/2" VAGT | 9.58 | 714.12 | 314.21
74. | J-55 | 12,6lbs/ft | 4 1/2" VAGT | 9.56 | 723.68 | 304.63
75. | J-55 | 12,6lbs/ft | 4 1/2" VAGT | 9.49 | 733.17 | 295.07
76. | J-55 | 12,6lbs/ft | 4 1/2" VAGT | 9.57 | 742.74 | 285.58
77. | J-55 | 12,6lbs/ft | 4 1/2" VAGT | 9.55 | 752.29 | 276.01
78. | J-55 | 12,6lbs/ft | 4 1/2" VAGT | 9.58 | 761.87 | 266.46
79. | J-55 | 12,6lbs/ft | 4 1/2" VAGT | 9.47 | 771.34 | 256.88
80. | J-55 | 12,6lbs/ft | 4 1/2" VAGT | 9.56 | 780.9 | 247.41
81. | J-55 | 12,6lbs/ft | 4 1/2" VAGT | 9.46 | 790.36 | 237.85
82. | J-55 | 12,6lbs/ft | 4 1/2" VAGT | 9.58 | 799.94 | 228.39
83. | J-55 | 12,6lbs/ft | 4 1/2" VAGT | 9.34 | 809.28 | 218.81
84. | J-55 | 12,6lbs/ft | 4 1/2" VAGT | 9.58 | 818.86 | 209.47
85. | J-55 | 12,6lbs/ft | 4 1/2" VAGT | 9.57 | 828.43 | 199.89
86. | J-55 | 12,6lbs/ft | 4 1/2" VAGT | 9.57 | 838 | 190.32
87. | J-55 | 12,6lbs/ft | 4 1/2" VAGT | 9.53 | 847.53 | 180.75
88. | J-55 | 12,6lbs/ft | 4 1/2" VAGT | 9.55 | 857.08 | 171.22
89. | J-55 | 12,6lbs/ft | 4 1/2" VAGT | 9.49 | 866.57 | 161.67
90. | J-55 | 12,6lbs/ft | 4 1/2" VAGT | 9.58 | 876.15 | 152.18
91. | J-55 | 12,6lbs/ft | 4 1/2" VAGT | 9.5 | 885.65 | 142.6
92. | J-55 | 12,6lbs/ft | 4 1/2" VAGT | 9.44 | 895.09 | 133.1
93. | J-55 | 12,6lbs/ft | 4 1/2" VAGT | 9.58 | 904.67 | 123.66
94. | J-55 | 12,6lbs/ft | 4 1/2" VAGT | 9.43 | 914.1 | 114.08
95. | J-55 | 12,6lbs/ft | 4 1/2" VAGT | 9.53 | 923.63 | 104.65
96. | J-55 | 12,6lbs/ft | 4 1/2" VAGT | 9.58 | 933.21 | 95.12
97. | J-55 | 12,6lbs/ft | 4 1/2" VAGT | 9.41 | 942.62 | 85.54
98. | J-55 | 12,6lbs/ft | 4 1/2" VAGT | 9.49 | 952.11 | 76.13
99. | J-55 | 12,6lbs/ft | 4 1/2" VAGT | 9.57 | 961.68 | 66.64
100. | J-55 | 12,6lbs/ft | 4 1/2" VAGT | 9.57 | 971.25 | 57.07
101. | J-55 | 12,6lbs/ft | 4 1/2" VAGT | 9.49 | 980.74 | 47.5
102. | J-55 | 12,6lbs/ft | 4 1/2" VAGT | 9.5 | 990.24 | 38.01
103. | J-55 | 12,6lbs/ft | 4 1/2" VAGT | 9.5 | 999.74 | 28.51
104. | J-55 | 12,6lbs/ft | 4 1/2" VAGT | 9.5 | 1009.24 | 19.01
105. | J-55 | 12,6lbs/ft | 4 1/2" VAGT | 9.49 | 1018.73 | 9.51
přechod |  |  | č 4 1/2" VAGT x č 3 1/2" VAGT | 0.38 | 1019.11 | 0.02
kužel |  |  | m 3 1/2" UP TBG x m 3 1/2" VAGT | 0.19 | 1019.3 | -0.36
délka kolony celkem |  |  |  |  | 1019.3
převýška |  |  |  |  | 0.55
hloubka zapuštění celkem |  |  |  |  | 1018.75
Pakr usazen vahou 8 t
Váha nářadí včetně kladkostroje je 18,5 t
Střed gum pakru je v hl. 1 017,42 m
Lužice 26.5.2004 |  |  |  | Sestavil: | P. Balaštík
operátor POS a ČP