## STUP.LIST
Sestava stupaček a podzemního vystrojení po opravě sondy DUNAJOVICE - 52
( 3.5. - 8.5.2004 )
Pořad.číslo | Mat. | S.s. | Připojovací | Délka | Délka kol. | Hloub.
|  | (mm) | závit |  | celkem(m) | z povrchu
NO (I.D. 76 mm) |  |  | m 3 1/2"UP TBG | 0.16 | 0.16 | 1045.46
XN vsuvka |  |  | č 3 1/2" UP TBG x m 3 1/2" VAGT | 0.32 | 0.48 | 1045.3
pakr Weatherford |  |  | č x č 3 1/2" NEW VAM x 7" | 1.25 | 1.73 | 1044.98
stupačka | L-80 | 9,2lbs/ft | 3 1/2" VAGT | 9 | 10.73 | 1043.73
P.O. Voest Alpine |  |  | č x č 3 1/2" NEW VAM | 0.95 | 11.68 | 1034.73
objímka |  |  | 3 1/2" NEW VAM | 0.17 | 11.85 | 1033.78
stupačka | L-80 | 9,2lbs/ft | 3 1/2" VAGT | 9.01 | 20.86 | 1033.61
přechod |  |  | m 4 1/2" VAGT x č 3 1/2" VAGT | 0.58 | 21.44 | 1024.6
1.st. | J-55 | 12,6lbs/ft | 4 1/2" VAGT | 8.9 | 30.34 | 1024.02
2. | J-55 | 12,6lbs/ft | 4 1/2" VAGT | 9.58 | 39.92 | 1015.12
3. | J-55 | 12,6lbs/ft | 4 1/2" VAGT | 9.4 | 49.32 | 1005.54
4. | J-55 | 12,6lbs/ft | 4 1/2" VAGT | 9.5 | 58.82 | 996.14
5. | J-55 | 12,6lbs/ft | 4 1/2" VAGT | 9.55 | 68.37 | 986.64
6. | J-55 | 12,6lbs/ft | 4 1/2" VAGT | 9.5 | 77.87 | 977.09
7. | J-55 | 12,6lbs/ft | 4 1/2" VAGT | 9.5 | 87.37 | 967.59
8. | J-55 | 12,6lbs/ft | 4 1/2" VAGT | 9.5 | 96.87 | 958.09
9. | J-55 | 12,6lbs/ft | 4 1/2" VAGT | 9.5 | 106.37 | 948.59
10. | J-55 | 12,6lbs/ft | 4 1/2" VAGT | 9.5 | 115.87 | 939.09
11. | J-55 | 12,6lbs/ft | 4 1/2" VAGT | 9.5 | 125.37 | 929.59
12. | J-55 | 12,6lbs/ft | 4 1/2" VAGT | 9.58 | 134.95 | 920.09
13. | J-55 | 12,6lbs/ft | 4 1/2" VAGT | 9.58 | 144.53 | 910.51
14. | J-55 | 12,6lbs/ft | 4 1/2" VAGT | 9.58 | 154.11 | 900.93
15. | J-55 | 12,6lbs/ft | 4 1/2" VAGT | 9.58 | 163.69 | 891.35
16. | J-55 | 12,6lbs/ft | 4 1/2" VAGT | 9.58 | 173.27 | 881.77
17. | J-55 | 12,6lbs/ft | 4 1/2" VAGT | 9.57 | 182.84 | 872.19
18. | J-55 | 12,6lbs/ft | 4 1/2" VAGT | 9.59 | 192.43 | 862.62
19. | J-55 | 12,6lbs/ft | 4 1/2" VAGT | 9.59 | 202.02 | 853.03
20. | J-55 | 12,6lbs/ft | 4 1/2" VAGT | 9.5 | 211.52 | 843.44
21. | J-55 | 12,6lbs/ft | 4 1/2" VAGT | 9.5 | 221.02 | 833.94
22. | J-55 | 12,6lbs/ft | 4 1/2" VAGT | 9.5 | 230.52 | 824.44
23. | J-55 | 12,6lbs/ft | 4 1/2" VAGT | 9.5 | 240.02 | 814.94
24. | J-55 | 12,6lbs/ft | 4 1/2" VAGT | 9.57 | 249.59 | 805.44
25. | J-55 | 12,6lbs/ft | 4 1/2" VAGT | 9.49 | 259.08 | 795.87
26. | J-55 | 12,6lbs/ft | 4 1/2" VAGT | 9.58 | 268.66 | 786.38
27. | J-55 | 12,6lbs/ft | 4 1/2" VAGT | 8.83 | 277.49 | 776.8
28. | J-55 | 12,6lbs/ft | 4 1/2" VAGT | 9.49 | 286.98 | 767.97
29. | J-55 | 12,6lbs/ft | 4 1/2" VAGT | 9.5 | 296.48 | 758.48
30. | J-55 | 12,6lbs/ft | 4 1/2" VAGT | 9.5 | 305.98 | 748.98
31. | J-55 | 12,6lbs/ft | 4 1/2" VAGT | 9.49 | 315.47 | 739.48
32. | J-55 | 12,6lbs/ft | 4 1/2" VAGT | 9.5 | 324.97 | 729.99
33. | J-55 | 12,6lbs/ft | 4 1/2" VAGT | 9.41 | 334.38 | 720.49
34. | J-55 | 12,6lbs/ft | 4 1/2" VAGT | 9.5 | 343.88 | 711.08
35. | J-55 | 12,6lbs/ft | 4 1/2" VAGT | 9.5 | 353.38 | 701.58
36. | J-55 | 12,6lbs/ft | 4 1/2" VAGT | 9.5 | 362.88 | 692.08
37. | J-55 | 12,6lbs/ft | 4 1/2" VAGT | 9.5 | 372.38 | 682.58
38. | J-55 | 12,6lbs/ft | 4 1/2" VAGT | 9.57 | 381.95 | 673.08
39. | J-55 | 12,6lbs/ft | 4 1/2" VAGT | 9.5 | 391.45 | 663.51
40. | J-55 | 12,6lbs/ft | 4 1/2" VAGT | 9.5 | 400.95 | 654.01
41. | J-55 | 12,6lbs/ft | 4 1/2" VAGT | 9.59 | 410.54 | 644.51
42. | J-55 | 12,6lbs/ft | 4 1/2" VAGT | 9.5 | 420.04 | 634.92
43. | J-55 | 12,6lbs/ft | 4 1/2" VAGT | 9.5 | 429.54 | 625.42
44. | J-55 | 12,6lbs/ft | 4 1/2" VAGT | 9.58 | 439.12 | 615.92
45. | J-55 | 12,6lbs/ft | 4 1/2" VAGT | 9.55 | 448.67 | 606.34
46. | J-55 | 12,6lbs/ft | 4 1/2" VAGT | 9.34 | 458.01 | 596.79
47. | J-55 | 12,6lbs/ft | 4 1/2" VAGT | 9.5 | 467.51 | 587.45
48. | J-55 | 12,6lbs/ft | 4 1/2" VAGT | 9.5 | 477.01 | 577.95
49. | J-55 | 12,6lbs/ft | 4 1/2" VAGT | 9.5 | 486.51 | 568.45
50. | J-55 | 12,6lbs/ft | 4 1/2" VAGT | 9.5 | 496.01 | 558.95
51. | J-55 | 12,6lbs/ft | 4 1/2" VAGT | 9.49 | 505.5 | 549.45
52. | J-55 | 12,6lbs/ft | 4 1/2" VAGT | 9.58 | 515.08 | 539.96
53. | J-55 | 12,6lbs/ft | 4 1/2" VAGT | 9.58 | 524.66 | 530.38
54. | J-55 | 12,6lbs/ft | 4 1/2" VAGT | 9.58 | 534.24 | 520.8
55. | J-55 | 12,6lbs/ft | 4 1/2" VAGT | 9.58 | 543.82 | 511.22
56. | J-55 | 12,6lbs/ft | 4 1/2" VAGT | 9.57 | 553.39 | 501.64
57. | J-55 | 12,6lbs/ft | 4 1/2" VAGT | 9.58 | 562.97 | 492.07
58. | J-55 | 12,6lbs/ft | 4 1/2" VAGT | 9.58 | 572.55 | 482.49
59. | J-55 | 12,6lbs/ft | 4 1/2" VAGT | 9.5 | 582.05 | 472.91
60. | J-55 | 12,6lbs/ft | 4 1/2" VAGT | 9.11 | 591.16 | 463.41
61. | J-55 | 12,6lbs/ft | 4 1/2" VAGT | 9.5 | 600.66 | 454.3
62. | J-55 | 12,6lbs/ft | 4 1/2" VAGT | 9.3 | 609.96 | 444.8
63. | J-55 | 12,6lbs/ft | 4 1/2" VAGT | 9.49 | 619.45 | 435.5
64. | J-55 | 12,6lbs/ft | 4 1/2" VAGT | 9.57 | 629.02 | 426.01
65. | J-55 | 12,6lbs/ft | 4 1/2" VAGT | 9.587 | 638.607 | 416.44
66. | J-55 | 12,6lbs/ft | 4 1/2" VAGT | 9.58 | 648.187 | 406.853
67. | J-55 | 12,6lbs/ft | 4 1/2" VAGT | 9.58 | 657.767 | 397.273
68. | J-55 | 12,6lbs/ft | 4 1/2" VAGT | 9.58 | 667.347 | 387.693
69. | J-55 | 12,6lbs/ft | 4 1/2" VAGT | 9.5 | 676.847 | 378.113
70. | J-55 | 12,6lbs/ft | 4 1/2" VAGT | 9.49 | 686.337 | 368.613
71. | J-55 | 12,6lbs/ft | 4 1/2" VAGT | 9.49 | 695.827 | 359.123
72. | J-55 | 12,6lbs/ft | 4 1/2" VAGT | 9.5 | 705.327 | 349.633
73. | J-55 | 12,6lbs/ft | 4 1/2" VAGT | 9.58 | 714.907 | 340.133
74. | J-55 | 12,6lbs/ft | 4 1/2" VAGT | 9.57 | 724.477 | 330.553
75. | J-55 | 12,6lbs/ft | 4 1/2" VAGT | 9.57 | 734.047 | 320.983
76. | J-55 | 12,6lbs/ft | 4 1/2" VAGT | 9.5 | 743.547 | 311.413
77. | J-55 | 12,6lbs/ft | 4 1/2" VAGT | 9.5 | 753.047 | 301.913
78. | J-55 | 12,6lbs/ft | 4 1/2" VAGT | 9.5 | 762.547 | 292.413
79. | J-55 | 12,6lbs/ft | 4 1/2" VAGT | 9.5 | 772.047 | 282.913
80. | J-55 | 12,6lbs/ft | 4 1/2" VAGT | 9.5 | 781.547 | 273.413
81. | J-55 | 12,6lbs/ft | 4 1/2" VAGT | 9.59 | 791.137 | 263.913
82. | J-55 | 12,6lbs/ft | 4 1/2" VAGT | 9.5 | 800.637 | 254.323
83. | J-55 | 12,6lbs/ft | 4 1/2" VAGT | 9.49 | 810.127 | 244.823
84. | J-55 | 12,6lbs/ft | 4 1/2" VAGT | 9.41 | 819.537 | 235.333
85. | J-55 | 12,6lbs/ft | 4 1/2" VAGT | 9.5 | 829.037 | 225.923
86. | J-55 | 12,6lbs/ft | 4 1/2" VAGT | 9.5 | 838.537 | 216.423
87. | J-55 | 12,6lbs/ft | 4 1/2" VAGT | 9.41 | 847.947 | 206.923
88. | J-55 | 12,6lbs/ft | 4 1/2" VAGT | 9.5 | 857.447 | 197.513
89. | J-55 | 12,6lbs/ft | 4 1/2" VAGT | 9.41 | 866.857 | 188.013
90. | J-55 | 12,6lbs/ft | 4 1/2" VAGT | 9.41 | 876.267 | 178.603
91. | J-55 | 12,6lbs/ft | 4 1/2" VAGT | 9.4 | 885.667 | 169.193
92. | J-55 | 12,6lbs/ft | 4 1/2" VAGT | 9.41 | 895.077 | 159.793
93. | J-55 | 12,6lbs/ft | 4 1/2" VAGT | 9.4 | 904.477 | 150.383
94. | J-55 | 12,6lbs/ft | 4 1/2" VAGT | 9.4 | 913.877 | 140.983
95. | J-55 | 12,6lbs/ft | 4 1/2" VAGT | 9.5 | 923.377 | 131.583
96. | J-55 | 12,6lbs/ft | 4 1/2" VAGT | 9.5 | 932.877 | 122.083
97. | J-55 | 12,6lbs/ft | 4 1/2" VAGT | 9.5 | 942.377 | 112.583
98. | J-55 | 12,6lbs/ft | 4 1/2" VAGT | 9.49 | 951.867 | 103.083
99. | J-55 | 12,6lbs/ft | 4 1/2" VAGT | 9.49 | 961.357 | 93.593
100. | J-55 | 12,6lbs/ft | 4 1/2" VAGT | 9.5 | 970.857 | 84.103
101. | J-55 | 12,6lbs/ft | 4 1/2" VAGT | 9.5 | 980.357 | 74.603
102. | J-55 | 12,6lbs/ft | 4 1/2" VAGT | 9.5 | 989.857 | 65.103
103. | J-55 | 12,6lbs/ft | 4 1/2" VAGT | 9.2 | 999.057 | 55.603
104. | J-55 | 12,6lbs/ft | 4 1/2" VAGT | 9.18 | 1008.237 | 46.403
105. | J-55 | 12,6lbs/ft | 4 1/2" VAGT | 9.44 | 1017.677 | 37.223
106. | J-55 | 12,6lbs/ft | 4 1/2" VAGT | 9.5 | 1027.177 | 27.783
107. | J-55 | 12,6lbs/ft | 4 1/2" VAGT | 9.28 | 1036.457 | 18.283
108. | J-55 | 12,6lbs/ft | 4 1/2" VAGT | 9.23 | 1045.687 | 9.003
přechod |  |  | č 4 1/2" VAGT x č 3 1/2" VAGT | 0.38 | 1046.067 | -0.227
kužel |  |  | 3 1/2" VAGT | 0.19 | 1046.257 | -0.607
délka kolony celkem |  |  |  |  | 1046.257
převýška |  |  |  |  | 0.8
hloubka zapuštění celkem |  |  |  |  | 1045.457
Váha nářadí včetně kladkostroje je 18 t
Pakr usazen vahou 6 t
Střed gum pakru v hl. 1 044,13 m
Lužice 17.5.2004 |  |  |  | Sestavil: | P.Balaštík
operátor POS a ČP