## POS_XYZ
PZP: XYZ |  | Contractor: XYZ |  |  | Sonda: XYZ
Por. číslo | Operace/činnost | Zajistuje/provádí | Časová naroč. oper.(hod.) |  | Zahajení | Ukončení | Den
1 | Přípravné práce, demontáž oplocení a povrchové instalace sondy, | RWE GS | 24 | 1 | 2014-05-20 07:00 | 2014-05-21 07:00 | 2014-05-21 07:00
2 | Převoz vrtné soupravy,Montáž vrtné soupravy - kolaudace | Zhotovitel | 12 | 0.5 | 2014-05-21 07:00 | 2014-05-21 19:00 | 2014-05-21 19:00
3 | Ověření stavu cementace a ústí sondy, měření tlaku. Příprava výplachu a blokátoru, zatlačení kapaliny do stupaček | Zhotovitel | 40 | 1.6667 | 2014-05-21 19:00 | 2014-05-23 11:00 | 2014-05-23 11:00
4 | Otevření cirkulační objímky prostřednictvím wire line | Welltest | 4 | 0.16667 | 2014-05-23 11:00 | 2014-05-23 15:00 | 2014-05-23 15:00
5 | Výměna kapaliny v sondě, montáž preventru, zkouška hermetičnosti preventru. | Zhotovitel | 5 | 0.20833 | 2014-05-23 15:00 | 2014-05-23 20:00 | 2014-05-23 20:00
6 | Demontáž horní části PK | Zhotovitel | 7 | 0.29167 | 2014-05-23 20:00 | 2014-05-24 03:00 | 2014-05-24 03:00
7 | Odepnutí pakru 7", dozatlačení sondy, proplachování, těžení a odložení stupaček 4 1/2" na odkládací mostky. | Zhotovitel | 11 | 0.45833 | 2014-05-24 03:00 | 2014-05-24 14:00 | 2014-05-24 14:00
8 | Provedení kalibrace, očištění parou a ověření délek všech vytěžených stupaček. |  | 0 | 0 | 2014-05-24 14:00 | 2014-05-24 14:00 | 2014-05-24 14:00
9 | Zapouštění frézy se scraperem do hloubky 350 m, těžení. |  | 8 | 0.33333 | 2014-05-24 14:00 | 2014-05-24 22:00 | 2014-05-24 22:00
10 | Zapouštění pracovního pakru do pažnic 7" : zapnutí pakru, zkouška hermetičnosti tlakem 8 MPa, těžení. | Zhotovitel | 6 | 0.25 | 2014-05-24 22:00 | 2014-05-25 04:00 | 2014-05-25 04:00
11 | Demontáž preventru, tlakového rozvodu, komínku a odtoku. |  | 2 | 0.083333 | 2014-05-25 04:00 | 2014-05-25 06:00 | 2014-05-25 06:00
12 | Demontáž spodní části PK. Montáž nové spodní části PK, | Zhotovitel | 5 | 0.20833 | 2014-05-25 06:00 | 2014-05-25 11:00 | 2014-05-25 11:00
13 | Montáž preventru. Zapouštění cuptesteru do pažnic 7". Provedení zkoušky hermetičnosti tlakem 14 Mpa (Test unit). |  | 3 | 0.125 | 2014-05-25 11:00 | 2014-05-25 14:00 | 2014-05-25 14:00
14 | Zapustit vrtne tyce, uvolnit pakr, vytahnout vrtne tyce |  | 4 | 0.16667 | 2014-05-25 14:00 | 2014-05-25 18:00 | 2014-05-25 18:00
15 | Zapouštění kuzelovou frézu/teleskop na dno (1 129 m), vypláchnutí eventuálního nánosu na dně, proplachování, těžení. |  | 26 | 1.0833 | 2014-05-25 18:00 | 2014-05-26 20:00 | 2014-05-26 20:00
16 | Zapouštění screjpru + bocni magnety + kartáčů do hloubky 1 107 m, proplachování, těžení. |  | 11 | 0.45833 | 2014-05-26 20:00 | 2014-05-27 07:00 | 2014-05-27 07:00
17 | Zapouštění gumové manžety do hloubky 1 100 m, vytěžení manžety. |  | 10 | 0.41667 | 2014-05-27 07:00 | 2014-05-27 17:00 | 2014-05-27 17:00
18 | Karotážní měření. | KaC | 15 | 0.625 | 2014-05-27 17:00 | 2014-05-28 08:00 | 2014-05-28 08:00
19 | Zapouštění frézy 156 mm na dno sondy, proplachování, těžení. |  | 10 | 0.41667 | 2014-05-28 08:00 | 2014-05-28 18:00 | 2014-05-28 18:00
20 | Zapouštění vrtných tyčí s patou, provedení zkoušky hermetičnosti vrtných tyčí, těžení. |  | 12 | 0.5 | 2014-05-28 18:00 | 2014-05-29 06:00 | 2014-05-29 06:00
21 | Zapouštění pakru VTA Halliburton, zapnutí pakru, provedení zkoušky hermetičnosti zapnutí pakru, vytěžení nářadí, rozpojení a odložení vrtných tyčí na odkládací mostky. | Halliburton | 24 | 1 | 2014-05-29 06:00 | 2014-05-30 06:00 | 2014-05-30 06:00
22 | Zapouštění vystrojení společně s kotvou Seal Unit Loc na stupačkách 4 1/2" VAGT, space out, provedení zkoušky hermetičnosti |  | 29 | 1.2083 | 2014-05-30 06:00 | 2014-05-31 11:00 | 2014-05-31 11:00
23 | Instalace zátky pod pakr, tlaková zkouška | Welltest | 2 | 0.083333 | 2014-05-31 11:00 | 2014-05-31 13:00 | 2014-05-31 13:00
24 | Vymena kapaliny za pakrovaci, vztazeni 5ks stupacek 3 1/2 |  | 4 | 0.16667 | 2014-05-31 13:00 | 2014-05-31 17:00 | 2014-05-31 17:00
25 | Montáž PPBV | RWE | 4 | 0.16667 | 2014-05-31 17:00 | 2014-05-31 21:00 | 2014-05-31 21:00
26 | zkousky hermeticnosti, kolony a mezikruzi |  | 2 | 0.083333 | 2014-05-31 21:00 | 2014-05-31 23:00 | 2014-05-31 23:00
27 | Demontáž preventru, tlakového rozvodu. | Zhotovitel | 2 | 0.083333 | 2014-05-31 23:00 | 2014-06-01 01:00 | 2014-06-01 01:00
28 | Montáž horní části PK, provedení zkoušky hermetičnosti. | RWE | 2 | 0.083333 | 2014-06-01 01:00 | 2014-06-01 03:00 | 2014-06-01 03:00
29 | Vytazeni zatky XN,Ověření průchodnosti stupačkové a filtrační kolony. | Welltest | 4 | 0.16667 | 2014-06-01 03:00 | 2014-06-01 07:00 | 2014-06-01 07:00
30 | Vybuzení sondy, po ukončení rekonstrukce sondu ponechat na sondě nádrž na kapalinu ze sondy. |  | 0 | 0 | 2014-06-01 07:00 | 2014-06-01 07:00 | 2014-06-01 07:00
31 | Ověření průchodnosti stupačkové a filtrační kolony. |  | 0 | 0 | 2014-06-01 07:00 | 2014-06-01 07:00 | 2014-06-01 07:00
32 | Demontáž vrtné soupravy, odvoz kapalin k likvidaci, příprava na stěhování vrtné soupravy. |  | 24 | 1 | 2014-06-01 07:00 | 2014-06-02 07:00 | 2014-06-02 07:00
33 | Oprava a montáž nadpovrchové instalace sondy. | RWE | 0 | 0 | 2014-06-02 07:00 | 2014-06-02 07:00 | 2014-06-02 07:00
34
35
Celkem počet dnů POS | [5 empty] | 13
Formulas:
Ukončení = [Sonda: XYZ]+E3
Den = [Ukončení]
Sonda: XYZ = [Ukončení, row above]