## Lo-23
Intenzifikace sondy Lo-23 na PZP Lobodice
Sonda vystrojená stupačkami s pakrem, střílená perforace v intervalu 445 - 457 m,
filtr ani liner nejsou instalovány.
Vstupní parametry:
Lokalita: |  | PZP Lobodice
Název sondy: |  | Lo-23
Efektivní mocnost obzoru: | Hef | 4 | m
Obsah CaCO3 v hornině | RSP | 5 | % hm | = odhad
Porozita ložiskového obzoru | f_0 | 14.7 | %
Poloměr vrtu v perforaci | rw | 0.108 | m
Vypočtené objemy částí sondy:
Objem stupaček: |  | 3.491 | m3
Objem mezikruží: |  | 3.641 | m3
Úsek pakr - dno vrtu |  | 0.304 | m3
Aktivní objem sondy: |  | 3.798 | m3
Mrtvý prostor dna sondy: |  | 0.019 | m3
Korozně-rizikový objem sondy: |  | 0.019 | m3
Dávkování roztoků:
Dávkování "A" |  | 1 | m3 celkem
Dávkování "B": |  | 0.75 | m3 na 1 metr ef. mocnosti
Dávkování "C": |  | 4.9709 | m3 celkem
Typ intenzifikačního roztoku: Roztok na bázi 15% HCl pro kolektory s karbonátovou kolmatací
Receptura pro intenzifikaci sondy Lo-23 na PZP Lobodice
Chemikálie | Jedn. | Roztok "A" | Roztok "B" | Roztok "C" | Celkem
HCl techn. 32 %-ní | litr | - | 1301.3661 | - | 1301.3661
Kyselina octová | litr | 15 | 57 | - | 72
Kyselina citronová | kg | 5 | 15 | - | 20
Chlorid amonný | kg | 50 | 120 | 149.1262 | 319.1262
Inhibitor koroze ACI-130A | kg | 5 | 15 | 24.8544 | 44.8544
Slovafol-909 (nebo ekvivalent) | kg | 6 | 9 | 14.9126 | 29.9126
Voda | litr | 919 | 1561.0971 | 4781.981 | 7262.0781
Objem roztoku | m3 | 1 | 3 | 4.9709
Hustota roztoku | kg/m3 | 1000.738 | 1096.1232 | 1000
Kyselina pro přípravu roztoku "B"
Koncentrace dodané HCl | 32 | % hm.
Hustota dodané HCl | 1.1591 | g/cm3
Pracovní koncentrace HCl | 15 | % hm.
Hustota pracovní HCl | 1.0727 | g/cm3

## Lo-28
Intenzifikace sondy Lo-28 na PZP Lobodice
Sonda vystrojená vnitropažnicovým filtrem 2 3/8", interval 469,91 - 477,90
Otevření střílenou perforací v intervalu 471 - 477 m (48 ran/metr)
Kolektor: bazální klastika, interval 471 - 483 m
Vstupní parametry:
Lokalita: |  | PZP Lobodice
Název sondy: |  | Lo-28
Efektivní mocnost obzoru: | Hef | 12.05 | m
Obsah CaCO3 v hornině | RSP | 5 | % hm | = odhad
Porozita ložiskového obzoru | f_0 | 19.1 | %
Porozita filtračního písku |  | 33 | %
Filtr 2 3/8": D vnější | ØF_ex | 0.0683 | m
D vnitřní | ØF_in | 0.0507 | m
Poloměr vrtu | rw | 0.108 | m
Vypočtené objemy částí sondy:
Objem stupaček 3 1/2": |  | 1.962 | m3
Objem mezikruží: |  | 2.684 | m3
Úsek pakr - hlava filtru: |  | 0.019 | m3
Objem filtru (vnitřní): |  | 0.09 | m3
Objem kalníku filtru: |  | 0.002 | m3
Celkový objem filtračního písku: |  | 0.287 | m3
Pórový objem filtračního písku: |  | 0.086 | m3
Aktivní objem sondy: |  | 2.157 | m3
Mrtvý prostor dna sondy: |  | 0.093 | m3
jeho pórový objem: |  | 0.028 | m3
Mrtvý prostor uvnitř filtru: |  | 0.004 | m3
Korozně-rizikový objem sondy: |  | 0.032 | m3
Dávkování roztoků:
Dávkování "A" |  | 1 | m3 celkem
Dávkování "B": |  | 0.415 | m3 na 1 metr ef. mocnosti
Dávkování "C": |  | 4.6852 | m3 celkem
Typ intenzifikačního roztoku: Roztok na bázi 15% HCl pro kolektory s karbonátovou kolmatací
Receptura pro intenzifikaci sondy Lo-28 na PZP Lobodice
Chemikálie | Jedn. | Roztok "A" | Roztok "B" | Roztok "C" | Celkem
HCl techn. 32 %-ní | litr | - | 2169.2688 | - | 2169.2688
Kyselina octová | litr | 15 | 95.0143 | - | 110.0143
Kyselina citronová | kg | 5 | 25.0038 | - | 30.0038
Chlorid amonný | kg | 50 | 200.03 | 140.5569 | 390.5869
Inhibitor koroze ACI-130A | kg | 5 | 25.0038 | 23.4261 | 53.4299
Slovafol-909 (nebo ekvivalent) | kg | 6 | 15.0023 | 14.0557 | 35.0579
Voda | litr | 919 | 2602.2188 | 4507.1898 | 8028.4086
Objem roztoku | m3 | 1 | 5.0008 | 4.6852
Hustota roztoku | kg/m3 | 1000.738 | 1096.1232 | 1000
Kyselina pro přípravu roztoku "B"
Koncentrace dodané HCl | 32 | % hm.
Hustota dodané HCl | 1.1591 | g/cm3
Pracovní koncentrace HCl | 15 | % hm.
Hustota pracovní HCl | 1.0727 | g/cm3

## Lo-30
Intenzifikace sondy Lo-30 na PZP Lobodice
Sonda vystrojena linerem průměru 108/99 mm v intervalu 427,5 - 433,5 m,
Open-Hole, rozšíření na průměr 220 mm v intervalu 430 - 455 m, dno vrtu tvoří
písková zátka v hl.442 m. Stupačky 3 1/2" do hl. 369,39 m, pakr v 378,9-380,35 m.
Vstupní parametry:
Lokalita: |  | PZP Lobodice
Název sondy: |  | Lo-30
Efektivní mocnost obzoru: | Hef | 23 | m
Obsah CaCO3 v hornině | RSP | 10 | % hm | (= odhad)
Porozita ložiskového obzoru | f_0 | 19.1 | %
Liner 4,25": D vnější | ØF_ex | 0.108 | m
D vnitřní | ØF_in | 0.099 | m
Poloměr Open Hole | rOH | 0.12 | m
Vypočtené objemy částí sondy:
Objem stupaček: |  | 1.722 | m3
Objem mezikruží: |  | 2.352 | m3
Úsek pakr - hlava lineru: |  | 0.439 | m3
Objem lineru : |  | 0.326 | m3
Objem kalníku lineru: |  | 0.067 | m3
Objem mezi linerem a TěK |  | 0.326 | m3
Aktivní objem sondy: |  | 2.797 | m3
Mrtvý prostor dna sondy: |  | 0 | m3
Mrtvý prostor uvnitř lineru: |  | 0.067 | m3
Korozně-rizikový objem sondy: |  | 0.067 | m3
Dávkování roztoků:
Dávkování "A" |  | 1 | m3 celkem
Dávkování "B": |  | 0.4346 | m3 na 1 metr ef. mocnosti
Dávkování "C": |  | 5.7295 | m3 celkem
Typ intenzifikačního roztoku: Roztok na bázi 15% HCl pro kolektory s karbonátovou kolmatací
Receptura pro intenzifikaci sondy Lo-30 na PZP Lobodice
Chemikálie | Jedn. | Roztok "A" | Roztok "B" | Roztok "C" | Celkem
HCl techn. 32 %-ní | litr | - | 4336.065 | - | 4336.065
Kyselina octová | litr | 15 | 189.9202 | - | 204.9202
Kyselina citronová | kg | 5 | 49.979 | - | 54.979
Chlorid amonný | kg | 50 | 399.832 | 171.8864 | 621.7184
Inhibitor koroze ACI-130A | kg | 5 | 49.979 | 28.6477 | 83.6267
Slovafol-909 (nebo ekvivalent) | kg | 6 | 29.9874 | 17.1886 | 53.176
Voda | litr | 919 | 5201.4715 | 5511.8237 | 11632.2952
Objem roztoku | m3 | 1 | 9.9958 | 5.7295
Hustota roztoku | kg/m3 | 1000.738 | 1096.1232 | 1000
Kyselina pro přípravu roztoku "B"
Koncentrace dodané HCl | 32 | % hm.
Hustota dodané HCl | 1.1591 | g/cm3
Pracovní koncentrace HCl | 15 | % hm.
Hustota pracovní HCl | 1.0727 | g/cm3