## list1
Pol. | Projekční název | Rozměr | Číslo uložení | LL 30x30x3 | LL 50x50x6 | LL 70x70x6 | LL 80x80x8 | LL 100x65x10 | I 200 | U 65 | U 80 | U 100 | U 120 | U 140 | U 160 | U 200 | IPE 140 | IPE 160 | HEB 100 | HEB 120 | Trubka ocelová 114,3x5,6 | HEB 140 | PLO 100x5 | PLO 150x5 | PLO 200x5 | PLO 200x10 | PLO 300x10 | PLO 150x15 | PLO 500x20 | Ch. Kotva M10x90 | KR 12 | KR M16 | KR M20 | Příložka 60x12 | Šroub M16x50 | Matice M16 | PODLOŽKA 17 | Příložka 90x12 | Šroub M24x70 | Matice M24 | PODLOŽKA 25 | Závitová tyč M10 | Matice M10 | PODLOŽKA 11 | PODLOŽKA 13 | Hmoždinka 10x50 + vrut 8x70 | Poznámka
I.N. | Design Name
SS MALÁ BEČVA - NOVÉ POTRUBÍ, MÍSTA PŘEPOJENÍ
1 | Podpěra kluzná L9 atyp + vedení | 300mm | L9, 004-01 | [43 empty] | Sloup A3
2 | Podpěra kluzná L9 atyp | 400mm | L9, 004-02 | [43 empty] | Sloup A2
3 | Podpěra kluzná L9 atyp | 400mm | L9, 004-03 | [43 empty] | Sloup A1
4 | Třmen P1 | 50mm | P1, 001-01 |  |  |  |  | 2 | [16 empty] | 0.2 |  |  |  |  | 2 | [16 empty] | Nový betonový základ
5 | Třmen P1 | 25mm | P1, Z2-01 |  | 1 |  | 3 | [39 empty] | Přivařit na stávající obslužnou lávku
6 | Třmen P1 | 50mm | P1, Z19-01 |  | 1 |  | 2.2 | [39 empty] | Přivařit na stávající obslužnou lávku
7 | Třmen P1 | 200mm | P1, 005-01 |  |  |  |  | 7 | [16 empty] | 0.4 |  |  |  |  | 4 | [16 empty] | Uchyceno na starý betonový základ
8 | Objímka Z1 | 250mm | Z1, Z15-01 | [43 empty] | Dle stávajícího uložení nad KK Z15 spojit s objímkou DN50 (ruční odtlakování od KK Z24) - možnost použít stávající propojení
9 | Objímka Z1 | 80mm | Z1, Z15-02
10 | Podpěra potrubí atyp | 250mm | X1, Z21-01 | [17 empty] | 0.5 |  | 0.5 |  | 0.2 | [21 empty] | Podpěra mezikusu mezi Z21 a AZ021
| Rezerva | [5 empty] | 0.8 | [15 empty] | 0.5 |  | 0.2
| Celkem (m,ks) |  |  | 0 | 2 | 0 | 6 | 9 | 0 | 0 | 0 | 0 | 0 | 0 | 0 | 0 | 0 | 0 | 0 | 0 | 0.5 | 0 | 1 | 0 | 1 | 0 | 0 | 0 | 0 | 6 | 0 | 0 | 0 | 0 | 0 | 0 | 0 | 0 | 0 | 0 | 0 | 0 | 0 | 0 | 0 | 0 | CELKEM VÁHA (kg):
| kg/m |  |  | 2.97 | 4.47 | 7.2 | 9.63 | 15.04 | 26.2 | 7.09 | 8.64 | 10.6 | 13.4 | 16 | 18.8 | 25.3 | 12.9 | 15.8 | 13.2 | 26.7 | 15 | 33.7 | 3.93 | 5.89 | 7.8 | 15.7 | 23.55 | 20.1 | 78.5 | 0.1 | 0.88 | 1.56 | 4.47 | 0.43 |  |  |  | 0.93 | [6 empty] | 0.1 | 0
| Váha (kg) |  |  | 0 | 8.94 | 0 | 57.78 | 135.36 | 0 | 0 | 0 | 0 | 0 | 0 | 0 | 0 | 0 | 0 | 0 | 0 | 7.5 | 0 | 3.93 | 0 | 7.8 | 0 | 0 | 0 | 0 | 0.6 | 0 | 0 | 0 | 0 | 0 | 0 | 0 | 0 | 0 | 0 | 0 | 0 | 0 | 0 | 0 | 0 | 221.91
SS MALÁ BEČVA - Tlakovzdušná stanice a rozvod vzduchu
1. | Třmen P1 | 25mm | 011-01 | 0.2 | [19 empty] | 0.2 | [21 empty] | 2 | Konzola jednoduchá na zeď, délka 200mm
2. | Třmen P1 | 25mm | 011-02 | 0.2 | [19 empty] | 0.2 | [21 empty] | 2 | Konzola jednoduchá na zeď, délka 200mm
3. | Třmen P1 | 25mm | 011-03 | 0.3 | [19 empty] | 0.2 | [21 empty] | 2 | Konzola jednoduchá na zeď, délka 300mm
4. | Třmen P1 | 25mm | 011-04 | 0.6 | [19 empty] | 0.35 | [21 empty] | 4 | Konzola dvojitá na zeď, rozteč 150mm, délka 300mm
5. | Třmen P1 | 25mm | 012-01 | [43 empty] | Uložení společné s 011-04
6. | Třmen P1 | 25mm | 012-02 | [43 empty] | Uložení společné s 011-03
7. | Třmen P1 | 25mm | 012-03 | [43 empty] | Uložení společné s 011-04
8. | Třmen P1 | 15mm | 013-01 | 0.2 | [42 empty] | Profil přivařit k uložení sušiče T201
9. | Třmen P1 | 15mm | 013-02 | 0.25 | [19 empty] | 0.2 | [5 empty] | 2 | [16 empty] | Desku 200x150 ukotvit k zemi. Stojna L30
10. | Třmen P1 | 50mm | 014-01 |  | 0.2 | [18 empty] | 0.2 | [21 empty] | 4 | Konzola jednoduchá na zeď, délka 200mm
11. | Třmen P1 | 50mm | 014-02 |  | 0.2 | [18 empty] | 0.2 | [21 empty] | 4 | Konzola jednoduchá na zeď, délka 200mm
12. | Třmen P1 | 50mm | 014-03 |  | 0.45 | [18 empty] | 0.2 | [21 empty] | 4 | Konzola jednoduchá na zeď, délka 450mm
12. | Třmen P1 | 50mm | 014-04 |  | 0.25 | [18 empty] | 0.2 | [21 empty] | 4 | Konzola jednoduchá na zeď, délka 250mm
14. | Třmen P1 | 50mm | 015-01 |  | 0.2 | [18 empty] | 0.2 | [21 empty] | 4 | Konzola jednoduchá na zeď, délka 200mm
15. | Třmen P1 | 50mm | 015-02 |  | 0.5 | [41 empty] | Profil L přivařit ke stojně opláštění kolony
16. | Třmen P1 | 50mm | 015-03 |  | 0.5 | [41 empty] | Profil L přivařit ke stojně opláštění kolony
17. | Třmen P1 | 50mm | 015-04 |  | 0.2 | [41 empty] | Profil L přivařit ke stojně nové OK (L100x65)
18. | Třmen P1 | 50mm | 015-05 |  | 0.2 | [41 empty] | Profil L přivařit ke stojně nového sloupu
19. | Třmen P1 | 50mm | 015-06 |  | 0.2 | [41 empty] | Profil L přivařit ke stojně stávající OK
20. | Třmen P1 | 50mm | 015-07 |  | 0.4 | [41 empty] | Profil L přivařit ke stojně stávající OK
21. | Třmen P1 | 50mm | 015-08 |  | 0.25 | [41 empty] | Profil přivařit ke stávajícímu profilu plošiny
22. | Třmen P1 | 50mm | 015-09 | [43 empty] | Přitřmenovat ke stávajícímu profilu U
23. | Třmen P1 | 50mm | 015-10 |  | 0.25 | [41 empty] | Profil přivařit ke stávajícímu profilu plošiny
24. | Třmen P1 | 50mm | 015-11 |  | 0.25 | [41 empty] | Profil přivařit ke stávajícímu profilu plošiny
25. | Třmen P1 | 50mm | Rozdělovač |  | 0.6 | [41 empty] | Profil L přivařit ke stojně nové OK (L100x65)
26. | - |  | T-201 |  | 0.3 | [19 empty] | 0.3 | [21 empty] | Uložení sušičky T-201
27. | - |  | T-202 |  | 0.3 | [19 empty] | 0.3 | [21 empty] | Uložení sušičky T-202
| Rezerva |  |  | 1.2 | 0.7 | [18 empty] | 0.8 | 0.4
| Celkem (m,ks) |  |  | 2.95 | 5.95 | 0 | 0 | 0 | 0 | 0 | 0 | 0 | 0 | 0 | 0 | 0 | 0 | 0 | 0 | 0 | 0 | 0 | 0 | 2.95 | 1 | 0 | 0 | 0 | 0 | 2 | 0 | 0 | 0 | 0 | 0 | 0 | 0 | 0 | 0 | 0 | 0 | 0 | 0 | 0 | 0 | 30 | CELKEM VÁHA (kg):
| kg/m |  |  | 2.97 | 4.47 | 7.2 | 9.63 | 15.04 | 26.2 | 7.09 | 8.64 | 10.6 | 13.4 | 16 | 18.8 | 25.3 | 12.9 | 15.8 | 13.2 | 26.7 | 15 | 33.7 | 3.93 | 5.9 | 7.8 | 15.7 | 23.55 | 20.1 | 78.5 | 0.1 | 0.88 | 1.56 | 4.47 | 0.43 |  |  |  | 0.93 | [6 empty] | 0.1 | 0.1
| Váha (kg) |  |  | 8.7615 | 26.5965 | 0 | 0 | 0 | 0 | 0 | 0 | 0 | 0 | 0 | 0 | 0 | 0 | 0 | 0 | 0 | 0 | 0 | 0 | 17.405 | 7.8 | 0 | 0 | 0 | 0 | 0.2 | 0 | 0 | 0 | 0 | 0 | 0 | 0 | 0 | 0 | 0 | 0 | 0 | 0 | 0 | 0 | 3 | 63.763
1. | ROZEPSANÝ MATERIÁL POUŽÍT DLE ROZPISU PRO DANÉ ULOŽENÍ A POTŘEBY NA MONTÁŽI. MATERIÁL ROZEPSANÝ V BM SE BUDE NA MONTÁŽI ŘEZAT, VRTAT APOD.
2. | MATERIÁL Z KONSTRUKČNÍ OCELI tř. 11