## Izolace
Pol. | Projekční název obecný | DN | Typ izol. | Tloušťka (mm) | Množství (bm/ks) | Vnější plocha izolace (m2) | Poznámky
I. n. | General Design Name | Nominal Size | Ins. Type | Thickness | Quantity(m/pcs) | Insulation Surface (m2) | Note
IZOLACE typ E - Izolace proti ztrátě tepla s elektrickým otopem
1 | Trubka ocelová. | 25 | IS3 | 60 | 9.0642 | 4.3767
2 | Trubka ocelová. | 50 | IS3 | 60 | 122.0308 | 69.1198
3 | Oblouk 90°-Tvar 3D. | 25 | IS3 | 60 | 5 | 0.14412
4 | Oblouk 90°-Tvar 3D. | 50 | IS3 | 60 | 56 | 3.7842
5 | Oblouk 45°-Tvar 3D. | 50 | IS3 | 60 | 1 | 0.034271
6 | Redukce K. | 50 X 25 | IS3 | 60 | 5 | 0.21524
7 | T-kus. | 50 | IS3 | 60 | 33 | 2.9907
8 | T-kus red. | 50 X 25 | IS3 | 60 | 9 | 0.81566
9 | Příruba krková. | 25 | IS3 | 60 | 16 | 0.77759
10 | Příruba krková. | 25 | IS3 | 60 | 4 | 0.16529
11 | Příruba krková. | 50 | IS3 | 60 | 80 | 3.7148
12 | Příruba zaslepovací. | 50 | IS3 | 60 | 2 | 0.042436
13 | Návarek | 15 | IS3 | 60 | 12 | 0.32977
14 | Ventil uzavírací | 25 | IS3 | 60 | 2 | 0.32773
15 | Kohout kulový. | 25 | IS3 | 60 | 2 | 0.30778
16 | Kohout kulový. | 50 | IS3 | 60 | 32 | 6.7114
17 | Filtr "Y". | 50 | IS3 | 60 | 4 | 0.656
18 | Trubka ocelová. | 25 | IS2 | 50 | 4.9441 | 2.0766
19 | Trubka ocelová. | 50 | IS2 | 50 | 92.3327 | 46.4971
20 | Oblouk 90°-Tvar 3D. | 25 | IS2 | 50 | 2 | 0.050146
21 | Oblouk 90°-Tvar 3D. | 50 | IS2 | 50 | 29 | 1.7411
22 | Redukce K. | 50 X 25 | IS2 | 50 | 4 | 0.15309
23 | T-kus. | 50 | IS2 | 50 | 12 | 0.96691
24 | T-kus red. | 50 X 25 | IS2 | 50 | 6 | 0.48345
25 | Příruba krková. | 25 | IS2 | 50 | 4 | 0.17723
26 | Příruba krková. | 25 | IS2 | 50 | 8 | 0.30143
27 | Příruba krková. | 50 | IS2 | 50 | 42 | 1.9614
28 | Šroubení. | 15 | IS2 | 50 | 2 | 2
29 | Ventil uzavírací | 25 | IS2 | 50 | 4 | 0.59765
30 | Ventil uzavírací | 50 | IS2 | 50 | 2 | 0.45195
31 | Kohout kulový. | 25 | IS2 | 50 | 2 | 0.28064
32 | Kohout kulový. | 50 | IS2 | 50 | 16 | 3.5192
[5 empty] | Plocha celkem | 155.7714