## 231-Profily
Pol. | Projekční název | DN | Norma-Výkres | Materiál | Množství ks/m | Hmotnost/Weight [kg] |  | Poznámka
I.N. | Design Name | Character.Ind. | Standard-Drawing | Material | Quantity | Jedn./Unit | Celk./Total | Note
1. | Tyč U 100 | 100 | ČSN EN 10279 | S235 JR | 12.1 | 10.6 | 128.26
2. | Tyč U 140 | 100 | ČSN EN 10279 | S235 JR | 8.4 | 16 | 134.4
3. | Tyč U 160 | 100 | ČSN EN 10279 | S235 JR | 7 | 18.8 | 131.6
4. | Tyč U 80 | 100 | ČSN EN 10279 | S235 JR | 0.4 | 8.64 | 3.456
5. | Tyč I 120 | 120 | DIN 1025-1 | S235 JR | 1.6 | 11.1 | 17.76
6. | Tyč IPE 100 | 100 | EN 10025-2 | 1S235JR | 2.2 | 8.1 | 17.82
7. | Tyč L50x5 | 50x5 | ČSN EN 10056 | 1S235JR | 3.6 | 2.97 | 10.692
8. | Tyč L40x5 | 40x5 | ČSN EN 10056 | 1S235JR | 1.4 | 3.77 | 5.278
9. | Tyč plochá 40x4 pozink. | 40x4 | ČSN EN 10058 | S235 JR | 2 | 1.5 | 3
10. | Tyč plochá 50x25 | 50x25 | ČSN EN 10058 | S235 JR | 0.4 | 9.81 | 3.924
11. | Tyč plochá 70x50 | 70x50 | ČSN EN 10058 | S235 JR | 0.4 | 26 | 10.4
12. | Tyč plochá 150x8 | 150x8 | ČSN EN 10058 | S235 JR | 0.4 | 8.24 | 3.296
13. | Tyč plochá 60x40 | 60x40 | ČSN EN 10058 | S235 JR | 0.4 | 19 | 7.6
14. | Tyč plochá 140x10 | 140x10 | ČSN EN 10058 | S235 JR | 2 | 3.77 | 7.54
15. | Tyč plochá 60x8 | 60x8 | ČSN EN 10058 | S235 JR | 0.4 | 3.77 | 1.508
16. | Tyč plochá 50x30 | 50x30 | ČSN EN 10058 | S235 JR | 0.32 | 11.78 | 3.7696
17. | Plech tl. 10 | 10 | ČSN EN 10029 | S235 JR | 0.8 | 80 | 64
18. | Plech tl. 12 | 12 | ČSN EN 10029 | S235 JR | 0.2 | 96 | 19.2 | Záslepka otočná DN 50
19. | Závitová tyč M8 x1000 | M8 | DIN 975 | 8.8 Pozink | 6 | 0.3 | 1.8 | Kotvení stojanu
20. | Matice M8 | M8 | ČSN EN ISO 4032 | 8. - AL3 pozink | 48 | 0.07 | 3.36 | Kotvení stojanu
21. | Podložka 8,4 | 8.4 | ČSN 02 1702.15 | 11423, pozink | 48 | 0.01 | 0.48 | Kotvení stojanu
22. | Závitová tyč M12 x1000 | M12 | DIN 975 | 8.8 Pozink | 4 | 0.3 | 1.2
23. | Matice M12 | M12 | ČSN EN ISO 4032 | 8. - AL3 pozink | 24 | 0.07 | 1.68
24. | Podložka 13 | 13 | ČSN 02 1702.15 | 11423, pozink | 24 | 0.01 | 0.24
25. | Šroub se šestihr. Hlavou se závitem k hlavě M10x35 | M10 | ČSN EN ISO 4017 | 8.8 Pozink | 10 | 0.12 | 1.2
26. | Matice M10 | M10 | ČSN EN ISO 4032 | 8. - AL3 pozink | 10 | 0.07 | 0.7
27. | Podložka 11 | 11 | ČSN 02 1702.15 | 11423, pozink | 10 | 0.01 | 0.1
28. | Chemická kotva Hilti HIT HY 150, fóliové balení 330ml |  |  |  | 16 |  | 0 | Kotvení stojanu
29. | Nespecifikované pomocné OK | [5 empty] | 1000 | profily+spojovací materiál
[6 empty] | Celkem (kg) : | 1584.2636
Poznámky:
1) | Rozpis profilového a pomocného materiálu pro jednotlivá uložení viz. dok. č. 0675-PS-0200-291 „Rozpisy profilů pro uložení“.