## ROZPIS_PO_VETVICH
Větev.č. | Projekční název | Pozice | Rozměr - DN | Norma-Výkres | TDP/Certifikát | Materiál | Množství(m/ks) | Jedn.hm. | Celk.hm. | Poznámka
Line N. | Design Name | Tag number | DN | Standard-Drawing | Tech.Del.Req./Cert. | Material | Quantity(m/pcs) | Unit w.(kg) | Weight tot.(kg) | Note
4RT001BR001
4RT001BR001 | PODPĚRA KLUZNÁ L20 | 4RT1BR1-S3 | 50mm | 07550-PU-0161-218 |  |  | 1
4RT001BR001 | PODPĚRA KLUZNÁ L20 | 4RT1BR1-S4 | 50mm | 07550-PU-0161-218 |  |  | 1
4RT001BR001 | PODPĚRA KLUZNÁ L20 | 4RT1BR1-S5 | 50mm | 07550-PU-0161-218 |  |  | 1
4RT001BR001 | PODPĚRA KLUZNÁ L6 | 4RT1BR1-S1 | 50mm | INT-ULOZ-5101-atyp |  |  | 1
4RT001BR001 | PODPĚRA KLUZNÁ L6 | 4RT1BR1-S10 | 50mm | INT-ULOZ-5101-atyp |  |  | 1
4RT001BR001 | PODPĚRA KLUZNÁ L6 | 4RT1BR1-S11 | 50mm | INT-ULOZ-5101-atyp |  |  | 1
4RT001BR001 | PODPĚRA KLUZNÁ L6 | 4RT1BR1-S12 | 50mm | INT-ULOZ-5101-atyp |  |  | 1
4RT001BR001 | PODPĚRA KLUZNÁ L6 | 4RT1BR1-S13 | 50mm | INT-ULOZ-5101-atyp |  |  | 1
4RT001BR001 | PODPĚRA KLUZNÁ L6 | 4RT1BR1-S2 | 50mm | INT-ULOZ-5101-atyp |  |  | 1
4RT001BR001 | PODPĚRA KLUZNÁ L6 | 4RT1BR1-S6 | 50mm | INT-ULOZ-5101-atyp |  |  | 1
4RT001BR001 | PODPĚRA KLUZNÁ L6 | 4RT1BR1-S7 | 50mm | INT-ULOZ-5101-atyp |  |  | 1
4RT001BR001 | PODPĚRA KLUZNÁ L6 | 4RT1BR1-S8 | 50mm | INT-ULOZ-5101-atyp |  |  | 1
4RT001BR001 | PODPĚRA KLUZNÁ L6 | 4RT1BR1-S9 | 50mm | INT-ULOZ-5101-atyp |  |  | 1
4RT001BR001 | Trubka ocelová DN25 33,7x4,5 |  | 25mm | ČSN EN ISO 3183 - příloha M | ČSN EN 10 204-3.1 | L245NE | 2.3581 | 3.24 | 7.6401
4RT001BR001 | Trubka ocelová DN50 60,3x4,0 |  | 50mm | ČSN EN ISO 3183 - příloha M | ČSN EN 10204-3.1 | L245NE | 3.2867 | 5.56 | 18.274
4RT001BR001 | Trubka ocelová DN50 60,3x5,6 |  | 50mm | ČSN EN ISO 3183 - příloha M | ČSN EN 10 204-3.1 | L245NE | 0.41719 | 7.55 | 3.1498
4RT001BR001 | Trubka ocelová DN50 60,3x5,6 |  | 50mm | ČSN EN ISO 3183 - příloha M | ČSN EN 10 204-3.1 | L245NE | 35.2946 | 7.55 | 266.4744
4RT001BR001 | Oblouk 90° DN25 PN63, Tvar 3D, Připojovací rozměr 33,7x4,5 |  | 25mm | ČSN EN 10253-2, typ B | ČSN EN 10 204-3.1 | Uklidněná uhl. ocel (Rt0,5>=24 | 1 | 0.2 | 0.2
4RT001BR001 | Oblouk 90° DN50 PN16, Tvar 3D, Připojovací rozměr 60,3x4,0 |  | 50mm | ČSN EN 10253-2 | ČSN EN 10204-3.1 | Uklidněná uhl. ocel (Rt0,5>=24 | 2 | 0.7 | 0.7
4RT001BR001 | Oblouk 90° DN50 PN63, Tvar 3D, Připojovací rozměr 60,3x5,6 |  | 50mm | ČSN EN 10253-2, typ B | ČSN EN 10 204-3.1 | Uklidněná uhl. ocel (Rt0,5>=24 | 13 | 0.9 | 11.7
4RT001BR001 | Redukce Koncentrická DN50/25, PN16, Připoj.rozměry 60,3x4,0-33,7x4,0 |  | 50mm | ČSN EN 10253-2 | ČSN EN 10204-3.1 | Uklidněná uhl. ocel (Rt0,5>=24 | 2 | 0.57 | 1.14
4RT001BR001 | Redukce Koncentrická DN50/25, PN63, Připoj.rozměry 60,3x5,6-33,7x4,5 |  | 50mm | ČSN EN 10253-2, typ B | ČSN EN 10 204-3.1 | Uklidněná uhl. ocel (Rt0,5>=24 | 4 | 0.57 | 2.28
4RT001BR001 | T-kus DN50/50/50, PN63, Připoj.rozměry 60,3x5,6/60,3x5,6/60,3x5,6 |  | 50mm | ČSN EN 10253-2, typ B | ČSN EN 10204-3.1 | Uklidněná uhl. ocel (Rt0,5>=24 | 1 | 3 | 3
4RT001BR001 | T-kus DN50/50/50, PN63, Připoj.rozměry 60,3x5,6/60,3x5,6/60,3x5,6 |  | 50mm | ČSN EN 10253-2, typ B | ČSN EN 10204-3.1 | Uklidněná uhl. ocel (Rt0,5>=24 | 7 | 3 | 21
4RT001BR001 | T-kus redukovaný DN50/25/50, PN63, Připoj.rozměry 60,3x5,6/33,7x4,5/60,3x5,6 |  | 50mm | ČSN EN 10253-2, typ B | ČSN EN 10204-3.1 | Uklidněná uhl. ocel (Rt0,5>=24 | 3 | 1.65 | 4.95
4RT001BR001 | T-kus DN50/50/50, PN16, Připoj.rozměry 60,3x4,0/60,3x4,0/60,3x4,0 |  | 50mm | ČSN EN 10253-2 | ČSN EN 10204-3.1 | Uklidněná uhl. ocel (Rt0,5>=24 | 1 | 3 | 3
4RT001BR001 | Příruba krková DN25 (1") 600LB, RF, SCH160 |  | 25mm | ASME B16.5 / ASME B36.10 | EN 10 204-3.1 | ASTM A105 | 2 | 2.2 | 4.4
4RT001BR001 | Příruba přivařovací krková DN25 PN16, s hrubou těsnící lištou B1, Připoj.rozměr 33,7x4,0 |  | 25mm | ČSN EN 1092-1/11 B1 | EN 10222-2/ ČSN EN 10204-3.1 | Uklidněná uhl. ocel (Rt0,5>=24 | 2 | 1.29 | 2.58
4RT001BR001 | Příruba přivařovací krková DN25 PN63, s hladkou těsnící lištou B2, Připoj.rozměr 33,7x4,5 |  | 25mm | ČSN EN 1092-1/11 B2 | EN 10222-2/ ČSN EN 10 204-3.1 | Uklidněná uhl. ocel (Rt0,5>=24 | 4 | 2.66 | 10.64
4RT001BR001 | Příruba přivařovací krková DN50 PN16, s hrubou těsnící lištou B1, Připoj.rozměr 60,3x4,0 |  | 50mm | ČSN EN 1092-1/11 B1 | EN 10222-2/ ČSN EN 10204-3.1 | Uklidněná uhl. ocel (Rt0,5>=24 | 8 | 2.82 | 22.56
4RT001BR001 | Příruba přivařovací krková DN50 PN63, s hladkou těsnící lištou B2, Připoj.rozměr 60,3x5,6 |  | 50mm | ČSN EN 1092-1/11 B2 | EN 10222-2/ ČSN EN 10 204-3.1 | Uklidněná uhl. ocel (Rt0,5>=24 | 14 | 4.55 | 63.7
4RT001BR001 | Záslepka otočná DN50 PN63 |  | 50mm | v.č. KS-INT-506 | EN 10028-2 / ČSN EN 10 204-3.1 | Uklidněná uhl. ocel (Rt0,5>=24 | 2 | 1.4 | 2.8
4RT001BR001 | Šroubení s vnitřním závitem přivař. D12 |  | 15mm | Schwer 529 12 L | ČSN EN 10 204-2.2 | 1.4571 | 1 | 0.2 | 0.2
4RT001BR001 | Ventil uzavírací s regulační kuželkou DN50 PN63, s hladkou lištou | 4RT001-AA504 | 50mm | ČSN EN 558, ČSN EN 1092-1 B2 | ČSN EN 133060-4 Dok.A,B,C | Uhlíková ocel - dle výrobce | 1 | 35 | 35
4RT001BR001 | Kohout kulový DN50 PN16 | 4RT001-AA510 | 50mm | K85 111-516, ČSN EN 1092-1 B1 | Dle technické specifikace | CS/SS - dle výrobce | 1 | 13 | 13
4RT001BR001 | Kohout kulový DN50 PN16 | 4RT001-AA531 | 50mm | K85 111-516, ČSN EN 1092-1 B1 | Dle technické specifikace | CS/SS - dle výrobce | 1 | 13 | 13
4RT001BR001 | Kohout kulový DN50 PN16 | 4RT001-AA532 | 50mm | K85 111-516, ČSN EN 1092-1 B1 | Dle technické specifikace | CS/SS - dle výrobce | 1 | 13 | 13
4RT001BR001 | Kohout kulový DN50 PN63, s hladkou lištou | 4RT001-AA501 | 50mm | ČSN EN 558, ČSN EN 1092-1 B2 | ČSN EN 133060-4 Dok.A,B,C | CS/SS - dle výrobce | 1 | 33 | 33
4RT001BR001 | Kohout kulový DN50 PN63, s hladkou lištou | 4RT001-AA502 | 50mm | ČSN EN 558, ČSN EN 1092-1 B2 | ČSN EN 133060-4 Dok.A,B,C | CS/SS - dle výrobce | 1 | 33 | 33
4RT001BR001 | Kohout kulový DN50 PN63, s hladkou lištou | 4RT001-AA503 | 50mm | ČSN EN 558, ČSN EN 1092-1 B2 | ČSN EN 133060-4 Dok.A,B,C | CS/SS - dle výrobce | 1 | 33 | 33
4RT001BR001 | Kohout kulový DN50 PN63, s hladkou lištou | 4RT001-AA507 | 50mm | ČSN EN 558, ČSN EN 1092-1 B2 | ČSN EN 133060-4 Dok.A,B,C | CS/SS - dle výrobce | 1 | 33 | 33
4RT001BR001 | Kohout kulový DN50 PN63, s hladkou lištou | 4RT001-AA605 | 50mm | ČSN EN 558, ČSN EN 1092-1 B2 | ČSN EN 133060-4 Dok.A,B,C | CS/SS - dle výrobce | 1 | 33 | 33
4RT001BR001 | Kohout kulový DN50 PN63, s hladkou lištou - pneupohon | 4RT001-AA103 | 50mm | ČSN EN 558, ČSN EN 1092-1 B2 | ČSN EN 133060-4 Dok.A,B,C | CS/SS - dle výrobce | 1 | 33 | 33
4RT001BR001 | Pojistný ventil DN25/25 (1"/1") 600LB, RF | 4RT001-AA305 | 25mm | - | ČSN EN 10 204-3.1 | CS | 1 | 6.8 | 6.8
4RT001BR001 | Šroub svorníkový M12x80mm |  | 25mm | ČSN131520.1 | ČSN 131505.13 / ČSN EN 10 204-3.1 | 12050.6 - pozink | 8 | 0.065 | 0.52
4RT001BR001 | Šroub svorníkový M16x100mm |  | 25mm | ČSN131520.1 | ČSN 131505.13 / ČSN EN 10 204-3.1 | 12050.6 - pozink | 16 | 0.148 | 2.368
4RT001BR001 | Šroub svorníkový M16x85mm |  | 50mm | ČSN131520.1 | ČSN 131505.13 / ČSN EN 10 204-3.1 | 12050.6 - pozink | 32 | 0.123 | 3.936
4RT001BR001 | Šroub svorníkový M20 x 140mm |  | 50mm | ČSN131520.1 | ČSN 131505.13 / ČSN EN 10 204-3.1 | 12050.6 - pozink | 4 | 0.276 | 1.104
4RT001BR001 | Šroub svorníkový M20x120mm |  | 50mm | ČSN131520.1 | ČSN 131505.13 / ČSN EN 10 204-3.1 | 12050.6 - pozink | 52 | 0.276 | 14.352
4RT001BR001 | Šroub svorníkový UNC M16 (5/8")x100mm |  | 25mm | BS 4882 | EN 10 204-3.1 | ASTM A193 Gr.B7 | 8 | 0.037 | 0.296
4RT001BR001 | Matice vysoká M12 |  |  | ČSN131530.1 | ČSN 131505.13/ČSN EN 10204-3.1 | 12040.6 - pozink | 16 | 0.016 | 0.256
4RT001BR001 | Matice vysoká M16 |  |  | ASME B18.2.2 | EN 10 204-3.1 | ASTM A194 Gr.2H | 16 | 0.04 | 0.64
4RT001BR001 | Matice vysoká M16 |  |  | ČSN131530.1 | ČSN 131505.13/ČSN EN 10204-3.1 | 12040.6 - pozink | 64 | 0.04 | 2.56
4RT001BR001 | Matice vysoká M16 |  |  | ČSN131530.1 | ČSN 131505.13/ČSN EN 10204-3.1 | 12040.6 - pozink | 32 | 0.04 | 1.28
4RT001BR001 | Matice vysoká M20 |  |  | ČSN131530.1 | ČSN 131505.13/ČSN EN 10204-3.1 | 12040.6 - pozink | 112 | 0.082 | 9.184
4RT001BR001 | Podložka vějířovitá 13 |  |  | ČSN 021745.05 | Dle výrobce / ČSN EN 10204-2.2 | 11701 - pozink | 16 | 0.0010667 | 0.017067
4RT001BR001 | Podložka vějířovitá 17 |  |  | ASME B18.2.2 | Dle výrobce / ČSN EN 10204-2.2 | ASTM A194 Gr.2H | 16 | 0.0026667 | 0.042667
4RT001BR001 | Podložka vějířovitá 17 |  |  | ČSN 021745.05 | Dle výrobce / ČSN EN 10204-2.2 | 11701 - pozink | 64 | 0.0026667 | 0.17067
4RT001BR001 | Podložka vějířovitá 17 |  |  | ČSN 021745.05 | Dle výrobce / ČSN EN 10204-2.2 | 11701 - pozink | 32 | 0.0026667 | 0.085333
4RT001BR001 | Podložka vějířovitá 21 |  |  | ČSN 021745.05 | Dle výrobce / ČSN EN 10204-2.2 | 11701 - pozink | 112 | 0.0054667 | 0.61227
4RT001BR001 | Spirálově vinuté těsnění DN25 (1") 600LB, RF |  | 25mm | ASME B16.20/B16.5 | EN 10 204-2.2 | AISI316,Graphite,CS centr./SS | 2 | 0 | 0
4RT001BR001 | Spirálově vinuté těsnění s vnějším a vnitřním výztužným kroužkem, DN25 PN16 |  | 25mm | EN 1514-2 | ČSN EN 10204-3.1 | Expand. grafit / AISI304 / CS | 2 | 0.036 | 0.072
4RT001BR001 | Spirálově vinuté těsnění s vnějším a vnitřním výztužným kroužkem, DN25 PN63 |  | 25mm | EN 1514-2 | ČSN EN 10 204-3.1 | Expand. grafit / AISI304 / CS | 4 | 0.036 | 0.144
4RT001BR001 | Spirálově vinuté těsnění s vnějším a vnitřním výztužným kroužkem, DN50 PN16 |  | 50mm | EN 1514-2 | ČSN EN 10204-3.1 | Expand. grafit / AISI304 / CS | 8 | 0.075 | 0.6
4RT001BR001 | Spirálově vinuté těsnění s vnějším a vnitřním výztužným kroužkem, DN50 PN63 |  | 50mm | EN 1514-2 | ČSN EN 10 204-3.1 | Expand. grafit / AISI304 / CS | 15 | 0.075 | 1.125
[7 empty] | Celková hmotnost větve |  | 768.5533
4RT001BR005
4RT001BR005 | PODPĚRA KLUZNÁ L6 | 4RT1BR5-S1 | 50mm | INT-ULOZ-5101-atyp |  |  | 1
4RT001BR005 | Trubka ocelová DN50 60,3x4,0 |  | 50mm | ČSN EN ISO 3183 - příloha M | ČSN EN 10204-3.1 | L245NE | 0.883 | 5.56 | 4.9095
4RT001BR005 | Oblouk 90° DN50 PN16, Tvar 3D, Připojovací rozměr 60,3x4,0 |  | 50mm | ČSN EN 10253-2 | ČSN EN 10204-3.1 | Uklidněná uhl. ocel (Rt0,5>=24 | 1 | 0.7 | 0.7
4RT001BR005 | Příruba přivařovací krková DN50 PN16, s hrubou těsnící lištou B1, Připoj.rozměr 60,3x4,0 |  | 50mm | ČSN EN 1092-1/11 B1 | EN 10222-2/ ČSN EN 10204-3.1 | Uklidněná uhl. ocel (Rt0,5>=24 | 3 | 2.82 | 8.46
4RT001BR005 | Kohout kulový DN50 PN16 | 4RT001-AA522 | 50mm | K85 111-516, ČSN EN 1092-1 B1 | Dle technické specifikace | CS/SS - dle výrobce | 1 | 13 | 13
4RT001BR005 | Šroub svorníkový M16x85mm |  | 50mm | ČSN131520.1 | ČSN 131505.13 / ČSN EN 10 204-3.1 | 12050.6 - pozink | 12 | 0.123 | 1.476
4RT001BR005 | Matice vysoká M16 |  |  | ČSN131530.1 | ČSN 131505.13/ČSN EN 10204-3.1 | 12040.6 - pozink | 24 | 0.04 | 0.96
4RT001BR005 | Podložka vějířovitá 17 |  |  | ČSN 021745.05 | Dle výrobce / ČSN EN 10204-2.2 | 11701 - pozink | 24 | 0.0026667 | 0.064
4RT001BR005 | Spirálově vinuté těsnění s vnějším a vnitřním výztužným kroužkem, DN50 PN16 |  | 50mm | EN 1514-2 | ČSN EN 10204-3.1 | Expand. grafit / AISI304 / CS | 3 | 0.075 | 0.225
[7 empty] | Celková hmotnost větve |  | 29.7945
4RT001BR006
4RT001BR006 | PODPĚRA KLUZNÁ L6 | 4RT1BR6-S1 | 50mm | INT-ULOZ-5101-atyp |  |  | 1
4RT001BR006 | PODPĚRA KLUZNÁ L6 | 4RT1BR6-S2 | 50mm | INT-ULOZ-5101-atyp |  |  | 1
4RT001BR006 | PODPĚRA KLUZNÁ L6 | 4RT1BR6-S3 | 50mm | INT-ULOZ-5101-atyp |  |  | 1
4RT001BR006 | PODPĚRA KLUZNÁ L6 | 4RT1BR6-S4 | 50mm | INT-ULOZ-5101-atyp |  |  | 1
4RT001BR006 | PODPĚRA KLUZNÁ L6 | 4RT1BR6-S5 | 50mm | INT-ULOZ-5101-atyp |  |  | 1
4RT001BR006 | Trubka ocelová DN50 60,3x4,0 |  | 50mm | ČSN EN ISO 3183 - příloha M | ČSN EN 10204-3.1 | L245NE | 0.898 | 5.56 | 4.9929
4RT001BR006 | Trubka ocelová DN50 60,3x4,0 |  | 50mm | ČSN EN ISO 3183 - příloha M | ČSN EN 10204-3.1 | L245NE | 7.8225 | 5.56 | 43.4931
4RT001BR006 | Oblouk 90° DN50 PN16, Tvar 3D, Připojovací rozměr 60,3x4,0 |  | 50mm | ČSN EN 10253-2 | ČSN EN 10204-3.1 | Uklidněná uhl. ocel (Rt0,5>=24 | 2 | 0.7 | 1.4
4RT001BR006 | Oblouk 90° DN50 PN16, Tvar 3D, Připojovací rozměr 60,3x4,0 |  | 50mm | ČSN EN 10253-2 | ČSN EN 10204-3.1 | Uklidněná uhl. ocel (Rt0,5>=24 | 3 | 0.7 | 2.1
4RT001BR006 | T-kus DN50/50/50, PN16, Připoj.rozměry 60,3x4,0/60,3x4,0/60,3x4,0 |  | 50mm | ČSN EN 10253-2 | ČSN EN 10204-3.1 | Uklidněná uhl. ocel (Rt0,5>=24 | 4 | 2.5 | 10
4RT001BR006 | Příruba přivařovací krková DN50 PN16, s hrubou těsnící lištou B1, Připoj.rozměr 60,3x4,0 |  | 50mm | ČSN EN 1092-1/11 B1 | EN 10222-2/ ČSN EN 10204-3.1 | Uklidněná uhl. ocel (Rt0,5>=24 | 2 | 2.82 | 5.64
4RT001BR006 | Příruba přivařovací krková DN50 PN16, s hrubou těsnící lištou B1, Připoj.rozměr 60,3x4,0 |  | 50mm | ČSN EN 1092-1/11 B1 | EN 10222-2/ ČSN EN 10204-3.1 | Uklidněná uhl. ocel (Rt0,5>=24 | 11 | 2.82 | 31.02
4RT001BR006 | Příruba zaslepovací DN50 PN16, s hrubou těsnící lištou B1 |  | 50mm | ČSN EN 1092-1/05 B1 | EN 10028-2/ ČSN EN 10204-3.1 | Uklidněná uhl. ocel (Rt0,5>=24 | 2 | 2.88 | 5.76
4RT001BR006 | Hrdlo trubkové DN15 PN100 |  | 15mm | ČSN 132305.1 | ČSN 132300.11 / ČSN EN 10204-3.1 | Uklidněná uhl. ocel (Rt0,5>=24 | 1 | 0.14 | 0.14
4RT001BR006 | Nástavec k přivaření D, M20x1,5L, PN630 |  | 15mm | ČSN 137524.1 D | ČSN EN 10 204-3.1 | 11523.0 | 1 | 0.0864 | 0.0864
4RT001BR006 | Přípojka tlakoměrová nátrubková A, M20x1,5/M20x1,5L, PN630 |  | 15mm | ČSN 137524.3 A | ČSN EN 10 204-3.1 | 17248.4 | 1 | 0.0864 | 0.0864
4RT001BR006 | Kohout kulový DN50 PN16 | 4RT001-AA523 | 50mm | K85 111-516, ČSN EN 1092-1 B1 | Dle technické specifikace | CS/SS - dle výrobce | 1 | 13 | 13
4RT001BR006 | Kohout kulový DN50 PN16 | 4RT001-AA524 | 50mm | K85 111-516, ČSN EN 1092-1 B1 | Dle technické specifikace | CS/SS - dle výrobce | 1 | 13 | 13
4RT001BR006 | Kohout kulový DN50 PN16 | 4RT001-AA607 | 50mm | K85 111-516, ČSN EN 1092-1 B1 | Dle technické specifikace | CS/SS - dle výrobce | 1 | 13 | 13
4RT001BR006 | Kohout kulový DN50 PN16 | 4RT001-AA608 | 50mm | K85 111-516, ČSN EN 1092-1 B1 | Dle technické specifikace | CS/SS - dle výrobce | 1 | 13 | 13
4RT001BR006 | Filtr "Y" DN50 PN16 | 4RT001-AT003 | 50mm | ČSN EN 558 řada 1, ČSN EN 1092-1 B1 | ČSN EN 133060-4 Dok.A,B,C | Uhlíková ocel - dle výrobce | 1 | 11.5 | 11.5
4RT001BR006 | Filtr "Y" DN50 PN16 | 4RT001-AT004 | 50mm | ČSN EN 558 řada 1, ČSN EN 1092-1 B1 | ČSN EN 133060-4 Dok.A,B,C | Uhlíková ocel - dle výrobce | 1 | 11.5 | 11.5
4RT001BR006 | Šroub svorníkový M16x85mm |  | 50mm | ČSN131520.1 | ČSN 131505.13 / ČSN EN 10 204-3.1 | 12050.6 - pozink | 8 | 0.123 | 0.984
4RT001BR006 | Šroub svorníkový M16x85mm |  | 50mm | ČSN131520.1 | ČSN 131505.13 / ČSN EN 10 204-3.1 | 12050.6 - pozink | 52 | 0.123 | 6.396
4RT001BR006 | Matice vysoká M16 |  |  | ČSN131530.1 | ČSN 131505.13/ČSN EN 10204-3.1 | 12040.6 - pozink | 120 | 0.04 | 4.8
4RT001BR006 | Podložka vějířovitá 17 |  |  | ČSN 021745.05 | Dle výrobce / ČSN EN 10204-2.2 | 11701 - pozink | 120 | 0.0026667 | 0.32
4RT001BR006 | Spirálově vinuté těsnění s vnějším a vnitřním výztužným kroužkem, DN50 PN16 |  | 50mm | EN 1514-2 | ČSN EN 10204-3.1 | Expand. grafit / AISI304 / CS | 2 | 0.075 | 0.15
4RT001BR006 | Spirálově vinuté těsnění s vnějším a vnitřním výztužným kroužkem, DN50 PN16 |  | 50mm | EN 1514-2 | ČSN EN 10204-3.1 | Expand. grafit / AISI304 / CS | 13 | 0.075 | 0.975
[7 empty] | Celková hmotnost větve |  | 193.3438
4RT001BR007
4RT001BR007 | PODPĚRA AXIÁLNÍ L7 | 4RT1BR7-S14 | 50mm | INT_ULOZ_5301_1_L7_atyp |  |  | 1
4RT001BR007 | PODPĚRA AXIÁLNÍ L7 | 4RT1BR7-S15 | 50mm | INT_ULOZ_5301_1_L7_atyp |  |  | 1
4RT001BR007 | PODPĚRA KLUZNÁ L20 | 4RT1BR7-S10 | 50mm | 07550-PU-0161-218 |  |  | 1
4RT001BR007 | PODPĚRA KLUZNÁ L20 | 4RT1BR7-S11 | 50mm | 07550-PU-0161-218 |  |  | 1
4RT001BR007 | PODPĚRA KLUZNÁ L20 | 4RT1BR7-S9 | 50mm | 07550-PU-0161-218 |  |  | 1
4RT001BR007 | PODPĚRA KLUZNÁ L6 | 4RT1BR7-S1 | 50mm | INT-ULOZ-5101-atyp |  |  | 1
4RT001BR007 | PODPĚRA KLUZNÁ L6 | 4RT1BR7-S12 | 50mm | INT-ULOZ-5101-atyp |  |  | 1
4RT001BR007 | PODPĚRA KLUZNÁ L6 | 4RT1BR7-S13 | 50mm | INT-ULOZ-5101-atyp |  |  | 1
4RT001BR007 | PODPĚRA KLUZNÁ L6 | 4RT1BR7-S2 | 50mm | INT-ULOZ-5101-atyp |  |  | 1
4RT001BR007 | PODPĚRA KLUZNÁ L6 | 4RT1BR7-S3 | 50mm | INT-ULOZ-5101-atyp |  |  | 1
4RT001BR007 | PODPĚRA KLUZNÁ L6 | 4RT1BR7-S4 | 50mm | INT-ULOZ-5101-atyp |  |  | 1
4RT001BR007 | PODPĚRA KLUZNÁ L6 | 4RT1BR7-S5 | 50mm | INT-ULOZ-5101-atyp |  |  | 1
4RT001BR007 | PODPĚRA KLUZNÁ L6 | 4RT1BR7-S6 | 50mm | INT-ULOZ-5101-atyp |  |  | 1
4RT001BR007 | PODPĚRA KLUZNÁ L6 | 4RT1BR7-S7 | 50mm | INT-ULOZ-5101-atyp |  |  | 1
4RT001BR007 | PODPĚRA KLUZNÁ L6 | 4RT1BR7-S8 | 50mm | INT-ULOZ-5101-atyp |  |  | 1
4RT001BR007 | Trubka ocelová DN25 33,7x4,5 |  | 25mm | ČSN EN ISO 3183 - příloha M | ČSN EN 10 204-3.1 | L245NE | 0.1 | 3.24 | 0.324
4RT001BR007 | Trubka ocelová DN25 33,7x4,5 |  | 25mm | ČSN EN ISO 3183 - příloha M | ČSN EN 10 204-3.1 | L245NE | 3.99 | 3.24 | 12.9276
4RT001BR007 | Trubka ocelová DN50 60,3x5,6 |  | 50mm | ČSN EN ISO 3183 - příloha M | ČSN EN 10 204-3.1 | L245NE | 1.0918 | 7.55 | 8.2431
4RT001BR007 | Trubka ocelová DN50 60,3x5,6 |  | 50mm | ČSN EN ISO 3183 - příloha M | ČSN EN 10 204-3.1 | L245NE | 41.0986 | 7.55 | 310.2943
4RT001BR007 | Oblouk 90° DN25 PN63, Tvar 3D, Připojovací rozměr 33,7x4,5 |  | 25mm | ČSN EN 10253-2, typ B | ČSN EN 10 204-3.1 | Uklidněná uhl. ocel (Rt0,5>=24 | 4 | 0.2 | 0.8
4RT001BR007 | Oblouk 90° DN50 PN63, Tvar 3D, Připojovací rozměr 60,3x5,6 |  | 50mm | ČSN EN 10253-2, typ B | ČSN EN 10 204-3.1 | Uklidněná uhl. ocel (Rt0,5>=24 | 1 | 0.9 | 0.9
4RT001BR007 | Oblouk 90° DN50 PN63, Tvar 3D, Připojovací rozměr 60,3x5,6 |  | 50mm | ČSN EN 10253-2, typ B | ČSN EN 10 204-3.1 | Uklidněná uhl. ocel (Rt0,5>=24 | 19 | 0.9 | 17.1
4RT001BR007 | Redukce Koncentrická DN25/15, PN63, Připoj.rozměry 33,7x4,5-21,3x4,0 |  | 25mm | ČSN EN 10253-2, typ B | ČSN EN 10 204-3.1 | Uklidněná uhl. ocel (Rt0,5>=24 | 2 | 0.15 | 0.3
4RT001BR007 | Redukce Koncentrická DN50/25, PN63, Připoj.rozměry 60,3x5,6-33,7x4,5 |  | 50mm | ČSN EN 10253-2, typ B | ČSN EN 10 204-3.1 | Uklidněná uhl. ocel (Rt0,5>=24 | 2 | 0.57 | 1.14
4RT001BR007 | T-kus DN50/50/50, PN63, Připoj.rozměry 60,3x5,6/60,3x5,6/60,3x5,6 |  | 50mm | ČSN EN 10253-2, typ B | ČSN EN 10204-3.1 | Uklidněná uhl. ocel (Rt0,5>=24 | 10 | 3 | 30
4RT001BR007 | T-kus redukovaný DN50/25/50, PN63, Připoj.rozměry 60,3x5,6/33,7x4,5/60,3x5,6 |  | 50mm | ČSN EN 10253-2, typ B | ČSN EN 10204-3.1 | Uklidněná uhl. ocel (Rt0,5>=24 | 7 | 1.65 | 11.55
4RT001BR007 | Příruba krková DN25 (1") 600LB, RF, SCH160 |  | 25mm | ASME B16.5 / ASME B36.10 | EN 10 204-3.1 | ASTM A105 | 6 | 2.2 | 13.2
4RT001BR007 | Příruba přivařovací krková DN15 PN63, s hladkou těsnící lištou B2, Připoj.rozměr 21,3x4,0 |  | 15mm | ČSN EN 1092-1/11 B2 | EN 10222-2/ ČSN EN 10 204-3.1 | Uklidněná uhl. ocel (Rt0,5>=24 | 2 | 1.19 | 2.38
4RT001BR007 | Příruba přivařovací krková DN25 PN63, s hladkou těsnící lištou B2, Připoj.rozměr 33,7x4,5 |  | 25mm | ČSN EN 1092-1/11 B2 | EN 10222-2/ ČSN EN 10 204-3.1 | Uklidněná uhl. ocel (Rt0,5>=24 | 2 | 2.66 | 5.32
4RT001BR007 | Příruba přivařovací krková DN50 PN63, s hladkou těsnící lištou B2, Připoj.rozměr 60,3x5,6 |  | 50mm | ČSN EN 1092-1/11 B2 | EN 10222-2/ ČSN EN 10 204-3.1 | Uklidněná uhl. ocel (Rt0,5>=24 | 19 | 4.55 | 86.45
4RT001BR007 | Příruba zaslepovací DN50 PN63, s hladkou těsnící lištou B2, s dírou o průměru 15mm |  | 50mm | ČSN EN 1092-1/05 B2 | EN 10028-2/ ČSN EN 10 204-3.1 | Uklidněná uhl. ocel (Rt0,5>=24 | 1 | 4.51 | 4.51
4RT001BR007 | Záslepka otočná DN50 PN63 |  | 50mm | v.č. KS-INT-506 | EN 10028-2 / ČSN EN 10 204-3.1 | Uklidněná uhl. ocel (Rt0,5>=24 | 2 | 1.4 | 2.8
4RT001BR007 | Hrdlo trubkové DN15 PN100 |  | 15mm | ČSN 132305.1 | ČSN 132300.11 / ČSN EN 10 204-3.1 | Uklidněná uhl. ocel (Rt0,5>=24 | 2 | 0.14 | 0.28
4RT001BR007 | Kondenzační smyčka k přivaření, tvar B, M20x1,5L |  | 15mm | ČSN 137524.1 D | ČSN EN 10 204-3.1 | 11523.0 | 2 | 0.0864 | 0.1728
4RT001BR007 | Přípojka tlakoměrová nátrubková A, M20x1,5/M20x1,5L, PN630 |  | 15mm | ČSN 137524.3 A | ČSN EN 10 204-3.1 | 17248.4 | 2 | 0.0864 | 0.1728
4RT001BR007 | Nátrubek s vnějším závitem G1/4" (L=100mm) |  | 15mm | - | ČSN EN 10 204-2.2 | CS | 1 | 0.05 | 0.05
4RT001BR007 | Ventil uzavírací DN25 PN63, s hladkou lištou | 4RT001-AA529 | 25mm | ČSN EN 558, ČSN EN 1092-1 B2 | ČSN EN 133060-4 Dok.A,B,C | Uhlíková ocel - dle výrobce | 1 | 10 | 10
4RT001BR007 | Kohout kulový DN25 PN63, s hladkou lištou | 4RT001-AA512 | 25mm | ČSN EN 558, ČSN EN 1092-1 B2 | ČSN EN 133060-4 Dok.A,B,C | CS/SS - dle výrobce | 1 | 15 | 15
4RT001BR007 | Kohout kulový DN50 PN63, s hladkou lištou |  | 50mm | ČSN EN 558, ČSN EN 1092-1 B2 | ČSN EN 133060-4 Dok.A,B,C | CS/SS - dle výrobce | 1 | 33 | 33
4RT001BR007 | Kohout kulový DN50 PN63, s hladkou lištou | 4RT001-AA525 | 50mm | ČSN EN 558, ČSN EN 1092-1 B2 | ČSN EN 133060-4 Dok.A,B,C | CS/SS - dle výrobce | 1 | 33 | 33
4RT001BR007 | Kohout kulový DN50 PN63, s hladkou lištou | 4RT001-AA527 | 50mm | ČSN EN 558, ČSN EN 1092-1 B2 | ČSN EN 133060-4 Dok.A,B,C | CS/SS - dle výrobce | 1 | 33 | 33
4RT001BR007 | Kohout kulový DN50 PN63, s hladkou lištou | 4RT001-AA528 | 50mm | ČSN EN 558, ČSN EN 1092-1 B2 | ČSN EN 133060-4 Dok.A,B,C | CS/SS - dle výrobce | 1 | 33 | 33
4RT001BR007 | Kohout kulový DN50 PN63, s hladkou lištou | 4RT001-AA606 | 50mm | ČSN EN 558, ČSN EN 1092-1 B2 | ČSN EN 133060-4 Dok.A,B,C | CS/SS - dle výrobce | 1 | 33 | 33
4RT001BR007 | Kohout kulový DN50 PN63, s hladkou lištou - pneupohon | 4RT001-AA101 | 50mm | ČSN EN 558, ČSN EN 1092-1 B2 | ČSN EN 133060-4 Dok.A,B,C | CS/SS - dle výrobce | 1 | 33 | 33
4RT001BR007 | Kohout kulový DN50 PN63, s hladkou lištou - pneupohon | 4RT001-AA106 | 50mm | ČSN EN 558, ČSN EN 1092-1 B2 | ČSN EN 133060-4 Dok.A,B,C | CS/SS - dle výrobce | 1 | 33 | 33
4RT001BR007 | Klapka zpětná DN50 PN63 | 4RT001-AA701 | 50mm | ČSN EN 558, řada 2, ČSN EN 1092-1 B2 | ČSN EN 133060-4 Dok.A,B,C | Uhlíková ocel - dle výrobce | 1 | 16 | 16
4RT001BR007 | Klapka zpětná DN50 PN63 | 4RT001-AA702 | 50mm | ČSN EN 558, řada 2, ČSN EN 1092-1 B2 | ČSN EN 133060-4 Dok.A,B,C | Uhlíková ocel - dle výrobce | 1 | 16 | 16
4RT001BR007 | Pojistný ventil DN25/25 (1"/1") 600LB, RF | 4RT001-AA303 | 25mm | - | ČSN EN 10 204-3.1 | CS | 1 | 6.8 | 6.8
4RT001BR007 | Pojistný ventil DN25/25 (1"/1") 600LB, RF | 4RT001-AA304 | 25mm | - | ČSN EN 10 204-3.1 | CS | 1 | 6.8 | 6.8
4RT001BR007 | Pojistný ventil DN25/25 (1"/1") 600LB, RF | 4RT001-AA306 | 25mm | - | ČSN EN 10 204-3.1 | CS | 1 | 6.8 | 6.8
4RT001BR007 | Pojistný ventil DN25/25 (1"/1") 600LB, RF | 4RT001-AA308 | 25mm | - | ČSN EN 10 204-3.1 | CS | 1 | 6.8 | 6.8
4RT001BR007 | Šroub svorníkový M12x85mm |  | 15mm | ČSN131520.1 | ČSN 131505.13 / ČSN EN 10 204-3.1 | 12050.6 - pozink | 8 | 0.069 | 0.552
4RT001BR007 | Šroub svorníkový M16x100mm |  | 25mm | ČSN131520.1 | ČSN 131505.13 / ČSN EN 10 204-3.1 | 12050.6 - pozink | 12 | 0.148 | 1.776
4RT001BR007 | Šroub svorníkový M20 x 140mm |  | 50mm | ČSN131520.1 | ČSN 131505.13 / ČSN EN 10 204-3.1 | 12050.6 - pozink | 4 | 0.276 | 1.104
4RT001BR007 | Šroub svorníkový M20x120mm |  | 50mm | ČSN131520.1 | ČSN 131505.13 / ČSN EN 10 204-3.1 | 12050.6 - pozink | 76 | 0.276 | 20.976
4RT001BR007 | Šroub svorníkový UNC M16 (5/8")x100mm |  | 25mm | BS 4882 | EN 10 204-3.1 | ASTM A193 Gr.B7 | 32 | 0.037 | 1.184
4RT001BR007 | Matice vysoká M12 |  |  | ČSN131530.1 | ČSN 131505.13/ČSN EN 10204-3.1 | 12040.6 - pozink | 16 | 0.016 | 0.256
4RT001BR007 | Matice vysoká M16 |  |  | ASME B18.2.2 | EN 10 204-3.1 | ASTM A194 Gr.2H | 64 | 0.04 | 2.56
4RT001BR007 | Matice vysoká M16 |  |  | ČSN131530.1 | ČSN 131505.13/ČSN EN 10204-3.1 | 12040.6 - pozink | 24 | 0.04 | 0.96
4RT001BR007 | Matice vysoká M20 |  |  | ČSN131530.1 | ČSN 131505.13/ČSN EN 10204-3.1 | 12040.6 - pozink | 160 | 0.082 | 13.12
4RT001BR007 | Podložka vějířovitá 13 |  |  | ČSN 021745.05 | Dle výrobce / ČSN EN 10204-2.2 | 11701 - pozink | 16 | 0.0010667 | 0.017067
4RT001BR007 | Podložka vějířovitá 17 |  |  | ASME B18.2.2 | Dle výrobce / ČSN EN 10204-2.2 | ASTM A194 Gr.2H | 64 | 0.0026667 | 0.17067
4RT001BR007 | Podložka vějířovitá 17 |  |  | ČSN 021745.05 | Dle výrobce / ČSN EN 10204-2.2 | 11701 - pozink | 24 | 0.0026667 | 0.064
4RT001BR007 | Podložka vějířovitá 21 |  |  | ČSN 021745.05 | Dle výrobce / ČSN EN 10204-2.2 | 11701 - pozink | 160 | 0.0054667 | 0.87467
4RT001BR007 | Spirálově vinuté těsnění DN25 (1") 600LB, RF |  | 25mm | ASME B16.20/B16.5 | EN 10 204-2.2 | AISI316,Graphite,CS centr./SS | 8 | 0 | 0
4RT001BR007 | Spirálově vinuté těsnění s vnějším a vnitřním výztužným kroužkem, DN15 PN63 |  | 15mm | EN 1514-2 | ČSN EN 10 204-3.1 | Expand. grafit / AISI304 / CS | 2 | 0.018 | 0.036
4RT001BR007 | Spirálově vinuté těsnění s vnějším a vnitřním výztužným kroužkem, DN25 PN63 |  | 25mm | EN 1514-2 | ČSN EN 10 204-3.1 | Expand. grafit / AISI304 / CS | 3 | 0.036 | 0.108
4RT001BR007 | Spirálově vinuté těsnění s vnějším a vnitřním výztužným kroužkem, DN50 PN63 |  | 50mm | EN 1514-2 | ČSN EN 10 204-3.1 | Expand. grafit / AISI304 / CS | 21 | 0.075 | 1.575
[7 empty] | Celková hmotnost větve |  | 869.4481
4RT001BR008
4RT001BR008 | Objímka | 4RT1BR8-S2 | 50mm | INT_ULOZ_5001_1 |  |  | 1
4RT001BR008 | PODPĚRA KLUZNÁ L20 | 4RT1BR8-S1 | 50mm | 07550-PU-0161-218 |  |  | 1
4RT001BR008 | Trubka ocelová DN50 60,3x5,6 |  | 50mm | ČSN EN ISO 3183 - příloha M | ČSN EN 10 204-3.1 | L245NE | 11.2153 | 7.55 | 84.6756
4RT001BR008 | Oblouk 90° DN50 PN63, Tvar 3D, Připojovací rozměr 60,3x5,6 |  | 50mm | ČSN EN 10253-2, typ B | ČSN EN 10 204-3.1 | Uklidněná uhl. ocel (Rt0,5>=24 | 7 | 0.9 | 6.3
4RT001BR008 | Příruba přivařovací krková DN50 PN63, s hladkou těsnící lištou B2, Připoj.rozměr 60,3x5,6 |  | 50mm | ČSN EN 1092-1/11 B2 | EN 10222-2/ ČSN EN 10 204-3.1 | Uklidněná uhl. ocel (Rt0,5>=24 | 2 | 4.55 | 9.1
4RT001BR008 | Záslepka otočná DN50 PN63 |  | 50mm | v.č. KS-INT-506 | EN 10028-2 / ČSN EN 10 204-3.1 | Uklidněná uhl. ocel (Rt0,5>=24 | 2 | 1.4 | 2.8
4RT001BR008 | Kohout kulový DN50 PN63, s hladkou lištou | 4SP001-AA504 | 50mm | ČSN EN 558, ČSN EN 1092-1 B2 | ČSN EN 133060-4 Dok.A,B,C | CS/SS - dle výrobce | 1 | 33 | 33
4RT001BR008 | Klapka zpětná DN50 PN63 | 4SP001-AA701 | 50mm | ČSN EN 558, řada 2, ČSN EN 1092-1 B2 | ČSN EN 133060-4 Dok.A,B,C | Uhlíková ocel - dle výrobce | 1 | 16 | 16
4RT001BR008 | Šroub svorníkový M20x120mm |  | 50mm | ČSN131520.1 | ČSN 131505.13 / ČSN EN 10 204-3.1 | 12050.6 - pozink | 12 | 0.276 | 3.312
4RT001BR008 | Matice vysoká M20 |  |  | ČSN131530.1 | ČSN 131505.13/ČSN EN 10204-3.1 | 12040.6 - pozink | 24 | 0.082 | 1.968
4RT001BR008 | Podložka vějířovitá 21 |  |  | ČSN 021745.05 | Dle výrobce / ČSN EN 10204-2.2 | 11701 - pozink | 24 | 0.0054667 | 0.1312
4RT001BR008 | Spirálově vinuté těsnění s vnějším a vnitřním výztužným kroužkem, DN50 PN63 |  | 50mm | EN 1514-2 | ČSN EN 10 204-3.1 | Expand. grafit / AISI304 / CS | 3 | 0.075 | 0.225
[7 empty] | Celková hmotnost větve |  | 157.5118
4RT001BR009
4RT001BR009 | PODPĚRA KLUZNÁ L6 | 4RT1BR9-S1 | 25mm | INT-ULOZ-5101-atyp |  |  | 1
4RT001BR009 | Trubka ocelová DN25 33,7x4,5 |  | 25mm | ČSN EN ISO 3183 - příloha M | ČSN EN 10 204-3.1 | L245NE | 3.1343 | 3.24 | 10.1551
4RT001BR009 | Oblouk 90° DN25 PN63, Tvar 3D, Připojovací rozměr 33,7x4,5 |  | 25mm | ČSN EN 10253-2, typ B | ČSN EN 10 204-3.1 | Uklidněná uhl. ocel (Rt0,5>=24 | 3 | 0.2 | 0.6
4RT001BR009 | Příruba krková DN25 (1") 600LB, RF, SCH160 |  | 25mm | ASME B16.5 / ASME B36.10 | EN 10 204-3.1 | ASTM A105 | 1 | 2.2 | 2.2
[7 empty] | Celková hmotnost větve |  | 12.9551
4RT001BR010
4RT001BR010 | PODPĚRA KLUZNÁ L6 | 4RT1BR9-S1 | 25mm | INT-ULOZ-5101-atyp |  |  | 1
4RT001BR010 | Trubka ocelová DN25 33,7x4,5 |  | 25mm | ČSN EN ISO 3183 - příloha M | ČSN EN 10 204-3.1 | L245NE | 3.1343 | 3.24 | 10.1551
4RT001BR010 | Oblouk 90° DN25 PN63, Tvar 3D, Připojovací rozměr 33,7x4,5 |  | 25mm | ČSN EN 10253-2, typ B | ČSN EN 10 204-3.1 | Uklidněná uhl. ocel (Rt0,5>=24 | 3 | 0.2 | 0.6
4RT001BR010 | Příruba krková DN25 (1") 600LB, RF, SCH160 |  | 25mm | ASME B16.5 / ASME B36.10 | EN 10 204-3.1 | ASTM A105 | 1 | 2.2 | 2.2
[7 empty] | Celková hmotnost větve |  | 12.9551
4RT001BR011
4RT001BR011 | PODPĚRA KLUZNÁ L20 | 4RT1BR11-S1 | 50mm | 07550-PU-0161-218 |  |  | 1
4RT001BR011 | Trubka ocelová DN50 60,3x5,6 |  | 50mm | ČSN EN ISO 3183 - příloha M | ČSN EN 10 204-3.1 | L245NE | 8.1252 | 7.55 | 61.3452
4RT001BR011 | Oblouk 90° DN50 PN63, Tvar 3D, Připojovací rozměr 60,3x5,6 |  | 50mm | ČSN EN 10253-2, typ B | ČSN EN 10 204-3.1 | Uklidněná uhl. ocel (Rt0,5>=24 | 3 | 0.9 | 2.7
4RT001BR011 | Příruba přivařovací krková DN50 PN63, s hladkou těsnící lištou B2, Připoj.rozměr 60,3x5,6 |  | 50mm | ČSN EN 1092-1/11 B2 | EN 10222-2/ ČSN EN 10 204-3.1 | Uklidněná uhl. ocel (Rt0,5>=24 | 4 | 4.55 | 18.2
4RT001BR011 | Kohout kulový DN50 PN63, s hladkou lištou | 4RT001-AA508 | 50mm | ČSN EN 558, ČSN EN 1092-1 B2 | ČSN EN 133060-4 Dok.A,B,C | CS/SS - dle výrobce | 1 | 33 | 33
4RT001BR011 | Kohout kulový DN50 PN63, s hladkou lištou - pneupohon | 4RT001-AA102 | 50mm | ČSN EN 558, ČSN EN 1092-1 B2 | ČSN EN 133060-4 Dok.A,B,C | CS/SS - dle výrobce | 1 | 33 | 33
4RT001BR011 | Šroub svorníkový M20x120mm |  | 50mm | ČSN131520.1 | ČSN 131505.13 / ČSN EN 10 204-3.1 | 12050.6 - pozink | 16 | 0.276 | 4.416
4RT001BR011 | Matice vysoká M20 |  |  | ČSN131530.1 | ČSN 131505.13/ČSN EN 10204-3.1 | 12040.6 - pozink | 32 | 0.082 | 2.624
4RT001BR011 | Podložka vějířovitá 21 |  |  | ČSN 021745.05 | Dle výrobce / ČSN EN 10204-2.2 | 11701 - pozink | 32 | 0.0054667 | 0.17493
4RT001BR011 | Spirálově vinuté těsnění s vnějším a vnitřním výztužným kroužkem, DN50 PN63 |  | 50mm | EN 1514-2 | ČSN EN 10 204-3.1 | Expand. grafit / AISI304 / CS | 4 | 0.075 | 0.3
[7 empty] | Celková hmotnost větve |  | 155.7601
4RT001BR034
4RT001BR034 | PODPĚRA KLUZNÁ L6 | 4RT1BR34-S1 | 25mm | INT-ULOZ-5101-atyp |  |  | 1
4RT001BR034 | TŘMEN L2 | 4RT1BR34-S2 | 25mm | INT-ULOZ-5202/1 |  |  | 1
4RT001BR034 | TŘMEN L2 | 4RT1BR34-S3 | 25mm | INT-ULOZ-5202/1 |  |  | 1
4RT001BR034 | TŘMEN L2 | 4RT1BR34-S4 | 25mm | INT-ULOZ-5202/1 |  |  | 1
4RT001BR034 | Trubka ocelová DN25 33,7x4,5 |  | 25mm | ČSN EN ISO 3183 - příloha M | ČSN EN 10 204-3.1 | L245NE | 12.0001 | 3.24 | 38.8803
4RT001BR034 | Oblouk 90° DN25 PN63, Tvar 3D, Připojovací rozměr 33,7x4,5 |  | 25mm | ČSN EN 10253-2, typ B | ČSN EN 10 204-3.1 | Uklidněná uhl. ocel (Rt0,5>=24 | 4 | 0.2 | 0.8
4RT001BR034 | T-kus DN25/25/25, PN63, Připoj.rozměry 33,7x4,5/33,7x4,5/33,7x4,5 |  | 25mm | ČSN EN 10253-2, typ B | ČSN EN 10204-3.1 | Uklidněná uhl. ocel (Rt0,5>=24 | 1 | 0.75 | 0.75
4RT001BR034 | Příruba přivařovací krková DN25 PN16, s hrubou těsnící lištou B1, Připoj.rozměr 33,7x4,0 |  | 25mm | ČSN EN 1092-1/11 B1 | EN 10222-2/ ČSN EN 10204-3.1 | Uklidněná uhl. ocel (Rt0,5>=24 | 1 | 1.29 | 1.29
4RT001BR034 | Příruba přivařovací krková DN25 PN63, s hladkou těsnící lištou B2, Připoj.rozměr 33,7x4,5 |  | 25mm | ČSN EN 1092-1/11 B2 | EN 10222-2/ ČSN EN 10 204-3.1 | Uklidněná uhl. ocel (Rt0,5>=24 | 2 | 2.66 | 5.32
4RT001BR034 | Kohout kulový DN25 PN63, s hladkou lištou | 4RT001-AA518 | 25mm | ČSN EN 558, ČSN EN 1092-1 B2 | ČSN EN 133060-4 Dok.A,B,C | CS/SS - dle výrobce | 1 | 15 | 15
4RT001BR034 | Šroub svorníkový M12x80mm |  | 25mm | ČSN131520.1 | ČSN 131505.13 / ČSN EN 10 204-3.1 | 12050.6 - pozink | 4 | 0.065 | 0.26
4RT001BR034 | Šroub svorníkový M16x100mm |  | 25mm | ČSN131520.1 | ČSN 131505.13 / ČSN EN 10 204-3.1 | 12050.6 - pozink | 8 | 0.148 | 1.184
4RT001BR034 | Matice vysoká M12 |  |  | ČSN131530.1 | ČSN 131505.13/ČSN EN 10204-3.1 | 12040.6 - pozink | 8 | 0.016 | 0.128
4RT001BR034 | Matice vysoká M16 |  |  | ČSN131530.1 | ČSN 131505.13/ČSN EN 10204-3.1 | 12040.6 - pozink | 16 | 0.04 | 0.64
4RT001BR034 | Podložka vějířovitá 13 |  |  | ČSN 021745.05 | Dle výrobce / ČSN EN 10204-2.2 | 11701 - pozink | 8 | 0.0010667 | 0.0085333
4RT001BR034 | Podložka vějířovitá 17 |  |  | ČSN 021745.05 | Dle výrobce / ČSN EN 10204-2.2 | 11701 - pozink | 16 | 0.0026667 | 0.042667
4RT001BR034 | Spirálově vinuté těsnění s vnějším a vnitřním výztužným kroužkem, DN25 PN16 |  | 25mm | EN 1514-2 | ČSN EN 10204-3.1 | Expand. grafit / AISI304 / CS | 1 | 0.036 | 0.036
4RT001BR034 | Spirálově vinuté těsnění s vnějším a vnitřním výztužným kroužkem, DN25 PN63 |  | 25mm | EN 1514-2 | ČSN EN 10 204-3.1 | Expand. grafit / AISI304 / CS | 2 | 0.036 | 0.072
[7 empty] | Celková hmotnost větve |  | 64.4115
4RT001BR057
4RT001BR057 | Trubka ocelová DN40 48,3x4,0 |  | 40mm | ČSN EN ISO 3183 - příloha M | ČSN EN 10204-3.1 | L245NE | 11.0453 | 4.37 | 48.2679
4RT001BR057 | Oblouk 90° DN40 PN16, Tvar 3D, Připojovací rozměr 48,3x4,0 |  | 40mm | ČSN EN 10253-2 | ČSN EN 10204-3.1 | Uklidněná uhl. ocel (Rt0,5>=24 | 1 | 0.39 | 0.39
4RT001BR057 | Redukce Koncentrická DN80/40, PN16, Připoj.rozměry 88,9x4,0-48,3x4,0 |  | 80mm | ČSN EN 10253-2 | ČSN EN 10204-3.1 | Uklidněná uhl. ocel (Rt0,5>=24 | 1 | 1.45 | 1.45
4RT001BR057 | Příruba přivařovací krková DN40 PN16, s hrubou těsnící lištou B1, Připoj.rozměr 48,3x4,0 |  | 40mm | ČSN EN 1092-1/11 B1 | EN 10222-2/ ČSN EN 10204-3.1 | Uklidněná uhl. ocel (Rt0,5>=24 | 1 | 2.33 | 2.33
4RT001BR057 | Šroub svorníkový M16x85mm |  | 40mm | ČSN131520.1 | ČSN 131505.13 / ČSN EN 10 204-3.1 | 12050.6 - pozink | 4 | 0.123 | 0.492
4RT001BR057 | Matice vysoká M16 |  |  | ČSN131530.1 | ČSN 131505.13/ČSN EN 10204-3.1 | 12040.6 - pozink | 8 | 0.04 | 0.32
4RT001BR057 | Podložka vějířovitá 17 |  |  | ČSN 021745.05 | Dle výrobce / ČSN EN 10204-2.2 | 11701 - pozink | 8 | 0.0026667 | 0.021333
4RT001BR057 | Spirálově vinuté těsnění s vnějším a vnitřním výztužným kroužkem, DN40 PN16 |  | 40mm | EN 1514-2 | ČSN EN 10204-3.1 | Expand. grafit / AISI304 / CS | 1 | 0.058 | 0.058
[7 empty] | Celková hmotnost větve |  | 53.3293
4RT002BR001
4RT002BR001 | PODPĚRA AXIÁLNÍ L7 | 4RT2BR1-S11 | 50mm | INT_ULOZ_5301_1_L7_atyp |  |  | 1
4RT002BR001 | PODPĚRA AXIÁLNÍ L7 | 4RT2BR1-S12 | 50mm | INT_ULOZ_5301_1_L7_atyp |  |  | 1
4RT002BR001 | PODPĚRA AXIÁLNÍ L7 | 4RT2BR1-S13 | 50mm | INT_ULOZ_5301_1_L7_atyp |  |  | 1
4RT002BR001 | PODPĚRA AXIÁLNÍ L7 | 4RT2BR1-S14 | 50mm | INT_ULOZ_5301_1_L7_atyp |  |  | 1
4RT002BR001 | PODPĚRA KLUZNÁ L20 | 4RT2BR1-S3 | 50mm | 07550-PU-0161-218 |  |  | 1
4RT002BR001 | PODPĚRA KLUZNÁ L20 | 4RT2BR1-S4 | 50mm | 07550-PU-0161-218 |  |  | 1
4RT002BR001 | PODPĚRA KLUZNÁ L20 | 4RT2BR1-S5 | 50mm | 07550-PU-0161-218 |  |  | 1
4RT002BR001 | PODPĚRA KLUZNÁ L20 | 4RT2BR1-S6 | 50mm | 07550-PU-0161-218 |  |  | 1
4RT002BR001 | PODPĚRA KLUZNÁ L20 | 4RT2BR1-S7 | 50mm | 07550-PU-0161-218 |  |  | 1
4RT002BR001 | PODPĚRA KLUZNÁ L6 | 4RT2BR1-S1 | 50mm | INT-ULOZ-5101-atyp |  |  | 1
4RT002BR001 | PODPĚRA KLUZNÁ L6 | 4RT2BR1-S10 | 50mm | INT-ULOZ-5101-atyp |  |  | 1
4RT002BR001 | PODPĚRA KLUZNÁ L6 | 4RT2BR1-S2 | 50mm | INT-ULOZ-5101-atyp |  |  | 1
4RT002BR001 | PODPĚRA KLUZNÁ L6 | 4RT2BR1-S8 | 50mm | INT-ULOZ-5101-atyp |  |  | 1
4RT002BR001 | PODPĚRA KLUZNÁ L6 | 4RT2BR1-S9 | 50mm | INT-ULOZ-5101-atyp |  |  | 1
4RT002BR001 | Trubka ocelová DN25 33,7x4,5 |  | 25mm | ČSN EN ISO 3183 - příloha M | ČSN EN 10 204-3.1 | L245NE | 2.4082 | 3.24 | 7.8025
4RT002BR001 | Trubka ocelová DN50 60,3x4,0 |  | 50mm | ČSN EN ISO 3183 - příloha M | ČSN EN 10204-3.1 | L245NE | 3.2867 | 5.56 | 18.274
4RT002BR001 | Trubka ocelová DN50 60,3x5,6 |  | 50mm | ČSN EN ISO 3183 - příloha M | ČSN EN 10 204-3.1 | L245NE | 2.144 | 7.55 | 16.1872
4RT002BR001 | Trubka ocelová DN50 60,3x5,6 |  | 50mm | ČSN EN ISO 3183 - příloha M | ČSN EN 10 204-3.1 | L245NE | 38.1641 | 7.55 | 288.1393
4RT002BR001 | Oblouk 90° DN25 PN63, Tvar 3D, Připojovací rozměr 33,7x4,5 |  | 25mm | ČSN EN 10253-2, typ B | ČSN EN 10 204-3.1 | Uklidněná uhl. ocel (Rt0,5>=24 | 1 | 0.2 | 0.2
4RT002BR001 | Oblouk 90° DN50 PN16, Tvar 3D, Připojovací rozměr 60,3x4,0 |  | 50mm | ČSN EN 10253-2 | ČSN EN 10204-3.1 | Uklidněná uhl. ocel (Rt0,5>=24 | 2 | 0.7 | 0.7
4RT002BR001 | Oblouk 90° DN50 PN63, Tvar 3D, Připojovací rozměr 60,3x5,6 |  | 50mm | ČSN EN 10253-2, typ B | ČSN EN 10 204-3.1 | Uklidněná uhl. ocel (Rt0,5>=24 | 1 | 0.9 | 0.9
4RT002BR001 | Oblouk 90° DN50 PN63, Tvar 3D, Připojovací rozměr 60,3x5,6 |  | 50mm | ČSN EN 10253-2, typ B | ČSN EN 10 204-3.1 | Uklidněná uhl. ocel (Rt0,5>=24 | 14 | 0.9 | 12.6
4RT002BR001 | Redukce Koncentrická DN50/25, PN16, Připoj.rozměry 60,3x4,0-33,7x4,0 |  | 50mm | ČSN EN 10253-2 | ČSN EN 10204-3.1 | Uklidněná uhl. ocel (Rt0,5>=24 | 2 | 0.57 | 1.14
4RT002BR001 | Redukce Koncentrická DN50/25, PN63, Připoj.rozměry 60,3x5,6-33,7x4,5 |  | 50mm | ČSN EN 10253-2, typ B | ČSN EN 10 204-3.1 | Uklidněná uhl. ocel (Rt0,5>=24 | 4 | 0.57 | 2.28
4RT002BR001 | T-kus DN50/50/50, PN63, Připoj.rozměry 60,3x5,6/60,3x5,6/60,3x5,6 |  | 50mm | ČSN EN 10253-2, typ B | ČSN EN 10204-3.1 | Uklidněná uhl. ocel (Rt0,5>=24 | 7 | 3 | 21
4RT002BR001 | T-kus redukovaný DN50/25/50, PN63, Připoj.rozměry 60,3x5,6/33,7x4,5/60,3x5,6 |  | 50mm | ČSN EN 10253-2, typ B | ČSN EN 10204-3.1 | Uklidněná uhl. ocel (Rt0,5>=24 | 3 | 1.65 | 4.95
4RT002BR001 | T-kus DN50/50/50, PN16, Připoj.rozměry 60,3x4,0/60,3x4,0/60,3x4,0 |  | 50mm | ČSN EN 10253-2 | ČSN EN 10204-3.1 | Uklidněná uhl. ocel (Rt0,5>=24 | 1 | 3 | 3
4RT002BR001 | Příruba krková DN25 (1") 600LB, RF, SCH160 |  | 25mm | ASME B16.5 / ASME B36.10 | EN 10 204-3.1 | ASTM A105 | 2 | 2.2 | 4.4
4RT002BR001 | Příruba přivařovací krková DN25 PN16, s hrubou těsnící lištou B1, Připoj.rozměr 33,7x4,0 |  | 25mm | ČSN EN 1092-1/11 B1 | EN 10222-2/ ČSN EN 10204-3.1 | Uklidněná uhl. ocel (Rt0,5>=24 | 2 | 1.29 | 2.58
4RT002BR001 | Příruba přivařovací krková DN25 PN63, s hladkou těsnící lištou B2, Připoj.rozměr 33,7x4,5 |  | 25mm | ČSN EN 1092-1/11 B2 | EN 10222-2/ ČSN EN 10 204-3.1 | Uklidněná uhl. ocel (Rt0,5>=24 | 4 | 2.66 | 10.64
4RT002BR001 | Příruba přivařovací krková DN50 PN16, s hrubou těsnící lištou B1, Připoj.rozměr 60,3x4,0 |  | 50mm | ČSN EN 1092-1/11 B1 | EN 10222-2/ ČSN EN 10204-3.1 | Uklidněná uhl. ocel (Rt0,5>=24 | 8 | 2.82 | 22.56
4RT002BR001 | Příruba přivařovací krková DN50 PN63, s hladkou těsnící lištou B2, Připoj.rozměr 60,3x5,6 |  | 50mm | ČSN EN 1092-1/11 B2 | EN 10222-2/ ČSN EN 10 204-3.1 | Uklidněná uhl. ocel (Rt0,5>=24 | 14 | 4.55 | 63.7
4RT002BR001 | Záslepka otočná DN50 PN63 |  | 50mm | v.č. KS-INT-506 | EN 10028-2 / ČSN EN 10 204-3.1 | Uklidněná uhl. ocel (Rt0,5>=24 | 2 | 1.4 | 2.8
4RT002BR001 | Šroubení s vnitřním závitem přivař. D12 |  | 15mm | Schwer 529 12 L | ČSN EN 10 204-2.2 | 1.4571 | 1 | 0.2 | 0.2
4RT002BR001 | Ventil uzavírací s regulační kuželkou DN50 PN63, s hladkou lištou | 4RT002-AA504 | 50mm | ČSN EN 558, ČSN EN 1092-1 B2 | ČSN EN 133060-4 Dok.A,B,C | Uhlíková ocel - dle výrobce | 1 | 35 | 35
4RT002BR001 | Kohout kulový DN50 PN16 | 4RT002-AA510 | 50mm | K85 111-516, ČSN EN 1092-1 B1 | Dle technické specifikace | CS/SS - dle výrobce | 1 | 13 | 13
4RT002BR001 | Kohout kulový DN50 PN16 | 4RT002-AA531 | 50mm | K85 111-516, ČSN EN 1092-1 B1 | Dle technické specifikace | CS/SS - dle výrobce | 1 | 13 | 13
4RT002BR001 | Kohout kulový DN50 PN16 | 4RT002-AA532 | 50mm | K85 111-516, ČSN EN 1092-1 B1 | Dle technické specifikace | CS/SS - dle výrobce | 1 | 13 | 13
4RT002BR001 | Kohout kulový DN50 PN63, s hladkou lištou | 4RT002-AA501 | 50mm | ČSN EN 558, ČSN EN 1092-1 B2 | ČSN EN 133060-4 Dok.A,B,C | CS/SS - dle výrobce | 1 | 33 | 33
4RT002BR001 | Kohout kulový DN50 PN63, s hladkou lištou | 4RT002-AA502 | 50mm | ČSN EN 558, ČSN EN 1092-1 B2 | ČSN EN 133060-4 Dok.A,B,C | CS/SS - dle výrobce | 1 | 33 | 33
4RT002BR001 | Kohout kulový DN50 PN63, s hladkou lištou | 4RT002-AA503 | 50mm | ČSN EN 558, ČSN EN 1092-1 B2 | ČSN EN 133060-4 Dok.A,B,C | CS/SS - dle výrobce | 1 | 33 | 33
4RT002BR001 | Kohout kulový DN50 PN63, s hladkou lištou | 4RT002-AA507 | 50mm | ČSN EN 558, ČSN EN 1092-1 B2 | ČSN EN 133060-4 Dok.A,B,C | CS/SS - dle výrobce | 1 | 33 | 33
4RT002BR001 | Kohout kulový DN50 PN63, s hladkou lištou | 4RT002-AA605 | 50mm | ČSN EN 558, ČSN EN 1092-1 B2 | ČSN EN 133060-4 Dok.A,B,C | CS/SS - dle výrobce | 1 | 33 | 33
4RT002BR001 | Kohout kulový DN50 PN63, s hladkou lištou - pneupohon | 4RT002-AA103 | 50mm | ČSN EN 558, ČSN EN 1092-1 B2 | ČSN EN 133060-4 Dok.A,B,C | CS/SS - dle výrobce | 1 | 33 | 33
4RT002BR001 | Pojistný ventil DN25/25 (1"/1") 600LB, RF | 4RT002-AA305 | 25mm | - | ČSN EN 10 204-3.1 | CS | 1 | 6.8 | 6.8
4RT002BR001 | Šroub svorníkový M12x80mm |  | 25mm | ČSN131520.1 | ČSN 131505.13 / ČSN EN 10 204-3.1 | 12050.6 - pozink | 8 | 0.065 | 0.52
4RT002BR001 | Šroub svorníkový M16x100mm |  | 25mm | ČSN131520.1 | ČSN 131505.13 / ČSN EN 10 204-3.1 | 12050.6 - pozink | 16 | 0.148 | 2.368
4RT002BR001 | Šroub svorníkový M16x85mm |  | 50mm | ČSN131520.1 | ČSN 131505.13 / ČSN EN 10 204-3.1 | 12050.6 - pozink | 32 | 0.123 | 3.936
4RT002BR001 | Šroub svorníkový M20 x 140mm |  | 50mm | ČSN131520.1 | ČSN 131505.13 / ČSN EN 10 204-3.1 | 12050.6 - pozink | 4 | 0.276 | 1.104
4RT002BR001 | Šroub svorníkový M20x120mm |  | 50mm | ČSN131520.1 | ČSN 131505.13 / ČSN EN 10 204-3.1 | 12050.6 - pozink | 52 | 0.276 | 14.352
4RT002BR001 | Šroub svorníkový UNC M16 (5/8")x100mm |  | 25mm | BS 4882 | EN 10 204-3.1 | ASTM A193 Gr.B7 | 8 | 0.037 | 0.296
4RT002BR001 | Matice vysoká M12 |  |  | ČSN131530.1 | ČSN 131505.13/ČSN EN 10204-3.1 | 12040.6 - pozink | 16 | 0.016 | 0.256
4RT002BR001 | Matice vysoká M16 |  |  | ASME B18.2.2 | EN 10 204-3.1 | ASTM A194 Gr.2H | 16 | 0.04 | 0.64
4RT002BR001 | Matice vysoká M16 |  |  | ČSN131530.1 | ČSN 131505.13/ČSN EN 10204-3.1 | 12040.6 - pozink | 64 | 0.04 | 2.56
4RT002BR001 | Matice vysoká M16 |  |  | ČSN131530.1 | ČSN 131505.13/ČSN EN 10204-3.1 | 12040.6 - pozink | 32 | 0.04 | 1.28
4RT002BR001 | Matice vysoká M20 |  |  | ČSN131530.1 | ČSN 131505.13/ČSN EN 10204-3.1 | 12040.6 - pozink | 112 | 0.082 | 9.184
4RT002BR001 | Podložka vějířovitá 13 |  |  | ČSN 021745.05 | Dle výrobce / ČSN EN 10204-2.2 | 11701 - pozink | 16 | 0.0010667 | 0.017067
4RT002BR001 | Podložka vějířovitá 17 |  |  | ASME B18.2.2 | Dle výrobce / ČSN EN 10204-2.2 | ASTM A194 Gr.2H | 16 | 0.0026667 | 0.042667
4RT002BR001 | Podložka vějířovitá 17 |  |  | ČSN 021745.05 | Dle výrobce / ČSN EN 10204-2.2 | 11701 - pozink | 64 | 0.0026667 | 0.17067
4RT002BR001 | Podložka vějířovitá 17 |  |  | ČSN 021745.05 | Dle výrobce / ČSN EN 10204-2.2 | 11701 - pozink | 32 | 0.0026667 | 0.085333
4RT002BR001 | Podložka vějířovitá 21 |  |  | ČSN 021745.05 | Dle výrobce / ČSN EN 10204-2.2 | 11701 - pozink | 112 | 0.0054667 | 0.61227
4RT002BR001 | Spirálově vinuté těsnění DN25 (1") 600LB, RF |  | 25mm | ASME B16.20/B16.5 | EN 10 204-2.2 | AISI316,Graphite,CS centr./SS | 2 | 0 | 0
4RT002BR001 | Spirálově vinuté těsnění s vnějším a vnitřním výztužným kroužkem, DN25 PN16 |  | 25mm | EN 1514-2 | ČSN EN 10204-3.1 | Expand. grafit / AISI304 / CS | 2 | 0.036 | 0.072
4RT002BR001 | Spirálově vinuté těsnění s vnějším a vnitřním výztužným kroužkem, DN25 PN63 |  | 25mm | EN 1514-2 | ČSN EN 10 204-3.1 | Expand. grafit / AISI304 / CS | 4 | 0.036 | 0.144
4RT002BR001 | Spirálově vinuté těsnění s vnějším a vnitřním výztužným kroužkem, DN50 PN16 |  | 50mm | EN 1514-2 | ČSN EN 10204-3.1 | Expand. grafit / AISI304 / CS | 8 | 0.075 | 0.6
4RT002BR001 | Spirálově vinuté těsnění s vnějším a vnitřním výztužným kroužkem, DN50 PN63 |  | 50mm | EN 1514-2 | ČSN EN 10 204-3.1 | Expand. grafit / AISI304 / CS | 15 | 0.075 | 1.125
[7 empty] | Celková hmotnost větve |  | 802.218
4RT002BR005
4RT002BR005 | PODPĚRA KLUZNÁ L6 | 4RT2BR5-S1 | 50mm | INT-ULOZ-5101-atyp |  |  | 1
4RT002BR005 | Trubka ocelová DN50 60,3x4,0 |  | 50mm | ČSN EN ISO 3183 - příloha M | ČSN EN 10204-3.1 | L245NE | 0.883 | 5.56 | 4.9095
4RT002BR005 | Oblouk 90° DN50 PN16, Tvar 3D, Připojovací rozměr 60,3x4,0 |  | 50mm | ČSN EN 10253-2 | ČSN EN 10204-3.1 | Uklidněná uhl. ocel (Rt0,5>=24 | 1 | 0.7 | 0.7
4RT002BR005 | Příruba přivařovací krková DN50 PN16, s hrubou těsnící lištou B1, Připoj.rozměr 60,3x4,0 |  | 50mm | ČSN EN 1092-1/11 B1 | EN 10222-2/ ČSN EN 10204-3.1 | Uklidněná uhl. ocel (Rt0,5>=24 | 3 | 2.82 | 8.46
4RT002BR005 | Kohout kulový DN50 PN16 | 4RT002-AA522 | 50mm | K85 111-516, ČSN EN 1092-1 B1 | Dle technické specifikace | CS/SS - dle výrobce | 1 | 13 | 13
4RT002BR005 | Šroub svorníkový M16x85mm |  | 50mm | ČSN131520.1 | ČSN 131505.13 / ČSN EN 10 204-3.1 | 12050.6 - pozink | 12 | 0.123 | 1.476
4RT002BR005 | Matice vysoká M16 |  |  | ČSN131530.1 | ČSN 131505.13/ČSN EN 10204-3.1 | 12040.6 - pozink | 24 | 0.04 | 0.96
4RT002BR005 | Podložka vějířovitá 17 |  |  | ČSN 021745.05 | Dle výrobce / ČSN EN 10204-2.2 | 11701 - pozink | 24 | 0.0026667 | 0.064
4RT002BR005 | Spirálově vinuté těsnění s vnějším a vnitřním výztužným kroužkem, DN50 PN16 |  | 50mm | EN 1514-2 | ČSN EN 10204-3.1 | Expand. grafit / AISI304 / CS | 3 | 0.075 | 0.225
[7 empty] | Celková hmotnost větve |  | 29.7945
4RT002BR006
4RT002BR006 | PODPĚRA KLUZNÁ L6 | 4RT2BR6-S1 | 50mm | INT-ULOZ-5101-atyp |  |  | 1
4RT002BR006 | PODPĚRA KLUZNÁ L6 | 4RT2BR6-S2 | 50mm | INT-ULOZ-5101-atyp |  |  | 1
4RT002BR006 | PODPĚRA KLUZNÁ L6 | 4RT2BR6-S3 | 50mm | INT-ULOZ-5101-atyp |  |  | 1
4RT002BR006 | PODPĚRA KLUZNÁ L6 | 4RT2BR6-S4 | 50mm | INT-ULOZ-5101-atyp |  |  | 1
4RT002BR006 | PODPĚRA KLUZNÁ L6 | 4RT2BR6-S5 | 50mm | INT-ULOZ-5101-atyp |  |  | 1
4RT002BR006 | Trubka ocelová DN50 60,3x4,0 |  | 50mm | ČSN EN ISO 3183 - příloha M | ČSN EN 10204-3.1 | L245NE | 0.898 | 5.56 | 4.9929
4RT002BR006 | Trubka ocelová DN50 60,3x4,0 |  | 50mm | ČSN EN ISO 3183 - příloha M | ČSN EN 10204-3.1 | L245NE | 7.8225 | 5.56 | 43.4931
4RT002BR006 | Oblouk 90° DN50 PN16, Tvar 3D, Připojovací rozměr 60,3x4,0 |  | 50mm | ČSN EN 10253-2 | ČSN EN 10204-3.1 | Uklidněná uhl. ocel (Rt0,5>=24 | 2 | 0.7 | 1.4
4RT002BR006 | Oblouk 90° DN50 PN16, Tvar 3D, Připojovací rozměr 60,3x4,0 |  | 50mm | ČSN EN 10253-2 | ČSN EN 10204-3.1 | Uklidněná uhl. ocel (Rt0,5>=24 | 3 | 0.7 | 2.1
4RT002BR006 | T-kus DN50/50/50, PN16, Připoj.rozměry 60,3x4,0/60,3x4,0/60,3x4,0 |  | 50mm | ČSN EN 10253-2 | ČSN EN 10204-3.1 | Uklidněná uhl. ocel (Rt0,5>=24 | 4 | 2.5 | 10
4RT002BR006 | Příruba přivařovací krková DN50 PN16, s hrubou těsnící lištou B1, Připoj.rozměr 60,3x4,0 |  | 50mm | ČSN EN 1092-1/11 B1 | EN 10222-2/ ČSN EN 10204-3.1 | Uklidněná uhl. ocel (Rt0,5>=24 | 2 | 2.82 | 5.64
4RT002BR006 | Příruba přivařovací krková DN50 PN16, s hrubou těsnící lištou B1, Připoj.rozměr 60,3x4,0 |  | 50mm | ČSN EN 1092-1/11 B1 | EN 10222-2/ ČSN EN 10204-3.1 | Uklidněná uhl. ocel (Rt0,5>=24 | 11 | 2.82 | 31.02
4RT002BR006 | Příruba zaslepovací DN50 PN16, s hrubou těsnící lištou B1 |  | 50mm | ČSN EN 1092-1/05 B1 | EN 10028-2/ ČSN EN 10204-3.1 | Uklidněná uhl. ocel (Rt0,5>=24 | 2 | 2.88 | 5.76
4RT002BR006 | Hrdlo trubkové DN15 PN100 |  | 15mm | ČSN 132305.1 | ČSN 132300.11 / ČSN EN 10204-3.1 | Uklidněná uhl. ocel (Rt0,5>=24 | 1 | 0.14 | 0.14
4RT002BR006 | Nástavec k přivaření D, M20x1,5L, PN630 |  | 15mm | ČSN 137524.1 D | ČSN EN 10 204-3.1 | 11523.0 | 1 | 0.0864 | 0.0864
4RT002BR006 | Přípojka tlakoměrová nátrubková A, M20x1,5/M20x1,5L, PN630 |  | 15mm | ČSN 137524.3 A | ČSN EN 10 204-3.1 | 17248.4 | 1 | 0.0864 | 0.0864
4RT002BR006 | Kohout kulový DN50 PN16 | 4RT002-AA523 | 50mm | K85 111-516, ČSN EN 1092-1 B1 | Dle technické specifikace | CS/SS - dle výrobce | 1 | 13 | 13
4RT002BR006 | Kohout kulový DN50 PN16 | 4RT002-AA524 | 50mm | K85 111-516, ČSN EN 1092-1 B1 | Dle technické specifikace | CS/SS - dle výrobce | 1 | 13 | 13
4RT002BR006 | Kohout kulový DN50 PN16 | 4RT002-AA607 | 50mm | K85 111-516, ČSN EN 1092-1 B1 | Dle technické specifikace | CS/SS - dle výrobce | 1 | 13 | 13
4RT002BR006 | Kohout kulový DN50 PN16 | 4RT002-AA608 | 50mm | K85 111-516, ČSN EN 1092-1 B1 | Dle technické specifikace | CS/SS - dle výrobce | 1 | 13 | 13
4RT002BR006 | Filtr "Y" DN50 PN16 | 4RT002-AT003 | 50mm | ČSN EN 558 řada 1, ČSN EN 1092-1 B1 | ČSN EN 133060-4 Dok.A,B,C | Uhlíková ocel - dle výrobce | 1 | 11.5 | 11.5
4RT002BR006 | Filtr "Y" DN50 PN16 | 4RT002-AT004 | 50mm | ČSN EN 558 řada 1, ČSN EN 1092-1 B1 | ČSN EN 133060-4 Dok.A,B,C | Uhlíková ocel - dle výrobce | 1 | 11.5 | 11.5
4RT002BR006 | Šroub svorníkový M16x85mm |  | 50mm | ČSN131520.1 | ČSN 131505.13 / ČSN EN 10 204-3.1 | 12050.6 - pozink | 8 | 0.123 | 0.984
4RT002BR006 | Šroub svorníkový M16x85mm |  | 50mm | ČSN131520.1 | ČSN 131505.13 / ČSN EN 10 204-3.1 | 12050.6 - pozink | 52 | 0.123 | 6.396
4RT002BR006 | Matice vysoká M16 |  |  | ČSN131530.1 | ČSN 131505.13/ČSN EN 10204-3.1 | 12040.6 - pozink | 120 | 0.04 | 4.8
4RT002BR006 | Podložka vějířovitá 17 |  |  | ČSN 021745.05 | Dle výrobce / ČSN EN 10204-2.2 | 11701 - pozink | 120 | 0.0026667 | 0.32
4RT002BR006 | Spirálově vinuté těsnění s vnějším a vnitřním výztužným kroužkem, DN50 PN16 |  | 50mm | EN 1514-2 | ČSN EN 10204-3.1 | Expand. grafit / AISI304 / CS | 2 | 0.075 | 0.15
4RT002BR006 | Spirálově vinuté těsnění s vnějším a vnitřním výztužným kroužkem, DN50 PN16 |  | 50mm | EN 1514-2 | ČSN EN 10204-3.1 | Expand. grafit / AISI304 / CS | 13 | 0.075 | 0.975
[7 empty] | Celková hmotnost větve |  | 193.3438
4RT002BR007
4RT002BR007 | PODPĚRA AXIÁLNÍ L7 | 4RT2BR7-S17 | 50mm | INT_ULOZ_5301_1_L7_atyp |  |  | 1
4RT002BR007 | PODPĚRA AXIÁLNÍ L7 | 4RT2BR7-S18 | 50mm | INT_ULOZ_5301_1_L7_atyp |  |  | 1
4RT002BR007 | PODPĚRA KLUZNÁ L20 | 4RT2BR7-S10 | 50mm | 07550-PU-0161-218 |  |  | 1
4RT002BR007 | PODPĚRA KLUZNÁ L20 | 4RT2BR7-S11 | 50mm | 07550-PU-0161-218 |  |  | 1
4RT002BR007 | PODPĚRA KLUZNÁ L20 | 4RT2BR7-S12 | 50mm | 07550-PU-0161-218 |  |  | 1
4RT002BR007 | PODPĚRA KLUZNÁ L20 | 4RT2BR7-S13 | 50mm | 07550-PU-0161-218 |  |  | 1
4RT002BR007 | PODPĚRA KLUZNÁ L20 | 4RT2BR7-S14 | 50mm | 07550-PU-0161-218 |  |  | 1
4RT002BR007 | PODPĚRA KLUZNÁ L20 | 4RT2BR7-S9 | 50mm | 07550-PU-0161-218 |  |  | 1
4RT002BR007 | PODPĚRA KLUZNÁ L6 | 4RT2BR7-S1 | 50mm | INT-ULOZ-5101-atyp |  |  | 1
4RT002BR007 | PODPĚRA KLUZNÁ L6 | 4RT2BR7-S15 | 50mm | INT-ULOZ-5101-atyp |  |  | 1
4RT002BR007 | PODPĚRA KLUZNÁ L6 | 4RT2BR7-S16 | 50mm | INT-ULOZ-5101-atyp |  |  | 1
4RT002BR007 | PODPĚRA KLUZNÁ L6 | 4RT2BR7-S19 | 25mm | INT-ULOZ-5101-atyp |  |  | 1
4RT002BR007 | PODPĚRA KLUZNÁ L6 | 4RT2BR7-S2 | 50mm | INT-ULOZ-5101-atyp |  |  | 1
4RT002BR007 | PODPĚRA KLUZNÁ L6 | 4RT2BR7-S3 | 50mm | INT-ULOZ-5101-atyp |  |  | 1
4RT002BR007 | PODPĚRA KLUZNÁ L6 | 4RT2BR7-S4 | 50mm | INT-ULOZ-5101-atyp |  |  | 1
4RT002BR007 | PODPĚRA KLUZNÁ L6 | 4RT2BR7-S5 | 50mm | INT-ULOZ-5101-atyp |  |  | 1
4RT002BR007 | PODPĚRA KLUZNÁ L6 | 4RT2BR7-S6 | 50mm | INT-ULOZ-5101-atyp |  |  | 1
4RT002BR007 | PODPĚRA KLUZNÁ L6 | 4RT2BR7-S7 | 50mm | INT-ULOZ-5101-atyp |  |  | 1
4RT002BR007 | PODPĚRA KLUZNÁ L6 | 4RT2BR7-S8 | 50mm | INT-ULOZ-5101-atyp |  |  | 1
4RT002BR007 | Paskus pro průtokoměr |  | 15mm | ČSN EN ISO 3183 - příloha M | ČSN EN 10 204-3.1 | L245NE | 0.37 | 1.71 | 0.6327 | není třeba
4RT002BR007 | Trubka ocelová DN25 33,7x4,5 |  | 25mm | ČSN EN ISO 3183 - příloha M | ČSN EN 10 204-3.1 | L245NE | 0.1 | 3.24 | 0.324
4RT002BR007 | Trubka ocelová DN25 33,7x4,5 |  | 25mm | ČSN EN ISO 3183 - příloha M | ČSN EN 10 204-3.1 | L245NE | 4.6304 | 3.24 | 15.0024
4RT002BR007 | Trubka ocelová DN50 60,3x5,6 |  | 50mm | ČSN EN ISO 3183 - příloha M | ČSN EN 10 204-3.1 | L245NE | 13.0174 | 7.55 | 98.2811
4RT002BR007 | Trubka ocelová DN50 60,3x5,6 |  | 50mm | ČSN EN ISO 3183 - příloha M | ČSN EN 10 204-3.1 | L245NE | 42.7107 | 7.55 | 322.4659
4RT002BR007 | Oblouk 90° DN25 PN63, Tvar 3D, Připojovací rozměr 33,7x4,5 |  | 25mm | ČSN EN 10253-2, typ B | ČSN EN 10 204-3.1 | Uklidněná uhl. ocel (Rt0,5>=24 | 5 | 0.2 | 1
4RT002BR007 | Oblouk 90° DN50 PN63, Tvar 3D, Připojovací rozměr 60,3x5,6 |  | 50mm | ČSN EN 10253-2, typ B | ČSN EN 10 204-3.1 | Uklidněná uhl. ocel (Rt0,5>=24 | 20 | 0.9 | 18
4RT002BR007 | Oblouk 45° DN50 PN63, Tvar 3D, Připojovací rozměr 60,3x5,6 |  | 50mm | ČSN EN 10253-2, typ B | ČSN EN 10 204-3.1 | Uklidněná uhl. ocel (Rt0,5>=24 | 1 | 0.45 | 0.45
4RT002BR007 | Redukce Koncentrická DN25/15, PN63, Připoj.rozměry 33,7x4,5-21,3x4,0 |  | 25mm | ČSN EN 10253-2, typ B | ČSN EN 10 204-3.1 | Uklidněná uhl. ocel (Rt0,5>=24 | 2 | 0.15 | 0.3
4RT002BR007 | Redukce Koncentrická DN50/25, PN63, Připoj.rozměry 60,3x5,6-33,7x4,5 |  | 50mm | ČSN EN 10253-2, typ B | ČSN EN 10 204-3.1 | Uklidněná uhl. ocel (Rt0,5>=24 | 3 | 0.57 | 1.71
4RT002BR007 | T-kus DN50/50/50, PN63, Připoj.rozměry 60,3x5,6/60,3x5,6/60,3x5,6 |  | 50mm | ČSN EN 10253-2, typ B | ČSN EN 10204-3.1 | Uklidněná uhl. ocel (Rt0,5>=24 | 1 | 3 | 3
4RT002BR007 | T-kus DN50/50/50, PN63, Připoj.rozměry 60,3x5,6/60,3x5,6/60,3x5,6 |  | 50mm | ČSN EN 10253-2, typ B | ČSN EN 10204-3.1 | Uklidněná uhl. ocel (Rt0,5>=24 | 11 | 3 | 33
4RT002BR007 | T-kus redukovaný DN50/25/50, PN63, Připoj.rozměry 60,3x5,6/33,7x4,5/60,3x5,6 |  | 50mm | ČSN EN 10253-2, typ B | ČSN EN 10204-3.1 | Uklidněná uhl. ocel (Rt0,5>=24 | 6 | 1.65 | 9.9
4RT002BR007 | Příruba krková DN25 (1") 600LB, RF, SCH160 |  | 25mm | ASME B16.5 / ASME B36.10 | EN 10 204-3.1 | ASTM A105 | 6 | 2.2 | 13.2
4RT002BR007 | Příruba přivařovací krková DN15 PN63, s hladkou těsnící lištou B2, Připoj.rozměr 21,3x4,0 |  | 15mm | ČSN EN 1092-1/11 B2 | EN 10222-2/ ČSN EN 10 204-3.1 | Uklidněná uhl. ocel (Rt0,5>=24 | 4 | 1.19 | 4.76
4RT002BR007 | Příruba přivařovací krková DN25 PN63, s hladkou těsnící lištou B2, Připoj.rozměr 33,7x4,5 |  | 25mm | ČSN EN 1092-1/11 B2 | EN 10222-2/ ČSN EN 10 204-3.1 | Uklidněná uhl. ocel (Rt0,5>=24 | 2 | 2.66 | 5.32
4RT002BR007 | Příruba přivařovací krková DN50 PN63, s hladkou těsnící lištou B2, Připoj.rozměr 60,3x5,6 |  | 50mm | ČSN EN 1092-1/11 B2 | EN 10222-2/ ČSN EN 10 204-3.1 | Uklidněná uhl. ocel (Rt0,5>=24 | 19 | 4.55 | 86.45
4RT002BR007 | Příruba zaslepovací DN50 PN63, s hladkou těsnící lištou B2, s dírou o průměru 15mm |  | 50mm | ČSN EN 1092-1/05 B2 | EN 10028-2/ ČSN EN 10 204-3.1 | Uklidněná uhl. ocel (Rt0,5>=24 | 1 | 4.51 | 4.51
4RT002BR007 | Záslepka otočná DN50 PN63 |  | 50mm | v.č. KS-INT-506 | EN 10028-2 / ČSN EN 10 204-3.1 | Uklidněná uhl. ocel (Rt0,5>=24 | 2 | 1.4 | 2.8
4RT002BR007 | Hrdlo trubkové DN15 PN100 |  | 15mm | ČSN 132305.1 | ČSN 132300.11 / ČSN EN 10 204-3.1 | Uklidněná uhl. ocel (Rt0,5>=24 | 2 | 0.14 | 0.28
4RT002BR007 | Kondenzační smyčka k přivaření, tvar B, M20x1,5L |  | 15mm | ČSN 137524.1 D | ČSN EN 10 204-3.1 | 11523.0 | 2 | 0.0864 | 0.1728
4RT002BR007 | Přípojka tlakoměrová nátrubková A, M20x1,5/M20x1,5L, PN630 |  | 15mm | ČSN 137524.3 A | ČSN EN 10 204-3.1 | 17248.4 | 2 | 0.0864 | 0.1728
4RT002BR007 | Nátrubek s vnějším závitem G1/4" (L=100mm) |  | 15mm | - | ČSN EN 10 204-2.2 | CS | 1 | 0.05 | 0.05
4RT002BR007 | Ventil uzavírací DN25 PN63, s hladkou lištou | 4RT002-AA529 | 25mm | ČSN EN 558, ČSN EN 1092-1 B2 | ČSN EN 133060-4 Dok.A,B,C | Uhlíková ocel - dle výrobce | 1 | 10 | 10
4RT002BR007 | Kohout kulový DN25 PN63, s hladkou lištou | 4RT002-AA512 | 25mm | ČSN EN 558, ČSN EN 1092-1 B2 | ČSN EN 133060-4 Dok.A,B,C | CS/SS - dle výrobce | 1 | 15 | 15
4RT002BR007 | Kohout kulový DN50 PN63, s hladkou lištou | 4RT002-AA525 | 50mm | ČSN EN 558, ČSN EN 1092-1 B2 | ČSN EN 133060-4 Dok.A,B,C | CS/SS - dle výrobce | 1 | 33 | 33
4RT002BR007 | Kohout kulový DN50 PN63, s hladkou lištou | 4RT002-AA526 | 50mm | ČSN EN 558, ČSN EN 1092-1 B2 | ČSN EN 133060-4 Dok.A,B,C | CS/SS - dle výrobce | 1 | 33 | 33
4RT002BR007 | Kohout kulový DN50 PN63, s hladkou lištou | 4RT002-AA527 | 50mm | ČSN EN 558, ČSN EN 1092-1 B2 | ČSN EN 133060-4 Dok.A,B,C | CS/SS - dle výrobce | 1 | 33 | 33
4RT002BR007 | Kohout kulový DN50 PN63, s hladkou lištou | 4RT002-AA528 | 50mm | ČSN EN 558, ČSN EN 1092-1 B2 | ČSN EN 133060-4 Dok.A,B,C | CS/SS - dle výrobce | 1 | 33 | 33
4RT002BR007 | Kohout kulový DN50 PN63, s hladkou lištou | 4RT002-AA606 | 50mm | ČSN EN 558, ČSN EN 1092-1 B2 | ČSN EN 133060-4 Dok.A,B,C | CS/SS - dle výrobce | 1 | 33 | 33
4RT002BR007 | Kohout kulový DN50 PN63, s hladkou lištou - pneupohon | 4RT002-AA101 | 50mm | ČSN EN 558, ČSN EN 1092-1 B2 | ČSN EN 133060-4 Dok.A,B,C | CS/SS - dle výrobce | 1 | 33 | 33
4RT002BR007 | Kohout kulový DN50 PN63, s hladkou lištou - pneupohon | 4RT002-AA106 | 50mm | ČSN EN 558, ČSN EN 1092-1 B2 | ČSN EN 133060-4 Dok.A,B,C | CS/SS - dle výrobce | 1 | 33 | 33
4RT002BR007 | Klapka zpětná DN50 PN63 | 4RT002-AA701 | 50mm | ČSN EN 558, řada 2, ČSN EN 1092-1 B2 | ČSN EN 133060-4 Dok.A,B,C | Uhlíková ocel - dle výrobce | 1 | 16 | 16
4RT002BR007 | Klapka zpětná DN50 PN63 | 4RT002-AA702 | 50mm | ČSN EN 558, řada 2, ČSN EN 1092-1 B2 | ČSN EN 133060-4 Dok.A,B,C | Uhlíková ocel - dle výrobce | 1 | 16 | 16
4RT002BR007 | Pojistný ventil DN25/25 (1"/1") 600LB, RF | 4RT002-AA303 | 25mm | - | ČSN EN 10 204-3.1 | CS | 1 | 6.8 | 6.8
4RT002BR007 | Pojistný ventil DN25/25 (1"/1") 600LB, RF | 4RT002-AA304 | 25mm | - | ČSN EN 10 204-3.1 | CS | 1 | 6.8 | 6.8
4RT002BR007 | Pojistný ventil DN25/25 (1"/1") 600LB, RF | 4RT002-AA306 | 25mm | - | ČSN EN 10 204-3.1 | CS | 1 | 6.8 | 6.8
4RT002BR007 | Pojistný ventil DN25/25 (1"/1") 600LB, RF | 4RT002-AA308 | 25mm | - | ČSN EN 10 204-3.1 | CS | 1 | 6.8 | 6.8
4RT002BR007 | Šroub svorníkový M12x85mm |  | 15mm | ČSN131520.1 | ČSN 131505.13 / ČSN EN 10 204-3.1 | 12050.6 - pozink | 8 | 0.069 | 0.552
4RT002BR007 | Šroub svorníkový M16x100mm |  | 25mm | ČSN131520.1 | ČSN 131505.13 / ČSN EN 10 204-3.1 | 12050.6 - pozink | 12 | 0.148 | 1.776
4RT002BR007 | Šroub svorníkový M20 x 140mm |  | 50mm | ČSN131520.1 | ČSN 131505.13 / ČSN EN 10 204-3.1 | 12050.6 - pozink | 4 | 0.276 | 1.104
4RT002BR007 | Šroub svorníkový M20x120mm |  | 50mm | ČSN131520.1 | ČSN 131505.13 / ČSN EN 10 204-3.1 | 12050.6 - pozink | 76 | 0.276 | 20.976
4RT002BR007 | Šroub svorníkový UNC M16 (5/8")x100mm |  | 25mm | BS 4882 | EN 10 204-3.1 | ASTM A193 Gr.B7 | 32 | 0.037 | 1.184
4RT002BR007 | Matice vysoká M12 |  |  | ČSN131530.1 | ČSN 131505.13/ČSN EN 10204-3.1 | 12040.6 - pozink | 16 | 0.016 | 0.256
4RT002BR007 | Matice vysoká M16 |  |  | ASME B18.2.2 | EN 10 204-3.1 | ASTM A194 Gr.2H | 64 | 0.04 | 2.56
4RT002BR007 | Matice vysoká M16 |  |  | ČSN131530.1 | ČSN 131505.13/ČSN EN 10204-3.1 | 12040.6 - pozink | 24 | 0.04 | 0.96
4RT002BR007 | Matice vysoká M20 |  |  | ČSN131530.1 | ČSN 131505.13/ČSN EN 10204-3.1 | 12040.6 - pozink | 160 | 0.082 | 13.12
4RT002BR007 | Podložka vějířovitá 13 |  |  | ČSN 021745.05 | Dle výrobce / ČSN EN 10204-2.2 | 11701 - pozink | 16 | 0.0010667 | 0.017067
4RT002BR007 | Podložka vějířovitá 17 |  |  | ASME B18.2.2 | Dle výrobce / ČSN EN 10204-2.2 | ASTM A194 Gr.2H | 64 | 0.0026667 | 0.17067
4RT002BR007 | Podložka vějířovitá 17 |  |  | ČSN 021745.05 | Dle výrobce / ČSN EN 10204-2.2 | 11701 - pozink | 24 | 0.0026667 | 0.064
4RT002BR007 | Podložka vějířovitá 21 |  |  | ČSN 021745.05 | Dle výrobce / ČSN EN 10204-2.2 | 11701 - pozink | 160 | 0.0054667 | 0.87467
4RT002BR007 | Spirálově vinuté těsnění DN25 (1") 600LB, RF |  | 25mm | ASME B16.20/B16.5 | EN 10 204-2.2 | AISI316,Graphite,CS centr./SS | 8 | 0 | 0
4RT002BR007 | Spirálově vinuté těsnění s vnějším a vnitřním výztužným kroužkem, DN15 PN63 |  | 15mm | EN 1514-2 | ČSN EN 10 204-3.1 | Expand. grafit / AISI304 / CS | 2 | 0.018 | 0.036
4RT002BR007 | Spirálově vinuté těsnění s vnějším a vnitřním výztužným kroužkem, DN25 PN63 |  | 25mm | EN 1514-2 | ČSN EN 10 204-3.1 | Expand. grafit / AISI304 / CS | 3 | 0.036 | 0.108
4RT002BR007 | Spirálově vinuté těsnění s vnějším a vnitřním výztužným kroužkem, DN50 PN63 |  | 50mm | EN 1514-2 | ČSN EN 10 204-3.1 | Expand. grafit / AISI304 / CS | 21 | 0.075 | 1.575
[7 empty] | Celková hmotnost větve |  | 982.315
4RT002BR008
4RT002BR008 | Objímka | 4RT2BR8-S2 | 50mm | INT_ULOZ_5001_1 |  |  | 1
4RT002BR008 | PODPĚRA KLUZNÁ L20 | 4RT2BR8-S1 | 50mm | 07550-PU-0161-218 |  |  | 1
4RT002BR008 | Trubka ocelová DN50 60,3x5,6 |  | 50mm | ČSN EN ISO 3183 - příloha M | ČSN EN 10 204-3.1 | L245NE | 11.2063 | 7.55 | 84.6077
4RT002BR008 | Oblouk 90° DN50 PN63, Tvar 3D, Připojovací rozměr 60,3x5,6 |  | 50mm | ČSN EN 10253-2, typ B | ČSN EN 10 204-3.1 | Uklidněná uhl. ocel (Rt0,5>=24 | 7 | 0.9 | 6.3
4RT002BR008 | Příruba přivařovací krková DN50 PN63, s hladkou těsnící lištou B2, Připoj.rozměr 60,3x5,6 |  | 50mm | ČSN EN 1092-1/11 B2 | EN 10222-2/ ČSN EN 10 204-3.1 | Uklidněná uhl. ocel (Rt0,5>=24 | 2 | 4.55 | 9.1
4RT002BR008 | Záslepka otočná DN50 PN63 |  | 50mm | v.č. KS-INT-506 | EN 10028-2 / ČSN EN 10 204-3.1 | Uklidněná uhl. ocel (Rt0,5>=24 | 2 | 1.4 | 2.8
4RT002BR008 | Kohout kulový DN50 PN63, s hladkou lištou | 4SP002-AA504 | 50mm | ČSN EN 558, ČSN EN 1092-1 B2 | ČSN EN 133060-4 Dok.A,B,C | CS/SS - dle výrobce | 1 | 33 | 33
4RT002BR008 | Klapka zpětná DN50 PN63 | 4SP002-AA701 | 50mm | ČSN EN 558, řada 2, ČSN EN 1092-1 B2 | ČSN EN 133060-4 Dok.A,B,C | Uhlíková ocel - dle výrobce | 1 | 16 | 16
4RT002BR008 | Šroub svorníkový M20x120mm |  | 50mm | ČSN131520.1 | ČSN 131505.13 / ČSN EN 10 204-3.1 | 12050.6 - pozink | 12 | 0.276 | 3.312
4RT002BR008 | Matice vysoká M20 |  |  | ČSN131530.1 | ČSN 131505.13/ČSN EN 10204-3.1 | 12040.6 - pozink | 24 | 0.082 | 1.968
4RT002BR008 | Podložka vějířovitá 21 |  |  | ČSN 021745.05 | Dle výrobce / ČSN EN 10204-2.2 | 11701 - pozink | 24 | 0.0054667 | 0.1312
4RT002BR008 | Spirálově vinuté těsnění s vnějším a vnitřním výztužným kroužkem, DN50 PN63 |  | 50mm | EN 1514-2 | ČSN EN 10 204-3.1 | Expand. grafit / AISI304 / CS | 3 | 0.075 | 0.225
[7 empty] | Celková hmotnost větve |  | 157.4439
4RT002BR009
4RT002BR009 | PODPĚRA KLUZNÁ L6 | 4RT2BR9-S1 | 25mm | INT-ULOZ-5101-atyp |  |  | 1
4RT002BR009 | Trubka ocelová DN25 33,7x4,5 |  | 25mm | ČSN EN ISO 3183 - příloha M | ČSN EN 10 204-3.1 | L245NE | 3.1343 | 3.24 | 10.1551
4RT002BR009 | Oblouk 90° DN25 PN63, Tvar 3D, Připojovací rozměr 33,7x4,5 |  | 25mm | ČSN EN 10253-2, typ B | ČSN EN 10 204-3.1 | Uklidněná uhl. ocel (Rt0,5>=24 | 3 | 0.2 | 0.6
4RT002BR009 | Příruba krková DN25 (1") 600LB, RF, SCH160 |  | 25mm | ASME B16.5 / ASME B36.10 | EN 10 204-3.1 | ASTM A105 | 1 | 2.2 | 2.2
[7 empty] | Celková hmotnost větve |  | 12.9551
4RT002BR010
4RT002BR010 | PODPĚRA KLUZNÁ L6 | 4RT2BR9-S1 | 25mm | INT-ULOZ-5101-atyp |  |  | 1
4RT002BR010 | Trubka ocelová DN25 33,7x4,5 |  | 25mm | ČSN EN ISO 3183 - příloha M | ČSN EN 10 204-3.1 | L245NE | 3.1343 | 3.24 | 10.1551
4RT002BR010 | Oblouk 90° DN25 PN63, Tvar 3D, Připojovací rozměr 33,7x4,5 |  | 25mm | ČSN EN 10253-2, typ B | ČSN EN 10 204-3.1 | Uklidněná uhl. ocel (Rt0,5>=24 | 3 | 0.2 | 0.6
4RT002BR010 | Příruba krková DN25 (1") 600LB, RF, SCH160 |  | 25mm | ASME B16.5 / ASME B36.10 | EN 10 204-3.1 | ASTM A105 | 1 | 2.2 | 2.2
[7 empty] | Celková hmotnost větve |  | 12.9551
4RT002BR011
4RT002BR011 | PODPĚRA KLUZNÁ L20 | 4RT2BR11-S1 | 50mm | 07550-PU-0161-218 |  |  | 1
4RT002BR011 | Trubka ocelová DN50 60,3x5,6 |  | 50mm | ČSN EN ISO 3183 - příloha M | ČSN EN 10 204-3.1 | L245NE | 3.5996 | 7.55 | 27.1766
4RT002BR011 | Oblouk 90° DN50 PN63, Tvar 3D, Připojovací rozměr 60,3x5,6 |  | 50mm | ČSN EN 10253-2, typ B | ČSN EN 10 204-3.1 | Uklidněná uhl. ocel (Rt0,5>=24 | 2 | 0.9 | 1.8
4RT002BR011 | Příruba přivařovací krková DN50 PN63, s hladkou těsnící lištou B2, Připoj.rozměr 60,3x5,6 |  | 50mm | ČSN EN 1092-1/11 B2 | EN 10222-2/ ČSN EN 10 204-3.1 | Uklidněná uhl. ocel (Rt0,5>=24 | 4 | 4.55 | 18.2
4RT002BR011 | Kohout kulový DN50 PN63, s hladkou lištou | 4RT002-AA508 | 50mm | ČSN EN 558, ČSN EN 1092-1 B2 | ČSN EN 133060-4 Dok.A,B,C | CS/SS - dle výrobce | 1 | 33 | 33
4RT002BR011 | Kohout kulový DN50 PN63, s hladkou lištou - pneupohon | 4RT002-AA102 | 50mm | ČSN EN 558, ČSN EN 1092-1 B2 | ČSN EN 133060-4 Dok.A,B,C | CS/SS - dle výrobce | 1 | 33 | 33
4RT002BR011 | Šroub svorníkový M20x120mm |  | 50mm | ČSN131520.1 | ČSN 131505.13 / ČSN EN 10 204-3.1 | 12050.6 - pozink | 16 | 0.276 | 4.416
4RT002BR011 | Matice vysoká M20 |  |  | ČSN131530.1 | ČSN 131505.13/ČSN EN 10204-3.1 | 12040.6 - pozink | 32 | 0.082 | 2.624
4RT002BR011 | Podložka vějířovitá 21 |  |  | ČSN 021745.05 | Dle výrobce / ČSN EN 10204-2.2 | 11701 - pozink | 32 | 0.0054667 | 0.17493
4RT002BR011 | Spirálově vinuté těsnění s vnějším a vnitřním výztužným kroužkem, DN50 PN63 |  | 50mm | EN 1514-2 | ČSN EN 10 204-3.1 | Expand. grafit / AISI304 / CS | 4 | 0.075 | 0.3
[7 empty] | Celková hmotnost větve |  | 120.6916
4RT002BR034
4RT002BR034 | PODPĚRA KLUZNÁ L6 | 4RT2BR34-S1 | 25mm | INT-ULOZ-5101-atyp |  |  | 1
4RT002BR034 | TŘMEN L2 | 4RT2BR34-S2 | 25mm | INT_ULOZ_5202_1_L2_atyp |  |  | 1
4RT002BR034 | TŘMEN L2 | 4RT2BR34-S3 | 25mm | INT_ULOZ_5202_1_L2_atyp |  |  | 1
4RT002BR034 | TŘMEN L2 | 4RT2BR34-S4 | 25mm | INT_ULOZ_5202_1_L2_atyp |  |  | 1
4RT002BR034 | Trubka ocelová DN25 33,7x4,5 |  | 25mm | ČSN EN ISO 3183 - příloha M | ČSN EN 10 204-3.1 | L245NE | 11.7015 | 3.24 | 37.9127
4RT002BR034 | Oblouk 90° DN25 PN63, Tvar 3D, Připojovací rozměr 33,7x4,5 |  | 25mm | ČSN EN 10253-2, typ B | ČSN EN 10 204-3.1 | Uklidněná uhl. ocel (Rt0,5>=24 | 5 | 0.2 | 1
4RT002BR034 | T-kus DN25/25/25, PN63, Připoj.rozměry 33,7x4,5/33,7x4,5/33,7x4,5 |  | 25mm | ČSN EN 10253-2, typ B | ČSN EN 10204-3.1 | Uklidněná uhl. ocel (Rt0,5>=24 | 1 | 0.75 | 0.75
4RT002BR034 | Příruba přivařovací krková DN25 PN16, s hrubou těsnící lištou B1, Připoj.rozměr 33,7x4,0 |  | 25mm | ČSN EN 1092-1/11 B1 | EN 10222-2/ ČSN EN 10204-3.1 | Uklidněná uhl. ocel (Rt0,5>=24 | 1 | 1.29 | 1.29
4RT002BR034 | Příruba přivařovací krková DN25 PN63, s hladkou těsnící lištou B2, Připoj.rozměr 33,7x4,5 |  | 25mm | ČSN EN 1092-1/11 B2 | EN 10222-2/ ČSN EN 10 204-3.1 | Uklidněná uhl. ocel (Rt0,5>=24 | 2 | 2.66 | 5.32
4RT002BR034 | Kohout kulový DN25 PN63, s hladkou lištou | 4RT002-AA518 | 25mm | ČSN EN 558, ČSN EN 1092-1 B2 | ČSN EN 133060-4 Dok.A,B,C | CS/SS - dle výrobce | 1 | 15 | 15
4RT002BR034 | Šroub svorníkový M12x80mm |  | 25mm | ČSN131520.1 | ČSN 131505.13 / ČSN EN 10 204-3.1 | 12050.6 - pozink | 4 | 0.065 | 0.26
4RT002BR034 | Šroub svorníkový M16x100mm |  | 25mm | ČSN131520.1 | ČSN 131505.13 / ČSN EN 10 204-3.1 | 12050.6 - pozink | 8 | 0.148 | 1.184
4RT002BR034 | Matice vysoká M12 |  |  | ČSN131530.1 | ČSN 131505.13/ČSN EN 10204-3.1 | 12040.6 - pozink | 8 | 0.016 | 0.128
4RT002BR034 | Matice vysoká M16 |  |  | ČSN131530.1 | ČSN 131505.13/ČSN EN 10204-3.1 | 12040.6 - pozink | 16 | 0.04 | 0.64
4RT002BR034 | Podložka vějířovitá 13 |  |  | ČSN 021745.05 | Dle výrobce / ČSN EN 10204-2.2 | 11701 - pozink | 8 | 0.0010667 | 0.0085333
4RT002BR034 | Podložka vějířovitá 17 |  |  | ČSN 021745.05 | Dle výrobce / ČSN EN 10204-2.2 | 11701 - pozink | 16 | 0.0026667 | 0.042667
4RT002BR034 | Spirálově vinuté těsnění s vnějším a vnitřním výztužným kroužkem, DN25 PN16 |  | 25mm | EN 1514-2 | ČSN EN 10204-3.1 | Expand. grafit / AISI304 / CS | 1 | 0.036 | 0.036
4RT002BR034 | Spirálově vinuté těsnění s vnějším a vnitřním výztužným kroužkem, DN25 PN63 |  | 25mm | EN 1514-2 | ČSN EN 10 204-3.1 | Expand. grafit / AISI304 / CS | 2 | 0.036 | 0.072
[7 empty] | Celková hmotnost větve |  | 63.6439
4RT002BR057
4RT002BR057 | Trubka ocelová DN40 48,3x4,0 |  | 40mm | ČSN EN ISO 3183 - příloha M | ČSN EN 10204-3.1 | L245NE | 17.6623 | 4.37 | 77.1842
4RT002BR057 | Oblouk 90° DN40 PN16, Tvar 3D, Připojovací rozměr 48,3x4,0 |  | 40mm | ČSN EN 10253-2 | ČSN EN 10204-3.1 | Uklidněná uhl. ocel (Rt0,5>=24 | 2 | 0.39 | 0.78
4RT002BR057 | Redukce Koncentrická DN80/40, PN16, Připoj.rozměry 88,9x4,0-48,3x4,0 |  | 80mm | ČSN EN 10253-2 | ČSN EN 10204-3.1 | Uklidněná uhl. ocel (Rt0,5>=24 | 1 | 1.45 | 1.45
4RT002BR057 | Příruba přivařovací krková DN40 PN16, s hrubou těsnící lištou B1, Připoj.rozměr 48,3x4,0 |  | 40mm | ČSN EN 1092-1/11 B1 | EN 10222-2/ ČSN EN 10204-3.1 | Uklidněná uhl. ocel (Rt0,5>=24 | 1 | 2.33 | 2.33
4RT002BR057 | Šroub svorníkový M16x85mm |  | 40mm | ČSN131520.1 | ČSN 131505.13 / ČSN EN 10 204-3.1 | 12050.6 - pozink | 4 | 0.123 | 0.492
4RT002BR057 | Matice vysoká M16 |  |  | ČSN131530.1 | ČSN 131505.13/ČSN EN 10204-3.1 | 12040.6 - pozink | 8 | 0.04 | 0.32
4RT002BR057 | Podložka vějířovitá 17 |  |  | ČSN 021745.05 | Dle výrobce / ČSN EN 10204-2.2 | 11701 - pozink | 8 | 0.0026667 | 0.021333
4RT002BR057 | Spirálově vinuté těsnění s vnějším a vnitřním výztužným kroužkem, DN40 PN16 |  | 40mm | EN 1514-2 | ČSN EN 10204-3.1 | Expand. grafit / AISI304 / CS | 1 | 0.058 | 0.058
[7 empty] | Celková hmotnost větve |  | 82.6356
4RT010BR001
4RT010BR001 | PODPĚRA KLUZNÁ L20 | 4RT10BR1-S1 | 50mm | 07550-PU-0161-218 |  |  | 1
4RT010BR001 | Trubka ocelová DN50 60,3x5,6 |  | 50mm | ČSN EN ISO 3183 - příloha M | ČSN EN 10 204-3.1 | L245NE | 5.7928 | 7.55 | 43.736
4RT010BR001 | Oblouk 90° DN50 PN63, Tvar 3D, Připojovací rozměr 60,3x5,6 |  | 50mm | ČSN EN 10253-2, typ B | ČSN EN 10 204-3.1 | Uklidněná uhl. ocel (Rt0,5>=24 | 2 | 0.9 | 1.8
4RT010BR001 | Příruba přivařovací krková DN50 PN63, s hladkou těsnící lištou B2, Připoj.rozměr 60,3x5,6 |  | 50mm | ČSN EN 1092-1/11 B2 | EN 10222-2/ ČSN EN 10 204-3.1 | Uklidněná uhl. ocel (Rt0,5>=24 | 2 | 4.55 | 9.1
4RT010BR001 | Kohout kulový DN50 PN63, s hladkou lištou - pneupohon | 4RT010-AA103 | 50mm | ČSN EN 558, ČSN EN 1092-1 B2 | ČSN EN 133060-4 Dok.A,B,C | CS/SS - dle výrobce | 1 | 33 | 33
4RT010BR001 | Šroub svorníkový M20x120mm |  | 50mm | ČSN131520.1 | ČSN 131505.13 / ČSN EN 10 204-3.1 | 12050.6 - pozink | 8 | 0.276 | 2.208
4RT010BR001 | Matice vysoká M20 |  |  | ČSN131530.1 | ČSN 131505.13/ČSN EN 10204-3.1 | 12040.6 - pozink | 16 | 0.082 | 1.312
4RT010BR001 | Podložka vějířovitá 21 |  |  | ČSN 021745.05 | Dle výrobce / ČSN EN 10204-2.2 | 11701 - pozink | 16 | 0.0054667 | 0.087467
4RT010BR001 | Spirálově vinuté těsnění s vnějším a vnitřním výztužným kroužkem, DN50 PN63 |  | 50mm | EN 1514-2 | ČSN EN 10 204-3.1 | Expand. grafit / AISI304 / CS | 2 | 0.075 | 0.15
[7 empty] | Celková hmotnost větve |  | 91.3935
4RT010BR002
4RT010BR002 | Trubka ocelová DN50 60,3x5,6 |  | 50mm | ČSN EN 10 204-3.1 | L245NE | 2.0548 | 7.55 | 15.5141
4RT010BR002 | Oblouk 90° DN50 PN63, Tvar 3D, Připojovací rozměr 60,3x5,6 |  | 50mm | ČSN EN 10 204-3.1 | Uklidněná uhl. ocel (Rt0,5>=24 | 2 | 0.9 | 1.8 | 43.736
4RT010BR002 | Příruba přivařovací krková DN50 PN63, s hladkou těsnící lištou B2, Připoj.rozměr 60,3x5,6 |  | 50mm | EN 10222-2/ ČSN EN 10 204-3.1 | Uklidněná uhl. ocel (Rt0,5>=24 | 2 | 4.55 | 9.1 | 1.8
4RT010BR002 | Kohout kulový DN50 PN63, s hladkou lištou - pneupohon | 4RT010-AA101 | 50mm | ČSN EN 133060-4 Dok.A,B,C | CS/SS - dle výrobce | 1 | 33 | 33 | 9.1
4RT010BR002 | Šroub svorníkový M20x120mm |  | 50mm | ČSN 131505.13 / ČSN EN 10 204-3.1 | 12050.6 - pozink | 8 | 0.276 | 2.208 | 33
4RT010BR002 | Matice vysoká M20 |  |  | ČSN 131505.13/ČSN EN 10204-3.1 | 12040.6 - pozink | 16 | 0.082 | 1.312 | 2.208
4RT010BR002 | Podložka vějířovitá 21 |  |  | Dle výrobce / ČSN EN 10204-2.2 | 11701 - pozink | 16 | 0.0054667 | 0.087467 | 1.312
4RT010BR002 | Spirálově vinuté těsnění s vnějším a vnitřním výztužným kroužkem, DN50 PN63 |  | 50mm | ČSN EN 10 204-3.1 | Expand. grafit / AISI304 / CS | 2 | 0.075 | 0.15 | 0.087467
[7 empty] | Celková hmotnost větve |  | 91.2435
4RT010BR003
4RT010BR003 | PODPĚRA KLUZNÁ L6 | 4RT10BR3-S1 | 50mm | INT-ULOZ-5101-atyp | L245NE | 2.0548 | 7.55 | 15.5141
4RT010BR003 | Trubka ocelová DN50 60,3x5,6 |  | 50mm | ČSN EN ISO 3183 - příloha M | Uklidněná uhl. ocel (Rt0,5>=24 | 2 | 0.9 | 1.8 | 43.736
4RT010BR003 | Oblouk 90° DN50 PN63, Tvar 3D, Připojovací rozměr 60,3x5,6 |  | 50mm | ČSN EN 10253-2, typ B | Uklidněná uhl. ocel (Rt0,5>=24 | 2 | 4.55 | 9.1 | 1.8
4RT010BR003 | Příruba přivařovací krková DN50 PN63, s hladkou těsnící lištou B2, Připoj.rozměr 60,3x5,6 |  | 50mm | ČSN EN 1092-1/11 B2
4RT010BR003 | Kohout kulový DN50 PN63, s hladkou lištou - pneupohon | 4RT010-AA104 | 50mm | ČSN EN 558, ČSN EN 1092-1 B2 | CS/SS - dle výrobce | 1 | 33 | 33 | 9.1
4RT010BR003 | Šroub svorníkový M20x120mm |  | 50mm | ČSN131520.1 | 12050.6 - pozink | 8 | 0.276 | 2.208 | 33
4RT010BR003 | Matice vysoká M20 |  |  | ČSN131530.1 | 12040.6 - pozink | 16 | 0.082 | 1.312 | 2.208
4RT010BR003 | Podložka vějířovitá 21 |  |  | ČSN 021745.05 | 11701 - pozink | 16 | 0.0054667 | 0.087467 | 1.312
4RT010BR003 | Spirálově vinuté těsnění s vnějším a vnitřním výztužným kroužkem, DN50 PN63 |  | 50mm | EN 1514-2 | Expand. grafit / AISI304 / CS | 2 | 0.075 | 0.15 | 0.087467
[7 empty] | Celková hmotnost větve |  | 91.2435
4RT010BR004
4RT010BR004 | Trubka ocelová DN50 60,3x5,6 |  | 50mm | ČSN EN ISO 3183 - příloha M | ČSN EN 10 204-3.1 | Expand. grafit / AISI304 / CS | 2 | 0.075 | 0.15
4RT010BR004 | Oblouk 90° DN50 PN63, Tvar 3D, Připojovací rozměr 60,3x5,6 |  | 50mm | ČSN EN 10253-2, typ B | ČSN EN 10 204-3.1 | L245NE | 0.68 | 7.55 | 5.134
4RT010BR004 | Příruba přivařovací krková DN50 PN63, s hladkou těsnící lištou B2, Připoj.rozměr 60,3x5,6 |  | 50mm | ČSN EN 1092-1/11 B2 | ČSN EN 10 204-3.1 | Uklidněná uhl. ocel (Rt0,5>=24 | 2 | 0.9 | 1.8
4RT010BR004 | Kohout kulový DN50 PN63, s hladkou lištou - pneupohon | 4RT010-AA102 | 50mm | ČSN EN 558, ČSN EN 1092-1 B2 | EN 10222-2/ ČSN EN 10 204-3.1 | Uklidněná uhl. ocel (Rt0,5>=24 | 2 | 4.55 | 9.1
4RT010BR004 | Šroub svorníkový M20x120mm |  | 50mm | ČSN131520.1 | ČSN EN 133060-4 Dok.A,B,C | CS/SS - dle výrobce | 1 | 33 | 33
4RT010BR004 | Matice vysoká M20 |  |  | ČSN131530.1 | ČSN 131505.13 / ČSN EN 10 204-3.1 | 12050.6 - pozink | 8 | 0.276 | 2.208
4RT010BR004 | Podložka vějířovitá 21 |  |  | ČSN 021745.05 | ČSN 131505.13/ČSN EN 10204-3.1 | 12040.6 - pozink | 16 | 0.082 | 1.312
4RT010BR004 | Spirálově vinuté těsnění s vnějším a vnitřním výztužným kroužkem, DN50 PN63 |  | 50mm | EN 1514-2 | Dle výrobce / ČSN EN 10204-2.2 | 11701 - pozink | 16 | 0.0054667 | 0.087467
[7 empty] | Celková hmotnost větve |  | 52.7915
4RT010BR005
4RT010BR005 | PODPĚRA KLUZNÁ L20 | 4RT10BR5-S1 | 50mm | 07550-PU-0161-218 |  |  | 1
4RT010BR005 | PODPĚRA KLUZNÁ L20 | 4RT10BR5-S2 | 50mm | 07550-PU-0161-218 |  |  | 1
4RT010BR005 | PODPĚRA KLUZNÁ L20 | 4RT10BR5-S3 | 50mm | 07550-PU-0161-218 |  |  | 1
4RT010BR005 | PODPĚRA KLUZNÁ L20 | 4RT10BR5-S4 | 50mm | 07550-PU-0161-218 |  |  | 1
4RT010BR005 | PODPĚRA KLUZNÁ L6 | 4RT10BR5-S10 | 50mm | INT-ULOZ-5101-atyp |  |  | 1
4RT010BR005 | PODPĚRA KLUZNÁ L6 | 4RT10BR5-S5 | 50mm | INT-ULOZ-5101-atyp |  |  | 1
4RT010BR005 | PODPĚRA KLUZNÁ L6 | 4RT10BR5-S6 | 50mm | INT-ULOZ-5101-atyp |  |  | 1
4RT010BR005 | PODPĚRA KLUZNÁ L6 | 4RT10BR5-S7 | 50mm | INT-ULOZ-5101-atyp |  |  | 1
4RT010BR005 | PODPĚRA KLUZNÁ L6 | 4RT10BR5-S8 | 50mm | INT-ULOZ-5101-atyp |  |  | 1
4RT010BR005 | PODPĚRA KLUZNÁ L6 | 4RT10BR5-S9 | 50mm | INT-ULOZ-5101-atyp |  |  | 1
4RT010BR005 | Trubka ocelová DN50 60,3x5,6 |  | 50mm | ČSN EN ISO 3183 - příloha M | ČSN EN 10 204-3.1 | L245NE | 31.5334 | 7.55 | 238.0771
4RT010BR005 | Oblouk 90° DN50 PN63, Tvar 3D, Připojovací rozměr 60,3x5,6 |  | 50mm | ČSN EN 10253-2, typ B | ČSN EN 10 204-3.1 | Uklidněná uhl. ocel (Rt0,5>=24 | 6 | 0.9 | 5.4
4RT010BR005 | T-kus DN50/50/50, PN63, Připoj.rozměry 60,3x5,6/60,3x5,6/60,3x5,6 |  | 50mm | ČSN EN 10253-2, typ B | ČSN EN 10204-3.1 | Uklidněná uhl. ocel (Rt0,5>=24 | 3 | 3 | 9
4RT010BR005 | T-kus redukovaný DN50/25/50, PN63, Připoj.rozměry 60,3x5,6/33,7x4,5/60,3x5,6 |  | 50mm | ČSN EN 10253-2, typ B | ČSN EN 10204-3.1 | Uklidněná uhl. ocel (Rt0,5>=24 | 1 | 1.65 | 1.65
4RT010BR005 | Příruba přivařovací krková DN50 PN63, s hladkou těsnící lištou B2, Připoj.rozměr 60,3x5,6 |  | 50mm | ČSN EN 1092-1/11 B2 | EN 10222-2/ ČSN EN 10 204-3.1 | Uklidněná uhl. ocel (Rt0,5>=24 | 1 | 4.55 | 4.55
4RT010BR005 | Záslepka otočná DN50 PN63 |  | 50mm | v.č. KS-INT-506 | EN 10028-2 / ČSN EN 10 204-3.1 | Uklidněná uhl. ocel (Rt0,5>=24 | 1 | 1.4 | 1.4
4RT010BR005 | Kohout kulový DN50 PN63, s hladkou lištou | 4SP001-AA601 | 50mm | ČSN EN 558, ČSN EN 1092-1 B2 | ČSN EN 133060-4 Dok.A,B,C | CS/SS - dle výrobce | 1 | 33 | 33
4RT010BR005 | Šroub svorníkový M20 x 140mm |  | 50mm | ČSN131520.1 | ČSN 131505.13 / ČSN EN 10 204-3.1 | 12050.6 - pozink | 4 | 0.276 | 1.104
4RT010BR005 | Šroub svorníkový M20x120mm |  | 50mm | ČSN131520.1 | ČSN 131505.13 / ČSN EN 10 204-3.1 | 12050.6 - pozink | 4 | 0.276 | 1.104
4RT010BR005 | Matice vysoká M20 |  |  | ČSN131530.1 | ČSN 131505.13/ČSN EN 10204-3.1 | 12040.6 - pozink | 16 | 0.082 | 1.312
4RT010BR005 | Podložka vějířovitá 21 |  |  | ČSN 021745.05 | Dle výrobce / ČSN EN 10204-2.2 | 11701 - pozink | 16 | 0.0054667 | 0.087467
4RT010BR005 | Spirálově vinuté těsnění s vnějším a vnitřním výztužným kroužkem, DN50 PN63 |  | 50mm | EN 1514-2 | ČSN EN 10 204-3.1 | Expand. grafit / AISI304 / CS | 3 | 0.075 | 0.225
[7 empty] | Celková hmotnost větve |  | 296.9096
4RT010BR006
4RT010BR006 | Trubka ocelová DN25 33,7x4,5 |  | 25mm | ČSN EN ISO 3183 - příloha M | ČSN EN 10 204-3.1 | L245NE | 0.063851 | 3.24 | 0.20688
4RT010BR006 | Trubka ocelová DN25 33,7x4,5 |  | 25mm | ČSN EN ISO 3183 - příloha M | ČSN EN 10 204-3.1 | L245NE | 0.11385 | 3.24 | 0.36888
4RT010BR006 | Příruba přivařovací krková DN25 PN63, s hladkou těsnící lištou B2, Připoj.rozměr 33,7x4,5 |  | 25mm | ČSN EN 1092-1/11 B2 | EN 10222-2/ ČSN EN 10 204-3.1 | Uklidněná uhl. ocel (Rt0,5>=24 | 2 | 2.66 | 5.32
4RT010BR006 | Ventil uzavírací DN25 PN63, s hladkou lištou | 4RT001-AA505 | 25mm | ČSN EN 558, ČSN EN 1092-1 B2 | ČSN EN 133060-4 Dok.A,B,C | Uhlíková ocel - dle výrobce | 1 | 10 | 10
4RT010BR006 | Kohout kulový DN25 PN63, s hladkou lištou | 4RT001-AA506 | 25mm | ČSN EN 558, ČSN EN 1092-1 B2 | ČSN EN 133060-4 Dok.A,B,C | CS/SS - dle výrobce | 1 | 15 | 15
4RT010BR006 | Šroub svorníkový M16x100mm |  | 25mm | ČSN131520.1 | ČSN 131505.13 / ČSN EN 10 204-3.1 | 12050.6 - pozink | 12 | 0.148 | 1.776
4RT010BR006 | Matice vysoká M16 |  |  | ČSN131530.1 | ČSN 131505.13/ČSN EN 10204-3.1 | 12040.6 - pozink | 24 | 0.04 | 0.96
4RT010BR006 | Podložka vějířovitá 17 |  |  | ČSN 021745.05 | Dle výrobce / ČSN EN 10204-2.2 | 11701 - pozink | 24 | 0.0026667 | 0.064
4RT010BR006 | Spirálově vinuté těsnění s vnějším a vnitřním výztužným kroužkem, DN25 PN63 |  | 25mm | EN 1514-2 | ČSN EN 10 204-3.1 | Expand. grafit / AISI304 / CS | 3 | 0.036 | 0.108
[7 empty] | Celková hmotnost větve |  | 33.8038
4RT010BR007
4RT010BR007 | PODPĚRA KLUZNÁ L20 | 4RT10BR7-S1 | 50mm | 07550-PU-0161-218 |  |  | 1
4RT010BR007 | PODPĚRA KLUZNÁ L20 | 4RT10BR7-S2 | 50mm | 07550-PU-0161-218 |  |  | 1
4RT010BR007 | PODPĚRA KLUZNÁ L20 | 4RT10BR7-S3 | 50mm | 07550-PU-0161-218 |  |  | 1
4RT010BR007 | Trubka ocelová DN50 60,3x5,6 |  | 50mm | ČSN EN ISO 3183 - příloha M | ČSN EN 10 204-3.1 | L245NE | 13.7214 | 7.55 | 103.5963
4RT010BR007 | Oblouk 90° DN50 PN63, Tvar 3D, Připojovací rozměr 60,3x5,6 |  | 50mm | ČSN EN 10253-2, typ B | ČSN EN 10 204-3.1 | Uklidněná uhl. ocel (Rt0,5>=24 | 3 | 0.9 | 2.7
4RT010BR007 | T-kus redukovaný DN50/25/50, PN63, Připoj.rozměry 60,3x5,6/33,7x4,5/60,3x5,6 |  | 50mm | ČSN EN 10253-2, typ B | ČSN EN 10204-3.1 | Uklidněná uhl. ocel (Rt0,5>=24 | 1 | 1.65 | 1.65
4RT010BR007 | Příruba přivařovací krková DN50 PN63, s hladkou těsnící lištou B2, Připoj.rozměr 60,3x5,6 |  | 50mm | ČSN EN 1092-1/11 B2 | EN 10222-2/ ČSN EN 10 204-3.1 | Uklidněná uhl. ocel (Rt0,5>=24 | 1 | 4.55 | 4.55
4RT010BR007 | Záslepka otočná DN50 PN63 |  | 50mm | v.č. KS-INT-506 | EN 10028-2 / ČSN EN 10 204-3.1 | Uklidněná uhl. ocel (Rt0,5>=24 | 1 | 1.4 | 1.4
4RT010BR007 | Kohout kulový DN50 PN63, s hladkou lištou | 4SP002-AA601 | 50mm | ČSN EN 558, ČSN EN 1092-1 B2 | ČSN EN 133060-4 Dok.A,B,C | CS/SS - dle výrobce | 1 | 33 | 33
4RT010BR007 | Šroub svorníkový M20 x 140mm |  | 50mm | ČSN131520.1 | ČSN 131505.13 / ČSN EN 10 204-3.1 | 12050.6 - pozink | 4 | 0.276 | 1.104
4RT010BR007 | Šroub svorníkový M20x120mm |  | 50mm | ČSN131520.1 | ČSN 131505.13 / ČSN EN 10 204-3.1 | 12050.6 - pozink | 4 | 0.276 | 1.104
4RT010BR007 | Matice vysoká M20 |  |  | ČSN131530.1 | ČSN 131505.13/ČSN EN 10204-3.1 | 12040.6 - pozink | 16 | 0.082 | 1.312
4RT010BR007 | Podložka vějířovitá 21 |  |  | ČSN 021745.05 | Dle výrobce / ČSN EN 10204-2.2 | 11701 - pozink | 16 | 0.0054667 | 0.087467
4RT010BR007 | Spirálově vinuté těsnění s vnějším a vnitřním výztužným kroužkem, DN50 PN63 |  | 50mm | EN 1514-2 | ČSN EN 10 204-3.1 | Expand. grafit / AISI304 / CS | 3 | 0.075 | 0.225
[7 empty] | Celková hmotnost větve |  | 150.7288
4RT010BR008
4RT010BR008 | Trubka ocelová DN25 33,7x4,5 |  | 25mm | ČSN EN ISO 3183 - příloha M | ČSN EN 10 204-3.1 | L245NE | 0.062991 | 3.24 | 0.20409
4RT010BR008 | Trubka ocelová DN25 33,7x4,5 |  | 25mm | ČSN EN ISO 3183 - příloha M | ČSN EN 10 204-3.1 | L245NE | 0.11399 | 3.24 | 0.36933
4RT010BR008 | Příruba přivařovací krková DN25 PN63, s hladkou těsnící lištou B2, Připoj.rozměr 33,7x4,5 |  | 25mm | ČSN EN 1092-1/11 B2 | EN 10222-2/ ČSN EN 10 204-3.1 | Uklidněná uhl. ocel (Rt0,5>=24 | 2 | 2.66 | 5.32
4RT010BR008 | Ventil uzavírací DN25 PN63, s hladkou lištou | 4RT002-AA505 | 25mm | ČSN EN 558, ČSN EN 1092-1 B2 | ČSN EN 133060-4 Dok.A,B,C | Uhlíková ocel - dle výrobce | 1 | 10 | 10
4RT010BR008 | Kohout kulový DN25 PN63, s hladkou lištou | 4RT002-AA506 | 25mm | ČSN EN 558, ČSN EN 1092-1 B2 | ČSN EN 133060-4 Dok.A,B,C | CS/SS - dle výrobce | 1 | 15 | 15
4RT010BR008 | Šroub svorníkový M16x100mm |  | 25mm | ČSN131520.1 | ČSN 131505.13 / ČSN EN 10 204-3.1 | 12050.6 - pozink | 12 | 0.148 | 1.776
4RT010BR008 | Matice vysoká M16 |  |  | ČSN131530.1 | ČSN 131505.13/ČSN EN 10204-3.1 | 12040.6 - pozink | 24 | 0.04 | 0.96
4RT010BR008 | Podložka vějířovitá 17 |  |  | ČSN 021745.05 | Dle výrobce / ČSN EN 10204-2.2 | 11701 - pozink | 24 | 0.0026667 | 0.064
4RT010BR008 | Spirálově vinuté těsnění s vnějším a vnitřním výztužným kroužkem, DN25 PN63 |  | 25mm | EN 1514-2 | ČSN EN 10 204-3.1 | Expand. grafit / AISI304 / CS | 3 | 0.036 | 0.108
[7 empty] | Celková hmotnost větve |  | 33.8014
4RT010BR085
4RT010BR085 | Trubka ocelová DN25 33,7x4,0 |  | 25mm | ČSN EN ISO 3183 - příloha M | ČSN EN 10204-3.1 | L245NE | 0.2 | 2.93 | 0.586
4RT010BR085 | Příruba zaslepovací DN25 PN16, s hrubou těsnící lištou B1 |  | 25mm | ČSN EN 1092-1/05 B1 | EN 10028-2/ ČSN EN 10204-3.1 | Uklidněná uhl. ocel (Rt0,5>=24 | 1 | 1.38 | 1.38
4RT010BR085 | Šroub svorníkový M12x80mm |  | 25mm | ČSN131520.1 | ČSN 131505.13 / ČSN EN 10 204-3.1 | 12050.6 - pozink | 4 | 0.065 | 0.26
4RT010BR085 | Matice vysoká M12 |  |  | ČSN131530.1 | ČSN 131505.13/ČSN EN 10204-3.1 | 12040.6 - pozink | 8 | 0.016 | 0.128
4RT010BR085 | Podložka vějířovitá 13 |  |  | ČSN 021745.05 | Dle výrobce / ČSN EN 10204-2.2 | 11701 - pozink | 8 | 0.0010667 | 0.0085333
4RT010BR085 | Spirálově vinuté těsnění s vnějším a vnitřním výztužným kroužkem, DN25 PN16 |  | 25mm | EN 1514-2 | ČSN EN 10204-3.1 | Expand. grafit / AISI304 / CS | 1 | 0.036 | 0.036
[7 empty] | Celková hmotnost větve |  | 2.3985
4RT010BR088
4RT010BR088 | Trubka ocelová DN80 88,9x4,0 |  | 80mm | ČSN EN ISO 3183 - příloha M | ČSN EN 10204-3.1 | L245NE | 16.0052 | 8.38 | 134.1234
4RT010BR088 | Oblouk 90° DN80 PN16, Tvar 3D, Připojovací rozměr 88,9x4,0 |  | 80mm | ČSN EN 10253-2 | ČSN EN 10204-3.1 | Uklidněná uhl. ocel (Rt0,5>=24 | 3 | 1.71 | 5.13
4RT010BR088 | T-kus DN80/80/80, PN16, Připoj.rozměry 88,9x4,0/88,9x4,0/88,9x4,0 |  | 80mm | ČSN EN 10253-2 | ČSN EN 10204-3.1 | Uklidněná uhl. ocel (Rt0,5>=24 | 1 | 4.6 | 4.6
[7 empty] | Celková hmotnost větve |  | 143.8534