## Izolace
Pol. | Projekční název obecný | DN | Typ izol. | Tloušťka (mm) | Množství (bm/ks) | Vnější plocha izolace (m2) | Poznámky
I. n. | General Design Name | Nominal Size | Ins. Type | Thickness | Quantity(m/pcs) | Insulation Surface (m2) | Note
IZOLACE typ E - Izolace proti ztrátě tepla s elektrickým otopem
1 | Trubka ocelová. | 15 | IS3 | 60 | 0.37 | 0.16424
2 | Trubka ocelová. | 25 | IS3 | 60 | 8.6204 | 4.1623
3 | Trubka ocelová. | 50 | IS3 | 60 | 139.9007 | 79.2415
4 | Oblouk 90°-Tvar 3D. | 25 | IS3 | 60 | 9 | 0.25941
5 | Oblouk 90°-Tvar 3D. | 50 | IS3 | 60 | 72 | 4.8655
6 | Oblouk 45°-Tvar 3D. | 50 | IS3 | 60 | 1 | 0.034271
7 | Redukce K. | 25 X 15 | IS3 | 60 | 4 | 0.098504
8 | Redukce K. | 50 X 25 | IS3 | 60 | 5 | 0.21524
9 | T-kus. | 50 | IS3 | 60 | 29 | 2.6282
10 | T-kus red. | 50 X 25 | IS3 | 60 | 13 | 1.1782
11 | Příruba krková. | 15 | IS3 | 60 | 6 | 0.17932
12 | Příruba krková. | 25 | IS3 | 60 | 16 | 0.77759
13 | Příruba krková. | 25 | IS3 | 60 | 4 | 0.16529
14 | Příruba krková. | 50 | IS3 | 60 | 82 | 3.7605
15 | Příruba zaslepovací. | 50 | IS3 | 60 | 2 | 0.042436
16 | M+R | 15 | IS3 | 60 | 12 | 0.32977
17 | Nátrubek. | 8 | IS3 | 60 | 2 | 0.084016
18 | Ventil uzavírací | 25 | IS3 | 60 | 2 | 0.32773
19 | Kohout kulový. | 25 | IS3 | 60 | 2 | 0.30778
20 | Kohout kulový. | 50 | IS3 | 60 | 32 | 6.7114
21 | Filtr "Y". | 50 | IS3 | 60 | 4 | 0
22 | Trubka ocelová. | 25 | IS2 | 50 | 4.9941 | 2.0976
23 | Trubka ocelová. | 50 | IS2 | 50 | 87.8798 | 44.2547
24 | Oblouk 90°-Tvar 3D. | 25 | IS2 | 50 | 2 | 0.050146
25 | Oblouk 90°-Tvar 3D. | 50 | IS2 | 50 | 33 | 1.9814
26 | Redukce K. | 50 X 25 | IS2 | 50 | 12 | 0.45928
27 | T-kus. | 50 | IS2 | 50 | 14 | 1.1281
28 | T-kus red. | 50 X 25 | IS2 | 50 | 6 | 0.48345
29 | Příruba krková. | 25 | IS2 | 50 | 4 | 0.17723
30 | Příruba krková. | 25 | IS2 | 50 | 16 | 0.55608
31 | Příruba krková. | 50 | IS2 | 50 | 50 | 2.1302
32 | Šroubení. | 15 | IS2 | 50 | 2 | 2
33 | Ventil uzavírací | 25 | IS2 | 50 | 2 | 0.29883
34 | Ventil uzavírací | 50 | IS2 | 50 | 2 | 0.45195
35 | Kohout kulový. | 25 | IS2 | 50 | 2 | 0.28064
36 | Kohout kulový. | 50 | IS2 | 50 | 22 | 4.3327
[5 empty] | Plocha celkem | 166.2154