## Soupis armatur
Pol. | Projekční název | Pozice | Norma-výkres | TDP / Certifikát | Potr. třída | Materiál | Pracovní podmínky 2) | Množství | Hmotnost/Weight [kg] |  | Potrubní větev | Poznámka Note
|  | Tag Number |  |  |  |  | Klimatické podmínky 3)
|  | Pozice |  |  |  |  | Working condition's
I.N. | Design Name | Tag Number | Standard-Drawing | Techn.Del.Req./ Cert. | Spec. | Material | Climatic condition's | Quantity | Jedn/Unit | Celk/Total | Pipe branch
1 | Kohout kulový DN50 PN63, s hladkou lištou - pneupohon | 4RT001-AA103 | ČSN EN 558, ČSN EN 1092-1 B2 | ČSN 133060-4 Dok.A,B,C | CIX | CS/SS - dle výrobce | 1 | 1 | 33 | 33 | 4RT001BR001
2 | Kohout kulový DN50 PN63, s hladkou lištou - pneupohon | 4RT001-AA101 | ČSN EN 558, ČSN EN 1092-1 B2 | ČSN 133060-4 Dok.A,B,C | CIX | CS/SS - dle výrobce | 1 | 1 | 33 | 33 | 4RT001BR007
3 | Kohout kulový DN50 PN63, s hladkou lištou - pneupohon | 4RT001-AA106 | ČSN EN 558, ČSN EN 1092-1 B2 | ČSN 133060-4 Dok.A,B,C | CIX | CS/SS - dle výrobce | 1 | 1 | 33 | 33 | 4RT001BR007
4 | Kohout kulový DN50 PN63, s hladkou lištou - pneupohon | 4RT001-AA102 | ČSN EN 558, ČSN EN 1092-1 B2 | ČSN 133060-4 Dok.A,B,C | CIX | CS/SS - dle výrobce | 1 | 1 | 33 | 33 | 4RT001BR011
5 | Kohout kulový DN50 PN63, s hladkou lištou - pneupohon | 4RT002-AA103 | ČSN EN 558, ČSN EN 1092-1 B2 | ČSN 133060-4 Dok.A,B,C | CIX | CS/SS - dle výrobce | 1 | 1 | 33 | 33 | 4RT002BR001
6 | Kohout kulový DN50 PN63, s hladkou lištou - pneupohon | 4RT002-AA101 | ČSN EN 558, ČSN EN 1092-1 B2 | ČSN 133060-4 Dok.A,B,C | CIX | CS/SS - dle výrobce | 1 | 1 | 33 | 33 | 4RT002BR007
7 | Kohout kulový DN50 PN63, s hladkou lištou - pneupohon | 4RT002-AA106 | ČSN EN 558, ČSN EN 1092-1 B2 | ČSN 133060-4 Dok.A,B,C | CIX | CS/SS - dle výrobce | 1 | 1 | 33 | 33 | 4RT002BR007
8 | Kohout kulový DN50 PN63, s hladkou lištou - pneupohon | 4RT002-AA102 | ČSN EN 558, ČSN EN 1092-1 B2 | ČSN 133060-4 Dok.A,B,C | CIX | CS/SS - dle výrobce | 1 | 1 | 33 | 33 | 4RT002BR011
9 | Kohout kulový DN50 PN63, s hladkou lištou - pneupohon | 4RT010-AA103 | ČSN EN 558, ČSN EN 1092-1 B2 | ČSN 133060-4 Dok.A,B,C | CIX | CS/SS - dle výrobce | 1 | 1 | 33 | 33 | 4RT010BR001
10 | Kohout kulový DN50 PN63, s hladkou lištou - pneupohon | 4RT010-AA101 | ČSN EN 558, ČSN EN 1092-1 B2 | ČSN 133060-4 Dok.A,B,C | CIX | CS/SS - dle výrobce | 1 | 1 | 33 | 33 | 4RT010BR002
11 | Kohout kulový DN50 PN63, s hladkou lištou - pneupohon | 4RT010-AA104 | ČSN EN 558, ČSN EN 1092-1 B2 | ČSN 133060-4 Dok.A,B,C | CIX | CS/SS - dle výrobce | 1 | 1 | 33 | 33 | 4RT010BR003
12 | Kohout kulový DN50 PN63, s hladkou lištou - pneupohon | 4RT010-AA102 | ČSN EN 558, ČSN EN 1092-1 B2 | ČSN 133060-4 Dok.A,B,C | CIX | CS/SS - dle výrobce | 1 | 1 | 33 | 33 | 4RT010BR004
[6 empty] | ks |  | 12 | CELKEM : | 396 | kg
Pozn:
Všechny armatury opatřit nerezovým štítkem připevněným k armaturám pomocí nerezového drátku. Na štítcích budou vyražena projekční označení armatur.