## 030-ULOŽENÍ
Pol. | Projekční název | DN | Norma-Výkres | Materiál | Množství ks/m | Hmotnost/Weight [kg] |  | Poznámka
I.N. | Design Name | Character.Ind. | Standard-Drawing | Material | Quantity | Jedn./Unit | Celk./Total | Note
1. | Objímka | 50mm |  | CS | 2 | 0.49 | 0.98 | Povrchová úprava ukládaného potrubí.
2. | PODPĚRA AXIÁLNÍ L7 | 50mm | INT-uloz-5101-atyp | Pozink | 8 | 3.6 | 28.8 | Povrchová úprava pozink včetně spojovacího materiálu.
3. | PODPĚRA KLUZNÁ L20 | 50mm | 0755-PU-0161-218 | CS | 29 | 1.62 | 46.98 | Povrchová úprava ukládaného potrubí.
4. | PODPĚRA KLUZNÁ L6 | 25mm |  | Pozink | 7 | 1.65 | 11.55 | Povrchová úprava pozink včetně spojovacího materiálu.
5. | PODPĚRA KLUZNÁ L6 | 50mm |  | Pozink | 54 | 3.1 | 167.4 | Povrchová úprava pozink včetně spojovacího materiálu.
6. | TŘMEN L2 | 25mm |  | Pozink | 6 | 0.2 | 1.2 | Povrchová úprava pozink včetně spojovacího materiálu.
7. | TŘMEN L2 | 80mm |  | Pozink | 4 | 0.2 | 0.8 | Povrchová úprava pozink včetně spojovacího materiálu.
8. | TŘMEN L2 | 40mm |  | Pozink | 8 | 0.2 | 1.6 | Povrchová úprava pozink včetně spojovacího materiálu.
|  |  |  | Celkem (ks) : | 118 | Celkem (kg) : | 259.31
Poznámky:
1) | Rozpis profilového a pomocného materiálu pro jednotlivá uložení viz. dok. č. 0675-PS-0200-291 „Rozpisy profilů pro uložení“.