## PC učebna bez hodnot
Základní škola Holice Holubova 47, okres Pardubice
Položka č. | Název položky | Popis zařízení/ služby | Počet ks | Jednotková cena bez DPH | DPH % | Jednotková cena s DPH | Cena celkem bez DPH | Cena celkem s DPH | Parametry a vlastnosti
1 | Projekční tabule s interaktivním projektorem | Dodávka kompletu projekční tabule s interaktivním projektorem včetně montáže v místě dodání, instalace, zaškolení obsluhy | 1 | [5 empty] | Minimální požadované parametry a vlastnosti: • Interaktivní projektor s krátkou projekční vzdáleností, svítivost 3300 ANSI lumenů, rozlišení WXGA 1280x800, kontrast 13000: 1, obraz 72"-300", životnost lampy až 6000 hod, rozhraní: VGA, HDMI, LAN, USB, repro 10W, interaktivní kit pro ovládání dvěma pery, montážní nástěnné rameno, SW pro tvorbu interaktivních materiálů • Projekční magnetická tabule 180 x 120 cm včetně odkládací poličky Dodávka včetně montáže a nastavení v místě dodání, zaškolení obsluhy.
2 | Ozvučení učebny | Reproduktory včetně držáku na zeď, kabeláže a montáže v místě dodání. | 1 | [5 empty] | 2.0 reproduktorový systém s výkonem minimálně 30 W (RMS). Minimální požadované parametry a vlastnosti: - frekvenční rozsah 80Hz – 20kHz, odstup signálu od šumu 75dB, 3.5 mm stereo jack, dřevěné provedení s pevnou konstrukcí, ovládáním na přední straně, včetně kabeláže a držáků reproduktorů pro montáž na zeď Dodávka včetně montáže v místě dodání.
3 | PC sestava pro žáky | PC + LCD pro žáky včetně dopravy do místa dodání instalace programového vybavení, zavedení do školní sítě. | 30 | [5 empty] | PC sestava s parametry minimálně: - provedení SFF, procesor s výkonem 3800 bodů benchmark (dle www.cpubenchmark.net), paměť 6GB RAM, pevný disk SSD 256 GB, integrovaná grafická karta, 6x USB (minimálně 2 x na čelním panelu z toho minimálně 1x 3.1), VGA + HDMI nebo Display Port , GLAN, operační systém Windows 10 Pro CZ 64bit. LCD 22" s rozlišením minimálně 1680 x 1050, rozhraní VGA, DVI Instalace programového vybavení, antivirový program, vytvoření image žákovského počítače, implementace do školní sítě.
4 | PC sestava pro učitele | PC + LCD pro učitele včetně dopravy do místa dodání. Instalace programového vybavení, zavedení do školní sítě. Zaškolení obsluhy. | 1 | [5 empty] | PC sestava s parametry minimálně: - provedení SFF, procesor s výkonem 5000 bodů benchmark (dle www.cpubenchmark.net), paměť 8GB RAM, pevný disk SSD 512 GB, grafická karta s pamětí 1GB DDR3, 6x USB (minimálně 2 x na čelním panelu z toho minimálně 1x 3.1), VGA + HDMI nebo Display Port , GLAN, DVD-RW, operační systém Windows 10 Pro CZ 64bit - LCD 24" s rozlišením minimálně 1680 x 1050, rozhraní VGA, DVI Instalace programového vybavení, antivirový program, program pro vzdálenou správu žákovských PC, implementace do školní sítě.
5 | Programové vybavení | Kancelářská aplikace MS Office | 31 | [5 empty] | Aktuální licence MS Office Std CZ verze pro školství, trvalá licence .
6 | Programové vybavení | Program umožňující classroom mangment - 1 učebna (30+1) | 1 | [5 empty] | Monitorování studentských počítačů, sdílení obrazovek, projekce, dálkové řízení počítačů na učebně, blokace obrazovek, zamykání klávesnic, myší, zapínání a vypínání počítačů z učitelského PC, distribuce souborů, spouštění programů a otevírání www stránek na dálku, práce s libovolným prohlížečem, sdílení pracovní plochy. Trvalá licence pro školství.
7 | Multifunkční tiskárna | Multifunkční tiskárna | 1 | [5 empty] | Multifunční laserová tiskárna černobílá A4 laserová tiskárna + kopírka + skener, rozlišení tisku až 2400 x 600 dpi (optické 600 x 600dpi), automatický oboustranný tisk, doporučené měsíční zatížení min.2 000 stránek, skenování 600 x 2400 dpi, rychlost jednostranného tisku min. 24str./min., USB + LAN + WiFi, zásobník, podavač, LCD displej.
8 | Lavice žákovská | Dvoulavice pro PC | 15 | [5 empty] | Kovová kostra stolu z plochooválného profilu s úpravou žárového komaxitu, odstín Ral dle výběru. Pracovní deska je vyrobena z LTD o min.tl. 25 mm s ABS hranou, opatřena kabelovou průchodkou. Dezén dle výběru (jednotný v učebně) Výsuv pro klávesnici, držák PC, okopová deska 180x60x76 cm (šxhxv)
9 | Židle žákovská | Žákovská židle stohovatelná | 30 | [5 empty] | Stohovatelná žákovská židle odlná proti poškrábání, sedák a opěrák z lisovaného polypropylenu, kovová konstrukce odstín RAL dle výběru, výška sedáku 46 cm.
10 | Nábytkové vybavení | Skříň čtyrdveřová, policová, uzamykatelná. | 1 | [5 empty] | Skříň čtyřdveřová, dvě přestavitelné police v každé část, 2 x zámek, rozměry – šířka 80 cm x hloubka 45 cm x výška 185 cm, dezén dle výběru (jednotný v učebně)
11 | Učitelský stůl + židle | Učitelská katedra pro PC + židle | 1 | [5 empty] | Celodrřevěná učitelská katedra, box na PC (vpravo), uzamykatelné zásuvky vlevo, kabelová průchodka, instalace napájecích zásuvek pro techniku, výsuv na klávesnici, 150x60x76 (šxhxv), dezén dle výběru (jednotný v učebně) Učitelská židle výškově stavitelná na plynovém pístu a na kolečkách nebo kluzácích, polstrovaná, nosnost min. 120kg.
12 | Elektroinstalace | Napájecí kabely a zásuvky 230V pro jednotlivá pracoviště | 1 | [5 empty] | Úprava elektronistalace na každém žákovském pracovišti - min. dvojzásuvka pro připojení počítče a monitoru, učitelském pracovišti min. 3 x dvojzásuvka a úprava elektronistalace k novému interaktivnímu projektoru.
| Celkem | [5 empty] | 0 | 0