## titulní list
Lávka "Na Mušce" - přes Ředický potok
S L E P Ý R O Z P O Č E T S V Ý P O Č T Y
ZPRACOVATEL:ING. VLADIMÍR BŘEZNA
autorizovaný inženýr v oboru pozemních staveb
VĚŠÍN - BUKOVÁ 106
262 42 ROŽMITÁL POD TŘEMŠÍNEM
IČO:16441133
DIČ:CZ531210213
ČKAIT - číslo autorizace:0500530
TEL.:720 381 703
MAIL.:vladimir.brezna.14@seznam.cz
2026-07-30

## Krycí list
SLEPÝ ROZPOČET
Rozpočet |  | 1729.01.Z1 | Lávka "Na Mušce" | JKSO | 821.19
Objekt |  | Název objektu |  | SKP
01 |  | Lávka vč. základových konstrukcí |  | Měrná jednotka
Stavba |  | Název stavby |  | Počet jednotek
1729 |  | Lávka "Na Mušce" - přes Ředický potok |  | Náklady na m.j. | 0
Projektant |  | ARS Fabrica, s. r. o. |  | Typ rozpočtu
Zpracovatel projektu |  | ARS Fabrica, s. r. o.
Objednatel |  | Město Holice
Dodavatel |  |  |  | Zakázkové číslo
Rozpočtoval |  |  |  | Počet listů
ROZPOČTOVÉ NÁKLADY
Základní rozpočtové náklady |  |  | Ostatní rozpočtové náklady
| HSV celkem | 0 | Ztížené výrobní podmínky |  | 0
Z | PSV celkem | 0 | Oborová přirážka |  | 0
R | M práce celkem | 0 | Přesun stavebních kapacit |  | 0
N | M dodávky celkem | 0 | Mimostaveništní doprava |  | 0
ZRN celkem |  | 0 | Zařízení staveniště |  | 0
|  |  | Provoz investora |  | 0
HZS |  | 0 | Kompletační činnost (IČD) |  | 0
ZRN+HZS |  | 0 | Ostatní náklady neuvedené |  | 0
ZRN+ost.náklady+HZS |  | 0 | Ostatní náklady celkem |  | 0
Vypracoval |  |  | Za zhotovitele | Za objednatele
Jméno : |  |  | Jméno : | Jméno :
Datum : |  |  | Datum : | Datum :
Podpis : |  |  | Podpis: | Podpis:
Základ pro DPH |  | 21 | % | 0
DPH |  | 21 | % | 0
Základ pro DPH |  | 0 | % | 0
DPH |  | 0 | % | 0
CENA ZA OBJEKT CELKEM |  |  |  | 0
Poznámka :
Poznámka: Veškeré prvky lávky, tj. dodávka elastomerových ložisek pro uložení lávky (typ odpovídající chování ocelové lávky), dřevěného madla, dřevěné podlahy z hranolů, kotevního a spojovacího materiálu budou součástí dodávky samotné lávky nebo s lávkou, která by měla být vyrobena tak, aby bylo možné ukotvit tyto dřevěné prvky na konstrukci lávky buď dodatečně nebo aby pro uchycení byly připraveny úchyty nebo otvory již při výrobě lávky, včetně řešení napojení konců lávky na chodníky (obj. SO 02) odpovídajícími dilatačními prvky na navrženou konstrukci chodníků. Veškeré prvky budou dodány s povrchovou úpravou, případné svařované spoje prováděné na místě budou povrchově upraveny způsobem, který bude odpovídat životností úpravám ostatních částí konstrukce. Nutné přípravné práce a práce spojené s motážním prostředkem (případné zpevnění ploch pro jeřáb atd.) budou zohledněny ve dedlejších nákladech. Předpokládaná hmotnost lávky bude cca 12 tun.

## Rekapitulace
Stavba : |  | 1729 Lávka "Na Mušce" - přes Ředický potok |  |  | Rozpočet : | 1729.01.Z1
Objekt : |  | 01 Lávka vč. základových konstrukcí |  |  | Lávka "Na Mušce"
REKAPITULACE STAVEBNÍCH DÍLŮ
| Stavební díl |  | HSV | PSV | Dodávka | Montáž | HZS
000 | Přípravné práce, vedlejší náklady |  | 0 | 0 | 0 | 0 | 0
1 | Zemní práce |  | 0 | 0 | 0 | 0 | 0
22 | Piloty |  | 0 | 0 | 0 | 0 | 0
27 | Základy |  | 0 | 0 | 0 | 0 | 0
96 | Bourání konstrukcí |  | 0 | 0 | 0 | 0 | 0
99 | Staveništní přesun hmot |  | 0 | 0 | 0 | 0 | 0
762 | Konstrukce tesařské |  | 0 | 0 | 0 | 0 | 0
766 | Konstrukce truhlářské |  | 0 | 0 | 0 | 0 | 0
M43 | Montáže ocelových konstrukcí |  | 0 | 0 | 0 | 0 | 0
D96 | Přesuny suti a vybouraných hmot |  | 0 | 0 | 0 | 0 | 0
| CELKEM OBJEKT |  | 0 | 0 | 0 | 0 | 0
VEDLEJŠÍ ROZPOČTOVÉ NÁKLADY
Název VRN |  |  | Kč | % | Základna |  | Kč
Ztížené výrobní podmínky |  |  |  |  | 0 |  | 0 | 0
Oborová přirážka |  |  |  |  | 0 |  | 0 | 0
Přesun stavebních kapacit |  |  |  |  | 0 |  | 0 | 0
Mimostaveništní doprava |  |  |  |  | 0 |  | 0 | 0
Zařízení staveniště |  |  |  |  | 0 |  | 0 | 1
Provoz investora |  |  |  |  | 0 |  | 0 | 1
Kompletační činnost (IČD) |  |  |  |  | 0 |  | 0 | 2
Rezerva rozpočtu |  |  |  |  | 0 |  | 0 | 2
| CELKEM VRN |  |  |  |  | 0

## Položky
Slepý rozpočet
Stavba : |  | 1729 Lávka "Na Mušce" - přes Ředický potok |  | Rozpočet: | 1729.01.Z1
Objekt : |  | 01 Lávka vč. základových konstrukcí |  | Lávka "Na Mušce"
P.č. | Číslo položky | Název položky | MJ | množství | cena / MJ | celkem (Kč)
Díl: | 000 | Přípravné práce, vedlejší náklady | [6 empty] | 1
1 | 00411 R | Přípravné a průzkumné služby či práce | Soubor | 0 | 0 | 0 |  |  | 2 | 12 | 0 | 1 | 1 | 0 | 0 | 0 | 0 | 0 | 12 | 0 | 0
|  | Náklady dodavatele vyplývající z povinností dodavatele stanovených obchodními podmínkami před zahájením stavebních prací. Tato skupina zahrnuje zejména náklady na přípravné činnosti. |  |  |  |  | Náklady dodavatele vyplývající z povinností dodavatele stanovených obchodními podmínkami před zahájením stavebních prací. Tato skupina zahrnuje zejména náklady na přípravné činnosti. |  | 3
2 | 004111010R | Průzkumné práce | Soubor | 0 | 0 | 0 |  |  | 2 | 12 | 0 | 2 | 1 | 0 | 0 | 0 | 0 | 0 | 12 | 0 | 0
|  | Náklady na provedení průzkumů nebo doplnění stávajících průzkumů, pokud je obchodní podmínky vyžadují a tyto průzkumy nejsou v dostatečném rozsahu součástí projektové dokumentace. Jedná se zejména o Geologický – inženýrsko-geologický / radonový / hydrogeologický / pedologický průzkum, botanický a zoologický průzkum, stavební průzkum – umělecko historický / stavebně statický a případný průzkum výskytu nebezpečných látek – odpadu / munice / výbušnin apod. |  |  |  |  | Náklady na provedení průzkumů nebo doplnění stávajících průzkumů, pokud je obchodní podmínky vyžadují a tyto průzkumy nejsou v dostatečném rozsahu součástí projektové dokumentace. Jedná se zejména o Geologický – inženýrsko-geologický / radonový / hydrogeologický / pedologický průzkum, botanický a zoologický průzkum, stavební průzkum – umělecko historický / stavebně statický a případný průzkum výskytu nebezpečných látek – odpadu / munice / výbušnin apod. |  | 3
3 | 00511 R | Geodetické práce | Soubor | 0 | 0 | 0 |  |  | 2 | 12 | 0 | 4 | 1 | 0 | 0 | 0 | 0 | 0 | 12 | 0 | 0
4 | 005111020R | Vytyčení stavby | Soubor | 0 | 0 | 0 |  |  | 2 | 12 | 0 | 5 | 1 | 0 | 0 | 0 | 0 | 0 | 12 | 0 | 0
|  | Geodetické zaměření rohů stavby, stabilizace bodů a sestavení laviček. |  |  |  |  | Geodetické zaměření rohů stavby, stabilizace bodů a sestavení laviček. |  | 3
|  | Vyhotovení protokolu o vytyčení stavby se seznamem souřadnic vytyčených bodů a jejich polohopisnými (S-JTSK) a výškopisnými (Bpv) hodnotami. |  |  |  |  | Vyhotovení protokolu o vytyčení stavby se seznamem souřadnic vytyčených bodů a jejich polohopisnými (S-JTSK) a výškopisnými (Bpv) hodnotami. |  | 3
3
5 | 005111021R | Vytyčení inženýrských sítí | Soubor | 0 | 0 | 0 |  |  | 2 | 12 | 0 | 6 | 1 | 0 | 0 | 0 | 0 | 0 | 12 | 0 | 0
|  | Zaměření a vytýčení stávajících inženýrských sítí v místě stavby z hlediska jejich ochrany při provádění stavby. |  |  |  |  | Zaměření a vytýčení stávajících inženýrských sítí v místě stavby z hlediska jejich ochrany při provádění stavby. |  | 3
3
6 | 005121 R | Zařízení staveniště | Soubor | 0 | 0 | 0 |  |  | 2 | 12 | 0 | 7 | 1 | 0 | 0 | 0 | 0 | 0 | 12 | 0 | 0
|  | Veškeré náklady spojené s vybudováním, provozem a odstraněním zařízení staveniště. |  |  |  |  | Veškeré náklady spojené s vybudováním, provozem a odstraněním zařízení staveniště. |  | 3
7 | 00523 R | Zkoušky a revize | Soubor | 0 | 0 | 0 |  |  | 2 | 12 | 0 | 23 | 1 | 0 | 0 | 0 | 0 | 0 | 12 | 0 | 0
|  | Náklady zhotovitele, související s prováděním zkoušek a revizí předepsaných technickými normami nebo objednatelem a které jsou pro provedení díla nezbytné. |  |  |  |  | Náklady zhotovitele, související s prováděním zkoušek a revizí předepsaných technickými normami nebo objednatelem a které jsou pro provedení díla nezbytné. |  | 3
8 | 005241010R | Dokumentace skutečného provedení | Soubor | 0 | 0 | 0 |  |  | 2 | 12 | 0 | 70 | 1 | 0 | 0 | 0 | 0 | 0 | 12 | 0 | 0
|  | Náklady na vyhotovení dokumentace skutečného provedení stavby a její předání objednateli v požadované formě a požadovaném počtu. |  |  |  |  | Náklady na vyhotovení dokumentace skutečného provedení stavby a její předání objednateli v požadované formě a požadovaném počtu. |  | 3
| Celkem za | 000 Přípravné práce, vedlejší náklady |  |  |  | 0 |  |  | 4 |  |  |  |  | 0 | 0 | 0 | 0 | 0
Díl: | 1 | Zemní práce | [6 empty] | 1
9 | 121101100R00 | Sejmutí ornice, pl. do 400 m2, přemístění do 50 m | m3 | 6.3 | 0 | 0 |  |  | 2 | 1 | 1 | 1 | 1 | 0 | 0 | 0 | 0 | 0 | 1 | 1 | 0
|  | sejmutí ornice v místě provádění pilot a zákl. prahu - odhad - plocha 3,5 x 4,5 m, tl. odstraňované vrstvy 200 mm |  |  |  |  | sejmutí ornice v místě provádění pilot a zákl. prahu - odhad - plocha 3,5 x 4,5 m, tl. odstraňované vrstvy 200 mm |  | 3
|  | 3,5*(1+0,5+2+1)*0,2*2 |  | 6.3 |  |  |  | 3,5*(1+0,5+2+1)*0,2*2
10 | 122201101R00 | Odkopávky nezapažené v hor. 3 do 100 m3 | m3 | 4.0425 | 0 | 0 |  |  | 2 | 1 | 1 | 1 | 1 | 0 | 0 | 0 | 0 | 0 | 1 | 1 | 0
|  | Odkopávky a prokopávky nezapažené s přehozením výkopku na vzdálenost do 3 m nebo s naložením na dopravní prostředek. |  |  |  |  | Odkopávky a prokopávky nezapažené s přehozením výkopku na vzdálenost do 3 m nebo s naložením na dopravní prostředek. |  | 3
|  | 3,5*(1+0,5+2+1)*0,15+1,5*2,8*0,2*2 |  | 4.0425 |  |  |  | 3,5*(1+0,5+2+1)*0,15+1,5*2,8*0,2*2
11 | 122201109R00 | Příplatek za lepivost - odkopávky v hor. 3 | m3 | 2.0212 | 0 | 0 |  |  | 2 | 1 | 1 | 1 | 1 | 0 | 0 | 0 | 0 | 0 | 1 | 1 | 0
|  | Do měrných jednotek se udává poměrné množství zeminy, které ulpí v nářadí a o které je snížen celkový výkon stroje. |  |  |  |  | Do měrných jednotek se udává poměrné množství zeminy, které ulpí v nářadí a o které je snížen celkový výkon stroje. |  | 3
3
|  | účtuje se pouze v případě, že zemina je v době provádění lepivá |  |  |  |  | účtuje se pouze v případě, že zemina je v době provádění lepivá |  | 3
|  | (3,5*(1+0,5+2+1)*0,15+1,5*2,8*0,2*2)*50/100 |  | 2.0212 |  |  |  | (3,5*(1+0,5+2+1)*0,15+1,5*2,8*0,2*2)*50/100
12 | 162701105R00 | Vodorovné přemístění výkopku z hor.1-4 do 10000 m | m3 | 4.0606 | 0 | 0 |  |  | 2 | 1 | 1 | 1 | 1 | 0 | 0 | 0 | 0 | 0 | 1 | 1 | 0
|  | přemístění přebytečného výkopku na skládku |  |  |  |  | přemístění přebytečného výkopku na skládku |  | 3
3
|  | výplň z vrtů počítaná na délku 4300 mm (300 mm odbourání):3,1415*0,4*0,4*0,25*4,3*4 |  | 2.1614 |  |  |  | výplň z vrtů počítaná na délku 4300 mm (300 mm odbourání):3,1415*0,4*0,4*0,25*4,3*4
|  | přípočet 15%:2,1614*15/100 |  | 0.3242 |  |  |  | přípočet 15%:2,1614*15/100
|  | 0 |  | 0 |  |  |  | 0
|  | odkopávka - :1,8*(1+0,5+2+1)*0,15+0,5*1,8*0,2*2 |  | 1.575 |  |  |  | odkopávka - :1,8*(1+0,5+2+1)*0,15+0,5*1,8*0,2*2
13 | 162701109R00 | Příplatek k vod. přemístění hor.1-4 za další 1 km | m3 | 40.6056 | 0 | 0 |  |  | 2 | 1 | 1 | 1 | 1 | 0 | 0 | 0 | 0 | 0 | 1 | 1 | 0
|  | zde uvažováno za dalších 10 km, celkem do vzdálenosti 20 km |  |  |  |  | zde uvažováno za dalších 10 km, celkem do vzdálenosti 20 km |  | 3
|  | výplň z vrtů počítaná na délku 4300 mm (300 mm odbourání):3,1415*0,4*0,4*0,25*4,3*4*10 |  | 21.6135 |  |  |  | výplň z vrtů počítaná na délku 4300 mm (300 mm odbourání):3,1415*0,4*0,4*0,25*4,3*4*10
|  | přípočet 15%:2,1614*15/100*10 |  | 3.2421 |  |  |  | přípočet 15%:2,1614*15/100*10
|  | 0 |  | 0 |  |  |  | 0
|  | odkopávka - :(1,8*(1+0,5+2+1)*0,15+0,5*1,8*0,2*2)*10 |  | 15.75 |  |  |  | odkopávka - :(1,8*(1+0,5+2+1)*0,15+0,5*1,8*0,2*2)*10
14 | 162702199R00 | Poplatek za skládku zeminy | m3 | 4.0606 | 0 | 0 |  |  | 2 | 1 | 1 | 1 | 1 | 0 | 0 | 0 | 0 | 0 | 1 | 1 | 0
|  | výplň z vrtů počítaná na délku 4300 mm (300 mm odbourání):3,1415*0,4*0,4*0,25*4,3*4 |  | 2.1614 |  |  |  | výplň z vrtů počítaná na délku 4300 mm (300 mm odbourání):3,1415*0,4*0,4*0,25*4,3*4
|  | přípočet 15%:2,1614*15/100 |  | 0.3242 |  |  |  | přípočet 15%:2,1614*15/100
|  | 0 |  | 0 |  |  |  | 0
|  | odkopávka - :1,8*(1+0,5+2+1)*0,15+0,5*1,8*0,2*2 |  | 1.575 |  |  |  | odkopávka - :1,8*(1+0,5+2+1)*0,15+0,5*1,8*0,2*2
15 | 162704141R00 | Vodorovné přemístění znehod. suspenze do 6000 m | m3 | 2 | 0 | 0 |  |  | 2 | 1 | 1 | 1 | 1 | 0 | 0 | 0 | 0 | 0 | 1 | 1 | 0
16 | 171201101R00 | Uložení sypaniny do násypů nezhutněných | m3 | 4.0606 | 0 | 0 |  |  | 2 | 1 | 1 | 1 | 1 | 0 | 0 | 0 | 0 | 0 | 1 | 1 | 0
|  | výplň z vrtů počítaná na délku 4300 mm (300 mm odbourání):3,1415*0,4*0,4*0,25*4,3*4 |  | 2.1614 |  |  |  | výplň z vrtů počítaná na délku 4300 mm (300 mm odbourání):3,1415*0,4*0,4*0,25*4,3*4
|  | přípočet 15%:2,1614*15/100 |  | 0.3242 |  |  |  | přípočet 15%:2,1614*15/100
|  | 0 |  | 0 |  |  |  | 0
|  | odkopávka - :1,8*(1+0,5+2+1)*0,15+0,5*1,8*0,2*2 |  | 1.575 |  |  |  | odkopávka - :1,8*(1+0,5+2+1)*0,15+0,5*1,8*0,2*2
17 | 174101102R00 | Zásyp ruční se zhutněním | m3 | 2.4675 | 0 | 0 |  |  | 2 | 1 | 1 | 1 | 1 | 0 | 0 | 0 | 0 | 0 | 1 | 1 | 0
|  | 1.zásypy základových pasů do úrovně odkopávky, resp. do úrovně svahu po odstranění ornice - uvnitř základů |  |  |  |  | 1.zásypy základových pasů do úrovně odkopávky, resp. do úrovně svahu po odstranění ornice - uvnitř základů |  | 3
|  | 2.zásypy základových pasů na vnějším obvodu do úrovně odkopávky, resp. do úrovně svahu po odstranění ornice |  |  |  |  | 2.zásypy základových pasů na vnějším obvodu do úrovně odkopávky, resp. do úrovně svahu po odstranění ornice |  | 3
|  | 3.zásyp svahu na straně terasy |  |  |  |  | 3.zásyp svahu na straně terasy |  | 3
|  | celková odkopávka:3,5*(1+0,5+2+1)*0,15+1,5*2,8*0,2*2 |  | 4.0425 |  |  |  | celková odkopávka:3,5*(1+0,5+2+1)*0,15+1,5*2,8*0,2*2
|  | odkopávka - odvoz přebytečného výkopku:-(1,8*(1+0,5+2+1)*0,15+0,5*1,8*0,2*2) |  | -1.575 |  |  |  | odkopávka - odvoz přebytečného výkopku:-(1,8*(1+0,5+2+1)*0,15+0,5*1,8*0,2*2)
| Celkem za | 1 Zemní práce |  |  |  | 0 |  |  | 4 |  |  |  |  | 0 | 0 | 0 | 0 | 0
Díl: | 22 | Piloty | [6 empty] | 1
18 | 224311436T00 | Výplň pilot z C 25/30 XC4-XF1, XA1, se suspenzí | m3 | 2.4856 | 0 | 0 |  |  | 2 | 1 | 0 | 0 | 1 | 0 | 0 | 0 | 0 | 0 | 1 | 0 | 2.3184
|  | výplň počítaná na délku 4300 mm (300 mm odbourání):3,1415*0,4*0,4*0,25*4,3*4 |  | 2.1614 |  |  |  | výplň počítaná na délku 4300 mm (300 mm odbourání):3,1415*0,4*0,4*0,25*4,3*4
|  | přípočet 15%:2,1614*15/100 |  | 0.3242 |  |  |  | přípočet 15%:2,1614*15/100
19 | 224361114R00 | Výztuž pilot betonovaných do země z oceli 10505(R) | t | 0.1513 | 0 | 0 |  |  | 2 | 1 | 1 | 1 | 1 | 0 | 0 | 0 | 0 | 0 | 1 | 1 | 1.0752
|  | dle tabulky výztuže |  |  |  |  | dle tabulky výztuže |  | 3
|  | dle tabulky výztuže: |  | 0 |  |  |  | dle tabulky výztuže:
|  | pol. 3 - R10:19,9*4*0,62/1000 |  | 0.0494 |  |  |  | pol. 3 - R10:19,9*4*0,62/1000
|  | pol. 4 - R12:4,25*24*0,89/1000 |  | 0.0908 |  |  |  | pol. 4 - R12:4,25*24*0,89/1000
|  | Mezisoučet |  | 0.1402 |  |  |  | Mezisoučet
|  | prořez 8%:0,1401*8/100 |  | 0.0112 |  |  |  | prořez 8%:0,1401*8/100
20 | 264411211R00 | Vrty pro piloty nezap.do 450 mm hl.0-5 m hor.4 | m | 17.2 | 0 | 0 |  |  | 2 | 1 | 1 | 1 | 1 | 0 | 0 | 0 | 0 | 0 | 1 | 1 | 0.00132
|  | 4,3*4 |  | 17.2 |  |  |  | 4,3*4
| Celkem za | 22 Piloty |  |  |  | 0 |  |  | 4 |  |  |  |  | 0 | 0 | 0 | 0 | 0
Díl: | 27 | Základy | [6 empty] | 1
21 | 274321411R00 | Železobeton základových pasů C 25/30 | m3 | 0.324 | 0 | 0 |  |  | 2 | 1 | 1 | 1 | 1 | 0 | 0 | 0 | 0 | 0 | 1 | 1 | 2.525
|  | 1,8*0,3*0,3*2 |  | 0.324 |  |  |  | 1,8*0,3*0,3*2
22 | 274351215R00 | Bednění stěn základových pasů - zřízení | m2 | 2.52 | 0 | 0 |  |  | 2 | 1 | 1 | 1 | 1 | 0 | 0 | 0 | 0 | 0 | 1 | 1 | 0.03916
|  | (1,8+0,3)*2*0,3*2 |  | 2.52 |  |  |  | (1,8+0,3)*2*0,3*2
23 | 274351216R00 | Bednění stěn základových pasů - odstranění | m2 | 2.52 | 0 | 0 |  |  | 2 | 1 | 1 | 1 | 1 | 0 | 0 | 0 | 0 | 0 | 1 | 1 | 0
|  | (1,8+0,3)*2*0,3*2 |  | 2.52 |  |  |  | (1,8+0,3)*2*0,3*2
24 | 274361314R00 | Výztuž základových pasů nad 12mm z oceli 10505 (R) | t | 0.0695 | 0 | 0 |  |  | 2 | 1 | 1 | 1 | 1 | 0 | 0 | 0 | 0 | 0 | 1 | 1 | 1.0085
|  | dle tabulky výztuže |  |  |  |  | dle tabulky výztuže |  | 3
|  | pol. 1 - R10:1,4*24*0,62/1000 |  | 0.0208 |  |  |  | pol. 1 - R10:1,4*24*0,62/1000
|  | pol. 2 - R16:1,72*16*1,58/1000 |  | 0.0435 |  |  |  | pol. 2 - R16:1,72*16*1,58/1000
|  | Mezisoučet |  | 0.0643 |  |  |  | Mezisoučet
|  | prořez 8%:0,0643*8/100 |  | 0.0051 |  |  |  | prořez 8%:0,0643*8/100
| Celkem za | 27 Základy |  |  |  | 0 |  |  | 4 |  |  |  |  | 0 | 0 | 0 | 0 | 0
Díl: | 96 | Bourání konstrukcí | [6 empty] | 1
25 | 961054111R00 | Odbourání znehodnocené výplně pilot D do 450 mm | m | 1.2 | 0 | 0 |  |  | 2 | 1 | 1 | 1 | 1 | 0 | 0 | 0 | 0 | 0 | 1 | 1 | 0
|  | uvažováno 300 mm |  |  |  |  | uvažováno 300 mm |  | 3
|  | 0,3*4 |  | 1.2 |  |  |  | 0,3*4
| Celkem za | 96 Bourání konstrukcí |  |  |  | 0 |  |  | 4 |  |  |  |  | 0 | 0 | 0 | 0 | 0
Díl: | 99 | Staveništní přesun hmot | [6 empty] | 1
26 | 998001011R00 | Přesun hmot pro piloty betonované na místě | t | 6.9349 | 0 | 0 |  |  | 2 | 7 | 1 | 2 | 1 | 0 | 0 | 0 | 0 | 0 | 7 | 1 | 0
| Celkem za | 99 Staveništní přesun hmot |  |  |  | 0 |  |  | 4 |  |  |  |  | 0 | 0 | 0 | 0 | 0
Díl: | 762 | Konstrukce tesařské | [6 empty] | 1
27 | 762523208T05 | Položení podlah hoblovaných na sraz z hranolů šoubovanou do ocelové konstrukce | m2 | 17.6 | 0 | 0 |  |  | 2 | 1 | 7 | 7 | 2 | 0 | 0 | 0 | 0 | 0 | 1 | 7 | 0
|  | podlaha lávky - hranoly kladené s mezerou cca 5 mm tak, aby fungoval odtok vody a podlaha nebyla porušena v důsledku tepelného rozpínání a smršťování ocelové nosné konstrukce lávky |  |  |  |  | podlaha lávky - hranoly kladené s mezerou cca 5 mm tak, aby fungoval odtok vody a podlaha nebyla porušena v důsledku tepelného rozpínání a smršťování ocelové nosné konstrukce lávky |  | 3
|  | 11*1,6 |  | 17.6 |  |  |  | 11*1,6
28 | 762911125R00 | Impregnace řeziv.tlakovakuová Bochemit FORTE PROFI | m3 | 2.9149 | 0 | 0 |  |  | 2 | 1 | 7 | 7 | 2 | 0 | 0 | 0 | 0 | 0 | 1 | 7 | 0.0121
|  | TR1:1,7*0,14*0,14*75 |  | 2.499 |  |  |  | TR1:1,7*0,14*0,14*75
|  | TR2:1,7*0,04*0,14*2 |  | 0.019 |  |  |  | TR2:1,7*0,04*0,14*2
|  | TR3:1,7*0,07*0,14 |  | 0.0167 |  |  |  | TR3:1,7*0,07*0,14
|  | Mezisoučet |  | 2.5347 |  |  |  | Mezisoučet
|  | prořez 15%:2,5347*15/100 |  | 0.3802 |  |  |  | prořez 15%:2,5347*15/100
29 | 60512001.C | Řezivo hoblované profil 14x14 cm, dl. do 2 m dub tříděný | m3 | 2.9149 | 0 | 0 |  |  | 2 | 3 | 7 | 60512001.C | 2 | 0 | 0 | 0 | 0 | 0 | 3 | 7 | 0.55
|  | TR1:1,7*0,14*0,14*75 |  | 2.499 |  |  |  | TR1:1,7*0,14*0,14*75
|  | TR2:1,7*0,04*0,14*2 |  | 0.019 |  |  |  | TR2:1,7*0,04*0,14*2
|  | TR3:1,7*0,07*0,14 |  | 0.0167 |  |  |  | TR3:1,7*0,07*0,14
|  | Mezisoučet |  | 2.5347 |  |  |  | Mezisoučet
|  | prořez 15%:2,5347*15/100 |  | 0.3802 |  |  |  | prořez 15%:2,5347*15/100
30 | 998762202R00 | Přesun hmot pro tesařské konstrukce, výšky do 12 m | % |  | 0 | 0 |  |  | 2 | 7 | 1002 | 5 | 2 | 0 | 0 | 0 | 0 | 0 | 7 | 1002 | 0
| Celkem za | 762 Konstrukce tesařské |  |  |  | 0 |  |  | 4 |  |  |  |  | 0 | 0 | 0 | 0 | 0
Díl: | 766 | Konstrukce truhlářské | [6 empty] | 1
31 | 766211820T00 | Montáž madel průběžných z více kusů, š. nad 300 mm | m | 22 | 0 | 0 |  |  | 2 | 1 | 7 | 7 | 2 | 0 | 0 | 0 | 0 | 0 | 1 | 7 | 0
|  | P01 |  |  |  |  | P01 |  | 3
|  | F01:11*2 |  | 22 |  |  |  | F01:11*2
32 | R - F01 | Madlo atypické šířky 400 mm, tl. 40 mm včetně povrchové úpravy pro exteriér | m | 24.2 | 0 | 0 |  |  | 2 | 12 | 1 | 39 | 2 | 0 | 0 | 0 | 0 | 0 | 12 | 1 | 0
|  | F01 |  |  |  |  | F01 |  | 3
|  | materiál - dub, lepený, s úpravou styku přesahem |  |  |  |  | materiál - dub, lepený, s úpravou styku přesahem |  | 3
|  | (zamezení poškození madla vlivem tepelné roztažnosti ocelové konstrukce lávky |  |  |  |  | (zamezení poškození madla vlivem tepelné roztažnosti ocelové konstrukce lávky |  | 3
|  | hloubkově impregnované |  |  |  |  | hloubkově impregnované |  | 3
|  | F01:11*2 |  | 22 |  |  |  | F01:11*2
|  | prořez 10%:22*10/100 |  | 2.2 |  |  |  | prořez 10%:22*10/100
33 | 998766201R00 | Přesun hmot pro truhlářské konstr., výšky do 6 m | % |  | 0 | 0 |  |  | 2 | 7 | 1002 | 5 | 2 | 0 | 0 | 0 | 0 | 0 | 7 | 1002 | 0
| Celkem za | 766 Konstrukce truhlářské |  |  |  | 0 |  |  | 4 |  |  |  |  | 0 | 0 | 0 | 0 | 0
Díl: | M43 | Montáže ocelových konstrukcí | [6 empty] | 1
34 | M43 - LA.01 | Dodávka a montáž ocelové lávky délky 11 m včetně vypálení textů a dopravy | kus | 1 | 0 | 0 |  |  | 2 | 11 | 3 | 40 | 4 | 0 | 0 | 0 | 0 | 0 | 11 | 3 | 0
|  | kompletní dodávka včetně dílenské výrobní dokumentace zahrnující i návrh ukotvení dřevěných madel, dřevěných prvků pochůzné plochy lávky(hranolů) a prvků HEB 140 v místě uložení |  |  |  |  | kompletní dodávka včetně dílenské výrobní dokumentace zahrnující i návrh ukotvení dřevěných madel, dřevěných prvků pochůzné plochy lávky(hranolů) a prvků HEB 140 v místě uložení |  | 3
|  | materiál lávky Corten tl. 20 mm |  |  |  |  | materiál lávky Corten tl. 20 mm |  | 3
|  | veškeré podrobnosti - viz projektová dokumentace - část "konstrukce lávky" |  |  |  |  | veškeré podrobnosti - viz projektová dokumentace - část "konstrukce lávky" |  | 3
|  | včetně dodávky kotevního a spojovacího materiálu |  |  |  |  | včetně dodávky kotevního a spojovacího materiálu |  | 3
35 | M43 - LA.02 | Dodávka a osazení elastomerových ložisek | kus | 2 | 0 | 0 |  |  | 2 | 11 | 3 | 71 | 4 | 0 | 0 | 0 | 0 | 0 | 11 | 3 | 0
|  | 1 kus platí pro dvě uložení lávky na železobetonový práh (tzn., že 1 ložisko bude buď z 1 kusu nebo z více) |  |  |  |  | 1 kus platí pro dvě uložení lávky na železobetonový práh (tzn., že 1 ložisko bude buď z 1 kusu nebo z více) |  | 3
|  | volba ložiska bude dle zhotovitele lávky v závislosti na váze lávky a navrženému uložení |  |  |  |  | volba ložiska bude dle zhotovitele lávky v závislosti na váze lávky a navrženému uložení |  | 3
| Celkem za | M43 Montáže ocelových konstrukcí |  |  |  | 0 |  |  | 4 |  |  |  |  | 0 | 0 | 0 | 0 | 0
Díl: | D96 | Přesuny suti a vybouraných hmot | [6 empty] | 1
36 | 979081111R00 | Odvoz suti a vybour. hmot na skládku do 1 km | t | 0.4584 | 0 | 0 |  |  | 2 | 8 | 0 | 3 | 1 | 0 | 0 | 0 | 0 | 0 | 8 | 0 | 0
37 | 979081121R00 | Příplatek k odvozu za každý další 1 km | t | 0.4584 | 0 | 0 |  |  | 2 | 8 | 0 | 3 | 1 | 0 | 0 | 0 | 0 | 0 | 8 | 0 | 0
38 | 979082111R00 | Vnitrostaveništní doprava suti do 10 m | t | 0.4584 | 0 | 0 |  |  | 2 | 8 | 0 | 3 | 1 | 0 | 0 | 0 | 0 | 0 | 8 | 0 | 0
39 | 979093111R00 | Uložení suti na skládku bez zhutnění | t | 0.4584 | 0 | 0 |  |  | 2 | 8 | 0 | 3 | 1 | 0 | 0 | 0 | 0 | 0 | 8 | 0 | 0
40 | 979990103R00 | Poplatek za skládku suti - beton | t | 0.4584 | 0 | 0 |  |  | 2 | 8 | 0 | 3 | 1 | 0 | 0 | 0 | 0 | 0 | 8 | 0 | 0
| Celkem za | D96 Přesuny suti a vybouraných hmot |  |  |  | 0 |  |  | 4 |  |  |  |  | 0 | 0 | 0 | 0 | 0