## Rekapitulace
Typ | Popis | Cena za ks | m.j. | Cena celkem
ŘÍDÍCÍ SYSTÉM
PERIFERIE
ROZVADĚČ DT1
MONTÁŽ
DOPRAVA
REVIZE
OŽIVENÍ A ZKUŠEBNÍ PROVOZ
ZAŠKOLENÍ OBSLUHY
CELKEM bez DPH

## soupis
Typ | Popis | Cena za ks |  | m.j. | Cena celkem
ŘÍDÍCÍ SYSTÉM
| PRŮMYSLOVÝ TERMINÁL, LCD DISPLEJ 4X20 ZN., PARALELNÍ ROZHRANÍ, LATINKA/AZBUKA |  | 1 | ks
| TZ, MaR4, dle firemních podkladů použitého ŘS |  | 1
| ŘÍDICÍ SYSTÉM, 16DI, 16DO,8AI, 4AO, SÉRIOVÁ KOMUNIKACE, ETHERNET |  | 1 | ks
| TZ, MaR4, dle firemních podkladů použitého ŘS |  | 1
| ROZŠIŘ.MODUL 2xAO 0-10V |  | 1 | ks
| TZ, MaR4, dle firemních podkladů použitého ŘS |  | 1
| PŘIJÍMAČ/VYSÍLAČ PRO BEZDRÁTOVÉ MODULY A OVLADAČE, KOMUNIKACE ARION |  | 1 | ks
| TZ, MaR4, dle firemních podkladů použitého ŘS |  | 1
| ANTÉNA PRO DM-RFC S PROTIVÁHOU, KABEL 3M |  | 1 | ks
| TZ, MaR4, dle firemních podkladů použitého ŘS |  | 1
| MODEM PRO PŘENOS DAT V SÍTI GSM, SMS |  | 1 | ks
| TZ, MaR4, dle firemních podkladů použitého ŘS |  | 1
| ANTÉNA MAGNETICKÁ, 5 DB, KABEL 3 M, SMA |  | 1 | ks
| TZ, MaR4, dle firemních podkladů použitého ŘS |  | 1
| SOFTWAROVÉ OŽIVENÍ |  | 40 | h
| dle rozsahu oživení ŘS- -odhad |  | 40
| REGULÁTOR TEPELNÝCH ČERPADEL A OVLÁDACÍ PANEL VČETNĚ KOMUNIKAČNÍHO KABELU (V DODÁVCE ÚT) - INSTALOVAT DO ROZVADĚČE DT1, montáž MaR |  | 1 | ks
| dodáno s TČ profesí ÚT |  | 1
PERIFERIE
| VENKOVNÍ TEPLOTNÍ ČIDLO Ni1000 |  | 1 | ks
| MaR4, MaR6 |  | 1
| PROSTOROVÁ OVLÁDACÍ JEDNOTKA, ČIDLO TEPLOTY, KOREKCE - BEZDRÁTOVÁ KOMUNIKACE 868 MHZ |  | 3 | ks
| MaR4, MaR6 |  | 3
| PROSTOROVÉ TEPLOTNÍ ČIDLO Ni1000 |  | 1 | ks
| MaR4, MaR6 |  | 1
| KABELOVÉ TEPLOTNÍ ČIDLO Ni1000 |  | 3 | ks
| MaR4, MaR6 |  | 3
| OCHRANNÁ JÍMKA 100mm |  | 2 | ks
| MaR4, MaR6 |  | 2
| SNÍMAČ TLAKU 0-10V 0-10bar |  | 1 | ks
| MaR4, MaR6 |  | 1
| REGULÁTOR TLAKU 63-630 kPa |  | 1 | ks
| MaR4, MaR6 |  | 1
| SMYČKA + KOHOUT |  | 2 | ks
| MaR4, MaR6 |  | 2
| KAPILÁROVÝ TERMOSTAT 15-95°C, NASTAVENÍ ŽÁDANÉ HODNOTY POD KRYTEM |  | 1 | ks
| MaR4, MaR6 |  | 1
| ČIDLO ZAPLAVENÍ, 24V |  | 1 | ks
| MaR4, MaR6 |  | 1
| MĚŘIČ TEPLA, S M-Bus KOMUNIKACÍ |  | 1 | ks
| MaR4, MaR6 |  | 1
| VENTIL KOTLE VČETNĚ POHONU 230V (V DODÁVCE ÚT), montáž zapojení MaR |  | 1 | ks
| MaR4, MaR6 |  | 1
| DOPOUŠTĚCÍ VENTIL - 230V (V DODÁVCE ÚT), montáž zapojení MaR |  | 1 | ks
| MaR4, MaR6 |  | 1
| PRŮM. SVÍTIDLO (KOMPLET) |  | 4 | ks
| MaR4, MaR6 |  | 4
| VYPÍNAČ NA OMÍTKU |  | 2 | ks
| MaR4, MaR6 |  | 2
ROZVADĚČ DT1
| ROZVADĚČ 1800x800x400 +PODSTAVEC |  | 1 | ks
| DT1, MaR4, MaR6 |  | 1
| VÝVODKY PG |  | 1 | sb.
| DT1, MaR4, MaR6 |  | 1
| SVÍTIDLO 15W |  | 1 | ks
| DT1, MaR4, MaR6 |  | 1
| ZÁSUVKA SOKLOVÁ |  | 1 | ks
| DT1, MaR4, MaR6 |  | 1
| JISTIČ 16A 3POL. |  | 1 | ks
| DT1, MaR4, MaR6 |  | 1
| SVODIČ PŘEPĚTÍ TNS 275/12,5 VČETNĚ SIGNALIZACE |  | 1 | ks
| DT1, MaR4, MaR6 |  | 1
| OCHRANA DA-275 DF 10A |  | 1 | ks
| DT1, MaR4, MaR6 |  | 1
| ZÁLOŽNÍ ZDROJ 500W |  | 1 | ks
| DT1, MaR4, MaR6 |  | 1
| JISTIČ 10A 1POL. |  | 5 | ks
| DT1, MaR4, MaR6 |  | 5
| JISTIČ 10A 1POL. |  | 1 | ks
| DT1, MaR4, MaR6 |  | 1
| JISTIČ 2A 1POL. |  | 6 | ks
| DT1, MaR4, MaR6 |  | 6
| POMOCNÝ KONT. |  | 6 | ks
| DT1, MaR4, MaR6 |  | 6
| SÍŤOVÝ ZDROJ SPÍNANÝ, 60W, 88÷264V~/24V/2.5A=, NA DIN35 |  | 2 | ks
| DT1, MaR4, MaR6 |  | 2
| TRANSFORMÁTOR 230/24 65VA |  | 1 | ks
| DT1, MaR4, MaR6 |  | 1
| MINIATURNÍ RELÉ PT, CÍVKA 230V AC |  | 1 | ks
| DT1, MaR4, MaR6 |  | 1
| MINIATURNÍ RELÉ PT, CÍVKA 24V AC |  | 9 | ks
| DT1, MaR4, MaR6 |  | 9
| PATICE, 4 PÓL.,6A |  | 10 | ks
| DT1, MaR4, MaR6 |  | 10
| HLAVICE PRO SIGNÁLKY NÍZKÉ - ŽLUTÁ |  | 1 | ks
| DT1, MaR4, MaR6 |  | 1
| UPEVŇOVACÍ ADAPTÉR 3 POZICE |  | 1 | ks
| DT1, MaR4, MaR6 |  | 1
| LED 12-30V AC/DC BÍLÁ |  | 1 | ks
| DT1, MaR4, MaR6 |  | 1
| OVLÁDAČ 2-POLOHOVY, S ARETACÍ ČERNÝ I-0, OTOČNÝ |  | 3 | ks
| DT1, MaR4, MaR6 |  | 3
| UPEVŇOVACÍ ADAPTÉR 3 POZICE |  | 3 | ks
| DT1, MaR4, MaR6 |  | 3
| ZAPÍNACÍ KONTAKT |  | 3 | ks
| DT1, MaR4, MaR6 |  | 3
| AKUSTICKÝ HLÁSIČ |  | 1 | ks
| DT1, MaR4, MaR6 |  | 1
| BZUČÁK, NEPŘERUŠOVANÝ TÓN 10-30V AC/DC |  | 1 | ks
| DT1, MaR4, MaR6 |  | 1
| HLAVICE PRO SIGNÁLKY NÍZKÉ - ZELENÁ |  | 8 | ks
| DT1, MaR4, MaR6 |  | 8
| UPEVŇOVACÍ ADAPTÉR 3 POZICE |  | 8 | ks
| DT1, MaR4, MaR6 |  | 8
| LED 12-30V AC/DC ZELENÁ |  | 2 | ks
| DT1, MaR4, MaR6 |  | 2
| LED 85-264V AC ZELENÁ |  | 6 | ks
| DT1, MaR4, MaR6 |  | 6
| OVLÁDAČ 3-POLOHOVY, S ARETACÍ ČERNÝ I-0-II, OTOČNÝ |  | 6 | ks
| DT1, MaR4, MaR6 |  | 6
| UPEVŇOVACÍ ADAPTÉR 3 POZICE |  | 6 | ks
| DT1, MaR4, MaR6 |  | 6
| ZAPÍNACÍ KONTAKT |  | 12 | ks
| DT1, MaR4, MaR6 |  | 12
| SVORKA ŘADOVÁ 0,5 - 4 |  | 40 | ks
| DT1, MaR4, MaR6 |  | 40
| POJISTKOVÁ SVORKA |  | 11 | ks
| DT1, MaR4, MaR6 |  | 11
| POMOCNÝ MATERIÁL |  | 1 | ks
| DT1, MaR4, MaR6 |  | 1
| MONTÁŽ ROZVADĚČE |  | 1 | ks
| odhad doby dle rozsahu montáže |  | 1
MONTÁŽ
| kabel CYKY 5x2.5 |  | 20 | m
| DT1, MaR4, MaR6 |  | 20
| kabel CYKY 5x1,.5 |  | 25 | m
| DT1, MaR4, MaR6 |  | 25
| kabel CYKY 3x1,5 |  | 225 | m
| DT1, MaR4, MaR6 |  | 225
| kabel JYTY 2x1 |  | 160 | m
| DT1, MaR4, MaR6 |  | 160
| VODIČ CY6 ŽLUTOZEL. |  | 60 | m
| DT1, MaR4, MaR6 |  | 60
| ŽLAB DRÁTĚNÝ M2 150/50 VČETNĚ KONSTRUKČNÍCH DÍLŮ NA ZEĎ |  | 10 | m
| DT1, MaR4, MaR6 |  | 10
| ŽLAB DRÁTĚNÝ M2 100/50 VČETNĚ KONSTRUKČNÍCH DÍLŮ NA ZEĎ |  | 15 | m
| DT1, MaR4, MaR6 |  | 15
| LIŠTA VKLÁDACÍ PVC 40x40 |  | 15 | m
| DT1, MaR4, MaR6 |  | 15
| LIŠTA VKLÁDACÍ PVC 20x20 |  | 25 | m
| DT1, MaR4, MaR6 |  | 25
| TRUBKA OHEBNÁ PVC P35 |  | 10 | m
| DT1, MaR4, MaR6 |  | 10
| DROBNÝ INSTALAČNÍ MATERIÁL |  | 1 | ks
| DT1, MaR4, MaR6 |  | 10
| MONTÁŽNÍ PRÁCE |  | 1 | ks
| dle rozsahu prací - odhad |  | 1
| DOPRAVA |  | 1 | ks
dle nabídky dodavatele
| REVIZE |  | 1 | ks
dle ČSN EN
| OŽIVENÍ A ZKUŠEBNÍ PROVOZ |  | 1 | ks
dle ČSN EN a rozsahu prací - odhad
| ZAŠKOLENÍ OBSLUHY |  | 1 | ks
dle rozsahu - odhad
CELKEM bez DPH