## Rekapitulace stavby
Export VZ |  | List obsahuje: |  |  |  |  | 1) Rekapitulace stavby |  |  | 2) Rekapitulace objektů stavby a soupisů prací | [21 empty] | 1.0 | False | False | {BFFF792E-E02D-46C8-B3B9-78FD6E55D964}
| optimalizováno pro tisk sestav ve formátu A4 - na výšku | [16 empty] | >> skryté sloupce << | [13 empty] | 0,01 | 21
[32 empty] | 0,01 | 15
| REKAPITULACE STAVBY | [17 empty] | v --- níže se nacházejí doplnkové a pomocné údaje k sestavám --- v | [11 empty] | Návod na vyplnění | 0,001
[31 empty] | Měnit lze pouze buňky se žlutým podbarvením! 1) v Rekapitulaci stavby vyplňte údaje o Uchazeči (přenesou se do ostatních sestav i v jiných listech) 2) na vybraných listech vyplňte v sestavě Soupis prací ceny u položek Podrobnosti k vyplnění naleznete na poslední záložce s Pokyny pro vyplnění | 0,01
|  | Stavba: |  |  |  |  | 06c-13 - Tepelná čerpadla objektu MŠ Holice - Holubova čp. 39 - vytápění | [24 empty] | 0,1
1
|  | Místo: | [11 empty] | Datum: |  | 08.06.2013 | [15 empty] | 10
100
|  | Zadavatel: | [11 empty] | IČ: | [17 empty] | 0,1
[14 empty] | DIČ: | [17 empty] | 0,1
0,1
|  | Uchazeč: | [11 empty] | IČ: |  | Vyplň údaj | [15 empty] | 0,1
|  |  | Vyplň údaj | [10 empty] | DIČ: |  | Vyplň údaj | [15 empty] | 0,1
False
|  | Projektant: | [11 empty] | IČ: | [17 empty] | False
[14 empty] | DIČ: | [17 empty] | True
0,01
|  | Poznámka: | [29 empty] | 0,1
False
|  | Cena bez DPH | [11 empty] | 0
|  | DPH |  | základní |  |  |  | 21% | ze | 0 |  |  |  | 0
|  |  |  | snížená |  |  |  | 15% | ze | 0 |  |  |  | 0
|  |  |  | zákl. přenesená |  |  |  | 21% | ze | 0 |  |  |  | 0
|  |  |  | sníž. přenesená |  |  |  | 15% | ze | 0 |  |  |  | 0
|  |  |  | nulová |  |  |  | 0% | ze | 0 |  |  |  | 0
|  | Cena s DPH | [6 empty] | v |  | CZK |  |  | 0
REKAPITULACE OBJEKTŮ STAVBY A SOUPISŮ PRACÍ
| Stavba: | [6 empty] | 06c-13 - Tepelná čerpadla objektu MŠ Holice - Holubova čp. 39 - vytápění
| Místo: | [11 empty] | Datum: |  | 08.06.2013
| Zadavatel: | [11 empty] | Projektant: | [5 empty] | Informatívní údaje z listů zakázek
Uchazeč:
| Kód |  |  |  | Objekt, Soupis prací | [6 empty] | Cena bez DPH [CZK] |  |  |  | Cena s DPH [CZK] | Typ |  | z toho Ostat. náklady [CZK] | DPH [CZK] | Normohodiny [h] | DPH základní [CZK] | DPH snížená [CZK] | DPH základní přenesená [CZK] | DPH snížená přenesená [CZK] | Základna DPH základní | Základna DPH snížená | Základna DPH zákl. přenesená | Základna DPH sníž. přenesená | Základna DPH nulová
| Náklady stavby celkem | [10 empty] | 0 |  |  |  | 0 |  |  | 0 | 0 | 0 | 0 | 0 | 0 | 0 | 0 | 0 | 0 | 0 | 0 |  | D | 0 |  | IMPORT | {BFFF792E-E02D-46C8-B3B9-78FD6E55D964} | {00000000-0000-0000-0000-000000000000}
/ |  | 06c-13 |  |  |  | Tepelná čerpadla objektu MŠ Holice - Holubova čp. 39 - vytápění | [5 empty] | 0 |  |  |  | 0 | STA |  | 0 | 0 | 0 | 0 | 0 | 0 | 0 | 0 | 0 | 0 | 0 | 0 |  |  | 1 | ###NOINSERT### | IMPORT | {BFFF792E-E02D-46C8-B3B9-78FD6E55D964} | {00000000-0000-0000-0000-000000000000}

## 06c-13 - Tepelná čerpadla...
| List obsahuje: |  | 1) Krycí list soupisu |  | 2) Rekapitulace |  |  | 3) Soupis prací |  |  | Zpět na list: |  | Rekapitulace stavby
optimalizováno pro tisk sestav ve formátu A4 - na výšku | [12 empty] | >> skryté sloupce << | [9 empty] | {BFFF792E-E02D-46C8-B3B9-78FD6E55D964}
2
KRYCÍ LIST SOUPISU | [13 empty] | v --- níže se nacházejí doplnkové a pomocné údaje k sestavám --- v | [8 empty] | False
| Stavba: |  | 06c-13 - Tepelná čerpadla objektu MŠ Holice - Holubova čp. 39 - vytápění
KSO:
| Místo: | [7 empty] | Datum: |  | 08.06.2013
| Zadavatel: | [7 empty] | IČ:
DIČ:
| Uchazeč: | [7 empty] | IČ: |  | Vyplň údaj
|  | Vyplň údaj | [6 empty] | DIČ: |  | Vyplň údaj
| Projektant: | [7 empty] | IČ:
DIČ:
Poznámka:
| Cena bez DPH | [7 empty] | 0
| DPH | základní | 21% | ze | 0 |  |  |  | 0
|  | snížená | 15% | ze | 0 |  |  |  | 0
|  | zákl. přenesená | 21% | ze | 0 |  |  |  | 0
|  | sníž. přenesená | 15% | ze | 0 |  |  |  | 0
|  | nulová | 0% | ze | 0 |  |  |  | 0
| Cena s DPH |  |  | v | CZK |  |  | 0
REKAPITULACE ČLENĚNÍ SOUPISU PRACÍ
Stavba: |  |  | 06c-13 - Tepelná čerpadla objektu MŠ Holice - Holubova čp. 39 - vytápění
Místo: | [6 empty] | Datum: |  | 08.06.2013
Zadavatel: | [6 empty] | Projektant:
Uchazeč: |  |  | Vyplň údaj
Kód dílu - Popis | [9 empty] | Cena celkem [CZK]
Náklady soupisu celkem | [9 empty] | 0 | [13 empty] | -1
| PSV - Práce a dodávky PSV | [8 empty] | 0
| 713 - Izolace tepelné | [8 empty] | 0
| 721 - Zdravotechnika - vnitřní kanalizace | [8 empty] | 0
| 722 - Zdravotechnika - vnitřní vodovod | [8 empty] | 0
| 731 - Ústřední vytápění - kotelny | [8 empty] | 0
| 732 - Ústřední vytápění - strojovny | [8 empty] | 0
| 733 - Ústřední vytápění - potrubí | [8 empty] | 0
| 734 - Ústřední vytápění - armatury | [8 empty] | 0
| 735 - Ústřední vytápění - otopná tělesa | [8 empty] | 0
| 783 - Dokončovací práce - nátěry | [8 empty] | 0
SOUPIS PRACÍ
Stavba: |  |  | 06c-13 - Tepelná čerpadla objektu MŠ Holice - Holubova čp. 39 - vytápění
Místo: | [6 empty] | Datum: |  | 08.06.2013
Zadavatel: | [6 empty] | Projektant:
Uchazeč: |  |  | Vyplň údaj
PČ | Typ | Kód | Popis |  |  | MJ | Množství | J.cena [CZK] |  | Cena celkem [CZK] |  | Cenová soustava |  | Poznámka | DPH | J. Nh [h] | Nh celkem [h] | J. hmotnost [t] | Hmotnost celkem [t] | J. suť [t] | Suť Celkem [t]
Náklady soupisu celkem | [9 empty] | 0 | [6 empty] | 0 |  | 4.1047 |  | 4.4413 |  | D | -1 | [10 empty] | 0
| PSV - Práce a dodávky PSV | [8 empty] | 0 | [6 empty] | 0 |  | 4.1047 |  | 4.4413 | 2 | D | 0 |  |  |  | ROZPOCET | [6 empty] | 0
| 713 - Izolace tepelné | [8 empty] | 0 | [6 empty] | 0 |  | 0.1838 |  | 0.2191 | 2 | D | 1 |  |  |  | ROZPOCET | [6 empty] | 0
1 | K | 713300822 | Izolace tepelné odstranění pásů nebo folií z těles plochy tvarové |  |  | m2 | 12 |  |  | 0 |  | CS ÚRS 2013 01 |  |  | základní |  |  | 0 | 0 | 0.0024 | 0.0288 | 16 | K | 2 |  |  |  | ROZPOCET | 0 | 0 | 0 | 0 | 0 | 1 | 0 | 16 | -1627015726
|  |  | "TZ, F-3, F-5" 12 |  |  |  | 12 | [15 empty] | VV | 2 | 2 | -1 | 1 | ROZPOCET
2 | K | 713311221 | Montáž izolace tepelné těles plocha tvarová 1x pásy s Al fólií |  |  | m2 | 12 |  |  | 0 |  | CS ÚRS 2013 01 |  |  | základní |  |  | 0.00018 | 0.00216 | 0 | 0 | 16 | K | 2 |  |  |  | ROZPOCET | 0 | 0 | 0 | 0 | 0 | 1 | 0 | 16 | 452248606
|  |  | "F-3, F-5" 12 |  |  |  | 12 | [15 empty] | VV | 2 | 2 | -1 | 1 | ROZPOCET
3 | M | 631417830 | pás izolační LSP 50 tl.40 mm |  |  | m2 | 11.4 |  |  | 0 |  | CS ÚRS 2013 01 |  |  | základní |  |  | 0.002 | 0.0228 | 0 | 0 | 32 | M | 2 |  |  |  | ROZPOCET | 0 | 0 | 0 | 0 | 0 | 1 | 0 | 16 | 697543743
|  |  | "F-3, F-5" 12 |  |  |  | 12 | [15 empty] | VV | 2 | 2 | -1 | 1 | ROZPOCET
|  |  | 12*0,95 'Přepočtené koeficientem množství |  |  |  | 11.4 | [15 empty] | VV | 2 | 2 | 0 | 1 | ROZPOCET
4 | K | 713400921 | Příplatek k opravě izolací tepelných potrubí vyspravení foliemi za správkový kus |  |  | kus | 10 |  |  | 0 |  | CS ÚRS 2013 01 |  |  | základní |  |  | 0 | 0 | 0 | 0 | 16 | K | 2 |  |  |  | ROZPOCET | 0 | 0 | 0 | 0 | 0 | 1 | 0 | 16 | 1349185555
|  |  | "F-3, F-5" 10 |  |  |  | 10 | [15 empty] | VV | 2 | 2 | -1 | 1 | ROZPOCET
5 | K | 713410831 | Odstanění izolace tepelné potrubí pásy nebo rohožemi s AL fólií staženými drátem tl do 50 mm |  |  | m | 30 |  |  | 0 |  | CS ÚRS 2013 01 |  |  | základní |  |  | 0 | 0 | 0.00542 | 0.1626 | 16 | K | 2 |  |  |  | ROZPOCET | 0 | 0 | 0 | 0 | 0 | 1 | 0 | 16 | -120965773
|  |  | "TZ, F-3, F-5" 30 |  |  |  | 30 | [15 empty] | VV | 2 | 2 | -1 | 1 | ROZPOCET
6 | K | 713410841 | Odstanění izolace tepelné ohybů pásy nebo rohožemi s AL fólií staženými drátem tl do 50 mm |  |  | m | 5 |  |  | 0 |  | CS ÚRS 2013 01 |  |  | základní |  |  | 0 | 0 | 0.00554 | 0.0277 | 16 | K | 2 |  |  |  | ROZPOCET | 0 | 0 | 0 | 0 | 0 | 1 | 0 | 16 | 49059659
|  |  | "TZ, F-3, F-5" 5 |  |  |  | 5 | [15 empty] | VV | 2 | 2 | -1 | 1 | ROZPOCET
7 | K | 713411121 | Montáž izolace tepelné potrubí pásy nebo rohožemi s Al fólií staženými drátem 1x |  |  | m2 | 55 |  |  | 0 |  | CS ÚRS 2013 01 |  |  | základní |  |  | 0.00022 | 0.0121 | 0 | 0 | 16 | K | 2 |  |  |  | ROZPOCET | 0 | 0 | 0 | 0 | 0 | 1 | 0 | 16 | -473359471
|  |  | "F-3, F-5" 55 |  |  |  | 55 | [15 empty] | VV | 2 | 2 | -1 | 1 | ROZPOCET
8 | M | 631535640 | rohož izolační z minerální plsťi DP 65 tl.40 mm |  |  | m2 | 49.5 |  |  | 0 |  | CS ÚRS 2013 01 |  |  | základní |  |  | 0.0026 | 0.1287 | 0 | 0 | 32 | M | 2 |  |  |  | ROZPOCET | 0 | 0 | 0 | 0 | 0 | 1 | 0 | 16 | 1333620911
|  |  | "F-3, F-5" 55 |  |  |  | 55 | [15 empty] | VV | 2 | 2 | -1 | 1 | ROZPOCET
|  |  | 55*0,9 'Přepočtené koeficientem množství |  |  |  | 49.5 | [15 empty] | VV | 2 | 2 | 0 | 1 | ROZPOCET
9 | K | 713411125 | Montáž izolace tepelné ohybů pásy nebo rohožemi s Al fólií staženými drátem 1x |  |  | m2 | 5 |  |  | 0 |  | CS ÚRS 2013 01 |  |  | základní |  |  | 0.00034 | 0.0017 | 0 | 0 | 16 | K | 2 |  |  |  | ROZPOCET | 0 | 0 | 0 | 0 | 0 | 1 | 0 | 16 | 872816237
|  |  | "F-4" 5, |  |  |  | 5 | [15 empty] | VV | 2 | 2 | -1 | 1 | ROZPOCET
10 | M | 631516710 | pás lamelový LSP H tl.40 mm |  |  | m2 | 5 |  |  | 0 |  | CS ÚRS 2013 01 |  |  | základní |  |  | 0.0026 | 0.013 | 0 | 0 | 32 | M | 2 |  |  |  | ROZPOCET | 0 | 0 | 0 | 0 | 0 | 1 | 0 | 16 | -727358619
|  |  | "F-4" 5 |  |  |  | 5 | [15 empty] | VV | 2 | 2 | -1 | 1 | ROZPOCET
11 | K | 713491111 | Montáž tepelné izolace oplechování pevné potrubí vnějšího obvodu do 500 mm |  |  | m2 | 2 |  |  | 0 |  | CS ÚRS 2013 01 |  |  | základní |  |  | 7e-05 | 0.00014 | 0 | 0 | 16 | K | 2 |  |  |  | ROZPOCET | 0 | 0 | 0 | 0 | 0 | 1 | 0 | 16 | 706861515
|  |  | "F-4" 2 |  |  |  | 2 | [15 empty] | VV | 2 | 2 | -1 | 1 | ROZPOCET
12 | M | 137566200 | plech nerezový 0,5 x 1000 x 2000 mm |  |  | t | 0.002 |  |  | 0 |  | CS ÚRS 2013 01 |  |  | základní |  |  | 1 | 0.002 | 0 | 0 | 32 | M | 2 |  |  |  | ROZPOCET | 0 | 0 | 0 | 0 | 0 | 1 | 0 | 16 | -417938258
|  |  | "F-4" 2 |  |  |  | 2 | [15 empty] | VV | 2 | 2 | -1 | 1 | ROZPOCET
|  |  | 2*0,0012 'Přepočtené koeficientem množství |  |  |  | 0.002 | [15 empty] | VV | 2 | 2 | 0 | 1 | ROZPOCET
13 | K | 713491112 | Montáž tepelné izolace oplechování pevné ohybů vnějšího obvodu do 500 mm |  |  | m2 | 1 |  |  | 0 |  | CS ÚRS 2013 01 |  |  | základní |  |  | 0.0002 | 0.0002 | 0 | 0 | 16 | K | 2 |  |  |  | ROZPOCET | 0 | 0 | 0 | 0 | 0 | 1 | 0 | 16 | 1785704664
|  |  | "f-4" 1 |  |  |  | 1 | [15 empty] | VV | 2 | 2 | -1 | 1 | ROZPOCET
14 | M | 137565100 | plech tenký hladký stud.jakost 11321.21 0,50x1000x2000 mm |  |  | t | 0.001 |  |  | 0 |  | CS ÚRS 2013 01 |  |  | základní |  |  | 1 | 0.001 | 0 | 0 | 32 | M | 2 |  |  |  | ROZPOCET | 0 | 0 | 0 | 0 | 0 | 1 | 0 | 16 | 578898994
|  |  | "F-4" 1 |  |  |  | 1 | [15 empty] | VV | 2 | 2 | -1 | 1 | ROZPOCET
|  |  | 1*0,0012 'Přepočtené koeficientem množství |  |  |  | 0.001 | [15 empty] | VV | 2 | 2 | 0 | 1 | ROZPOCET
15 | K | 998713201 | Přesun hmot procentní pro izolace tepelné v objektech v do 6 m |  |  | % |  |  |  | 0 |  | CS ÚRS 2013 01 |  |  | základní |  |  | 0 | 0 | 0 | 0 | 16 | K | 2 |  |  |  | ROZPOCET | 0 | 0 | 0 | 0 | 0 | 1 | 0 | 16 | 1189019710
| 721 - Zdravotechnika - vnitřní kanalizace | [8 empty] | 0 | [6 empty] | 0 |  | 0.00276 |  | 0 | 2 | D | 1 |  |  |  | ROZPOCET | [6 empty] | 0
16 | K | 721173722 | Potrubí kanalizační z PE připojovací DN 40 |  |  | m | 6 |  |  | 0 |  | CS ÚRS 2013 01 |  |  | základní |  |  | 0.00046 | 0.00276 | 0 | 0 | 16 | K | 2 |  |  |  | ROZPOCET | 0 | 0 | 0 | 0 | 0 | 1 | 0 | 16 | -989024762
|  |  | "F-3, F-5" 6 |  |  |  | 6 | [15 empty] | VV | 2 | 2 | -1 | 1 | ROZPOCET
17 | K | 721194104 | Vyvedení a upevnění odpadních výpustek DN 40 |  |  | kus | 1 |  |  | 0 |  | CS ÚRS 2013 01 |  |  | základní |  |  | 0 | 0 | 0 | 0 | 16 | K | 2 |  |  |  | ROZPOCET | 0 | 0 | 0 | 0 | 0 | 1 | 0 | 16 | 366443937
|  |  | "F-3, F-5" 1 |  |  |  | 1 | [15 empty] | VV | 2 | 2 | -1 | 1 | ROZPOCET
18 | K | 721290111 | Zkouška těsnosti potrubí kanalizace vodou do DN 125 |  |  | m | 6 |  |  | 0 |  | CS ÚRS 2013 01 |  |  | základní |  |  | 0 | 0 | 0 | 0 | 16 | K | 2 |  |  |  | ROZPOCET | 0 | 0 | 0 | 0 | 0 | 1 | 0 | 16 | -1840604576
|  |  | "F-3, F-5" 6 |  |  |  | 6 | [15 empty] | VV | 2 | 2 | -1 | 1 | ROZPOCET
19 | K | 998721201 | Přesun hmot procentní pro vnitřní kanalizace v objektech v do 6 m |  |  | % |  |  |  | 0 |  | CS ÚRS 2013 01 |  |  | základní |  |  | 0 | 0 | 0 | 0 | 16 | K | 2 |  |  |  | ROZPOCET | 0 | 0 | 0 | 0 | 0 | 1 | 0 | 16 | -2195553
| 722 - Zdravotechnika - vnitřní vodovod | [8 empty] | 0 | [6 empty] | 0 |  | 0.0292 |  | 0.00213 | 2 | D | 1 |  |  |  | ROZPOCET | [6 empty] | 0
20 | K | 722130801 | Demontáž potrubí ocelové pozinkované závitové do DN 25 |  |  | m | 1 |  |  | 0 |  | CS ÚRS 2013 01 |  |  | základní |  |  | 0 | 0 | 0.00213 | 0.00213 | 16 | K | 2 |  |  |  | ROZPOCET | 0 | 0 | 0 | 0 | 0 | 1 | 0 | 16 | -25250196
|  |  | "F-3, F-5" 1 |  |  |  | 1 | [15 empty] | VV | 2 | 2 | -1 | 1 | ROZPOCET
21 | K | 722130913 | Potrubí pozinkované závitové přeřezání ocelové trubky do DN 25 |  |  | kus | 2 |  |  | 0 |  | CS ÚRS 2013 01 |  |  | základní |  |  | 0 | 0 | 0 | 0 | 16 | K | 2 |  |  |  | ROZPOCET | 0 | 0 | 0 | 0 | 0 | 1 | 0 | 16 | -1937354146
|  |  | "F-3, F-5" 2 |  |  |  | 2 | [15 empty] | VV | 2 | 2 | -1 | 1 | ROZPOCET
22 | K | 722131913 | Potrubí pozinkované závitové vsazení odbočky do potrubí DN 25 |  |  | kus | 1 |  |  | 0 |  | CS ÚRS 2013 01 |  |  | základní |  |  | 0.00519 | 0.00519 | 0 | 0 | 16 | K | 2 |  |  |  | ROZPOCET | 0 | 0 | 0 | 0 | 0 | 1 | 0 | 16 | -1815611081
|  |  | "F-3, F-5" 1 |  |  |  | 1 | [15 empty] | VV | 2 | 2 | -1 | 1 | ROZPOCET
23 | K | 722131923 | Potrubí pozinkované závitové zpětná montáž DN 25 |  |  | m | 1 |  |  | 0 |  | CS ÚRS 2013 01 |  |  | základní |  |  | 1e-05 | 1e-05 | 0 | 0 | 16 | K | 2 |  |  |  | ROZPOCET | 0 | 0 | 0 | 0 | 0 | 1 | 0 | 16 | -871088183
|  |  | "F-3, F-5" 1 |  |  |  | 1 | [15 empty] | VV | 2 | 2 | -1 | 1 | ROZPOCET
24 | K | 722174004 | Potrubí vodovodní plastové PPR svar polyfuze PN 16 D 32 x 4,4 mm |  |  | m | 10 |  |  | 0 |  | CS ÚRS 2013 01 |  |  | základní |  |  | 0.00119 | 0.0119 | 0 | 0 | 16 | K | 2 |  |  |  | ROZPOCET | 0 | 0 | 0 | 0 | 0 | 1 | 0 | 16 | -764172208
|  |  | "F-3, F-5" 10 |  |  |  | 10 | [15 empty] | VV | 2 | 2 | -1 | 1 | ROZPOCET
25 | K | 722179191 | Příplatek k rozvodu vody z plastů za malý rozsah prací na zakázce do 20 m |  |  | kus | 1 |  |  | 0 |  | CS ÚRS 2013 01 |  |  | základní |  |  | 0 | 0 | 0 | 0 | 16 | K | 2 |  |  |  | ROZPOCET | 0 | 0 | 0 | 0 | 0 | 1 | 0 | 16 | -965823228
|  |  | "F-3, F-5" 1 |  |  |  | 1 | [15 empty] | VV | 2 | 2 | -1 | 1 | ROZPOCET
26 | K | 722190401 | Vyvedení a upevnění výpustku do DN 25 |  |  | kus | 1 |  |  | 0 |  | CS ÚRS 2013 01 |  |  | základní |  |  | 0 | 0 | 0 | 0 | 16 | K | 2 |  |  |  | ROZPOCET | 0 | 0 | 0 | 0 | 0 | 1 | 0 | 16 | 428074198
|  |  | "F-3, F-5" 1 |  |  |  | 1 | [15 empty] | VV | 2 | 2 | -1 | 1 | ROZPOCET
27 | K | 722190901 | Uzavření nebo otevření vodovodního potrubí při opravách |  |  | kus | 2 |  |  | 0 |  | CS ÚRS 2013 01 |  |  | základní |  |  | 0 | 0 | 0 | 0 | 16 | K | 2 |  |  |  | ROZPOCET | 0 | 0 | 0 | 0 | 0 | 1 | 0 | 16 | -1364626283
|  |  | "F-3, F-5" 2 |  |  |  | 2 | [15 empty] | VV | 2 | 2 | -1 | 1 | ROZPOCET
28 | K | 722212440 | Orientační štítky na zeď |  |  | kus | 16 |  |  | 0 |  | CS ÚRS 2013 01 |  |  | základní |  |  | 0.00012 | 0.00192 | 0 | 0 | 16 | K | 2 |  |  |  | ROZPOCET | 0 | 0 | 0 | 0 | 0 | 1 | 0 | 16 | -1632858041
|  |  | "F-3, F-5, rozdělovač, sběrač, výstupy potrubí" 16 |  |  |  | 16 | [15 empty] | VV | 2 | 2 | -1 | 1 | ROZPOCET
29 | K | 722231074 | Ventil zpětný G 1 PN 10 do 110°C se dvěma závity |  |  | kus | 1 |  |  | 0 |  | CS ÚRS 2013 01 |  |  | základní |  |  | 0.00024 | 0.00024 | 0 | 0 | 16 | K | 2 |  |  |  | ROZPOCET | 0 | 0 | 0 | 0 | 0 | 1 | 0 | 16 | -752674874
|  |  | "F-3, F-5" 1 |  |  |  | 1 | [15 empty] | VV | 2 | 2 | -1 | 1 | ROZPOCET
30 | K | 722231143 | Ventil závitový pojistný rohový G 1 |  |  | kus | 1 |  |  | 0 |  | CS ÚRS 2013 01 |  |  | základní |  |  | 0.00077 | 0.00077 | 0 | 0 | 16 | K | 2 |  |  |  | ROZPOCET | 0 | 0 | 0 | 0 | 0 | 1 | 0 | 16 | 674423004
|  |  | "F-3, F-5" 1 |  |  |  | 1 | [15 empty] | VV | 2 | 2 | -1 | 1 | ROZPOCET
31 | K | 722232045 | Kohout kulový přímý G 1 PN 42 do 185°C vnitřní závit |  |  | kus | 5 |  |  | 0 |  | CS ÚRS 2013 01 |  |  | základní |  |  | 0.0005 | 0.0025 | 0 | 0 | 16 | K | 2 |  |  |  | ROZPOCET | 0 | 0 | 0 | 0 | 0 | 1 | 0 | 16 | -1773267452
|  |  | "F-3, F-5" 5 |  |  |  | 5 | [15 empty] | VV | 2 | 2 | -1 | 1 | ROZPOCET
32 | K | 722239103 | Montáž armatur vodovodních se dvěma závity G 1 |  |  | kus | 1 |  |  | 0 |  | CS ÚRS 2013 01 |  |  | základní |  |  | 2e-05 | 2e-05 | 0 | 0 | 16 | K | 2 |  |  |  | ROZPOCET | 0 | 0 | 0 | 0 | 0 | 1 | 0 | 16 | -218731300
|  |  | "F-3, F-5" 1 |  |  |  | 1 | [15 empty] | VV | 2 | 2 | -1 | 1 | ROZPOCET
33 | M | 551108460 | jemný filtr vodní k úpravně vody 1" |  |  | kus | 1 |  |  | 0 |  | CS ÚRS 2013 01 |  |  | základní |  |  | 0.00188 | 0.00188 | 0 | 0 | 32 | M | 2 |  |  |  | ROZPOCET | 0 | 0 | 0 | 0 | 0 | 1 | 0 | 16 | -566475472
|  |  | "F-3, F-5" 1 |  |  |  | 1 | [15 empty] | VV | 2 | 2 | -1 | 1 | ROZPOCET
34 | M | 551108470 | kabinetní úpravna vody 0,5 m3/h, mechanická, sestava plnící armatury, pancéřové trubky, odpad, náplň, uvedení do provozu |  |  | kus | 1 |  |  | 0 |  | CS ÚRS 2013 01 |  |  | základní |  |  | 0.00277 | 0.00277 | 0 | 0 | 32 | M | 2 |  |  |  | ROZPOCET | 0 | 0 | 0 | 0 | 0 | 1 | 0 | 16 | -473506671
|  |  | "F-3, F-5" 1 |  |  |  | 1 | [15 empty] | VV | 2 | 2 | -1 | 1 | ROZPOCET
169 | K | 722290226 | Zkouška těsnosti vodovodního potrubí závitového do DN 50 |  |  | m | 10 |  |  | 0 |  | CS ÚRS 2013 01 |  |  | základní |  |  | 0.00019 | 0.0019 | 0 | 0 | 16 | K | 2 |  |  |  | ROZPOCET | 0 | 0 | 0 | 0 | 0 | 1 | 0 | 16 | 1082736898
|  |  | "F-3, F-5" 10 |  |  |  | 10 | [15 empty] | VV | 2 | 2 | -1 | 1 | ROZPOCET
36 | K | 722290234 | Proplach a dezinfekce vodovodního potrubí do DN 80 |  |  | m | 10 |  |  | 0 |  | CS ÚRS 2013 01 |  |  | základní |  |  | 1e-05 | 0.0001 | 0 | 0 | 16 | K | 2 |  |  |  | ROZPOCET | 0 | 0 | 0 | 0 | 0 | 1 | 0 | 16 | -1253687861
|  |  | "F-3, F-5" 10 |  |  |  | 10 | [15 empty] | VV | 2 | 2 | -1 | 1 | ROZPOCET
37 | K | 722290821 | Přemístění vnitrostaveništní demontovaných hmot pro vnitřní vodovod v objektech výšky do 6 m |  |  | t | 0.1 |  |  | 0 |  | CS ÚRS 2013 01 |  |  | základní |  |  | 0 | 0 | 0 | 0 | 16 | K | 2 |  |  |  | ROZPOCET | 0 | 0 | 0 | 0 | 0 | 1 | 0 | 16 | 902792116
38 | K | 998722201 | Přesun hmot procentní pro vnitřní vodovod v objektech v do 6 m |  |  | % |  |  |  | 0 |  | CS ÚRS 2013 01 |  |  | základní |  |  | 0 | 0 | 0 | 0 | 16 | K | 2 |  |  |  | ROZPOCET | 0 | 0 | 0 | 0 | 0 | 1 | 0 | 16 | -834853560
| 731 - Ústřední vytápění - kotelny | [8 empty] | 0 | [6 empty] | 0 |  | 2.597 |  | 0.7125 | 2 | D | 1 |  |  |  | ROZPOCET | [6 empty] | 0
39 | K | 731139617 | Montáž plynového absorpčního tepelného čerpadla o výkonu do 45 kW |  |  | kus | 1 |  |  | 0 |  | CS ÚRS 2013 01 |  |  | základní |  |  | 0.00563 | 0.00563 | 0 | 0 | 16 | K | 2 |  |  |  | ROZPOCET | 0 | 0 | 0 | 0 | 0 | 1 | 0 | 16 | 1705574
|  |  | "F-4" 1 |  |  |  | 1 | [15 empty] | VV | 2 | 2 | -1 | 1 | ROZPOCET
40 | M | 484103050 | tepelné plynové absorpční čerpadlo výkonu do 40 kW, tiché provedení, odkouření, regulace TČ |  |  | kus | 1 |  |  | 0 |  | CS ÚRS 2013 01 |  |  | základní |  |  | 0.217 | 0.217 | 0 | 0 | 32 | M | 2 |  |  |  | ROZPOCET | 0 | 0 | 0 | 0 | 0 | 1 | 0 | 16 | -980152081
|  |  | Poznámka k položce: obj.kód: 16040 | [19 empty] | P | 2
|  |  | "F-4" 1 |  |  |  | 1 | [15 empty] | VV | 2 | 2 | -1 | 0 | ROZPOCET
41 | M | 484103100 | antivibrační podložky pod TČ |  |  | kus | 4 |  |  | 0 |  | CS ÚRS 2013 01 |  |  | základní |  |  | 0.258 | 1.032 | 0 | 0 | 32 | M | 2 |  |  |  | ROZPOCET | 0 | 0 | 0 | 0 | 0 | 1 | 0 | 16 | 1971001877
|  |  | Poznámka k položce: obj.kód: 16041 | [19 empty] | P | 2
|  |  | "F-4" 4 |  |  |  | 4 | [15 empty] | VV | 2 | 2 | -1 | 1 | ROZPOCET
42 | M | 484103150 | antivibrační pancéřové přípojné hadice Dn 32 |  |  | kus | 2 |  |  | 0 |  | CS ÚRS 2013 01 |  |  | základní |  |  | 0.298 | 0.596 | 0 | 0 | 32 | M | 2 |  |  |  | ROZPOCET | 0 | 0 | 0 | 0 | 0 | 1 | 0 | 16 | -1562040577
|  |  | Poznámka k položce: obj.kód: 16042 | [19 empty] | P | 2
|  |  | "F-4" 2 |  |  |  | 2 | [15 empty] | VV | 2 | 2 | -1 | 1 | ROZPOCET
43 | M | 484103200 | seřízení, servis, uvedení do provozu TČ, autorizované měření emisí |  |  | kus | 1 |  |  | 0 |  | CS ÚRS 2013 01 |  |  | základní |  |  | 0.348 | 0.348 | 0 | 0 | 32 | M | 2 |  |  |  | ROZPOCET | 0 | 0 | 0 | 0 | 0 | 1 | 0 | 16 | -1162696722
|  |  | Poznámka k položce: obj.kód: 16043 | [19 empty] | P | 2
|  |  | "F-4" 1 |  |  |  | 1 | [15 empty] | VV | 2 | 2 | -1 | 1 | ROZPOCET
44 | M | 484103250 | doprava TČ na střechu kotelny 4m, 500 kg, |  |  | kus | 1 |  |  | 0 |  | CS ÚRS 2013 01 |  |  | základní |  |  | 0.398 | 0.398 | 0 | 0 | 32 | M | 2 |  |  |  | ROZPOCET | 0 | 0 | 0 | 0 | 0 | 1 | 0 | 16 | -1736814381
|  |  | Poznámka k položce: obj.kód: 16044 | [19 empty] | P | 2
|  |  | "F-4" 1 |  |  |  | 1 | [15 empty] | VV | 2 | 2 | -1 | 1 | ROZPOCET
45 | K | 731191942 | Napuštění kotle po opravě plocha kotle do 10 m2 |  |  | kus | 2 |  |  | 0 |  | CS ÚRS 2013 01 |  |  | základní |  |  | 0 | 0 | 0 | 0 | 16 | K | 2 |  |  |  | ROZPOCET | 0 | 0 | 0 | 0 | 0 | 1 | 0 | 16 | 1705932663
|  |  | "F-4, F-3, F-5" 2 |  |  |  | 2 | [15 empty] | VV | 2 | 2 | -1 | 1 | ROZPOCET
46 | K | 731200826 | Demontáž kotle ocelového na plynná nebo kapalná paliva výkon do 60 kW |  |  | kus | 2 |  |  | 0 |  | CS ÚRS 2013 01 |  |  | základní |  |  | 0.00017 | 0.00034 | 0.35625 | 0.7125 | 16 | K | 2 |  |  |  | ROZPOCET | 0 | 0 | 0 | 0 | 0 | 1 | 0 | 16 | 1138797487
|  |  | "TZ, F-3, F-5" 2 |  |  |  | 2 | [15 empty] | VV | 2 | 2 | -1 | 1 | ROZPOCET
47 | K | 731391812 | Vypuštění vody z kotle samospádem plocha kotle do 10 m2 |  |  | kus | 2 |  |  | 0 |  | CS ÚRS 2013 01 |  |  | základní |  |  | 0 | 0 | 0 | 0 | 16 | K | 2 |  |  |  | ROZPOCET | 0 | 0 | 0 | 0 | 0 | 1 | 0 | 16 | -1366429294
|  |  | "TZ, F-3, F-5" 2 |  |  |  | 2 | [15 empty] | VV | 2 | 2 | -1 | 1 | ROZPOCET
48 | K | 731890801 | Přemístění demontovaných kotelen umístěných ve výšce nebo hloubce objektu do 6 m |  |  | t | 1 |  |  | 0 |  | CS ÚRS 2013 01 |  |  | základní |  |  | 0 | 0 | 0 | 0 | 16 | K | 2 |  |  |  | ROZPOCET | 0 | 0 | 0 | 0 | 0 | 1 | 0 | 16 | -192712671
49 | K | 998731201 | Přesun hmot procentní pro kotelny v objektech v do 6 m |  |  | % |  |  |  | 0 |  | CS ÚRS 2013 01 |  |  | základní |  |  | 0 | 0 | 0 | 0 | 16 | K | 2 |  |  |  | ROZPOCET | 0 | 0 | 0 | 0 | 0 | 1 | 0 | 16 | 1869166824
| 732 - Ústřední vytápění - strojovny | [8 empty] | 0 | [6 empty] | 0 |  | 0.37683 |  | 1.2316 | 2 | D | 1 |  |  |  | ROZPOCET | [6 empty] | 0
50 | K | 732110811 | Demontáž HVDT do DN 100 |  |  | m | 1 |  |  | 0 |  | CS ÚRS 2013 01 |  |  | základní |  |  | 0 | 0 | 0.07742 | 0.07742 | 16 | K | 2 |  |  |  | ROZPOCET | 0 | 0 | 0 | 0 | 0 | 1 | 0 | 16 | 561429327
|  |  | "TZ, F-3, F-5" 1 |  |  |  | 1 | [15 empty] | VV | 2 | 2 | -1 | 1 | ROZPOCET
51 | K | 732110812 | Demontáž rozdělovače nebo sběrače do DN 200 |  |  | m | 5 |  |  | 0 |  | CS ÚRS 2013 01 |  |  | základní |  |  | 0 | 0 | 0.09358 | 0.4679 | 16 | K | 2 |  |  |  | ROZPOCET | 0 | 0 | 0 | 0 | 0 | 1 | 0 | 16 | 130662089
|  |  | "TZ, F-3, F-5" 5 |  |  |  | 5 | [15 empty] | VV | 2 | 2 | -1 | 1 | ROZPOCET
52 | K | 732112132 | Rozdělovač hydraulický R+S kombi 10 m3/h - 2400 mm |  |  | kus | 1 |  |  | 0 |  | CS ÚRS 2013 01 |  |  | základní |  |  | 0.04394 | 0.04394 | 0 | 0 | 16 | K | 2 |  |  |  | ROZPOCET | 0 | 0 | 0 | 0 | 0 | 1 | 0 | 16 | -656536939
|  |  | "F-3, F-5" 1 |  |  |  | 1 | [15 empty] | VV | 2 | 2 | -1 | 1 | ROZPOCET
53 | K | 732199100 | Montáž orientačních štítků |  |  | kus | 16 |  |  | 0 |  | CS ÚRS 2013 01 |  |  | základní |  |  | 0.00113 | 0.01808 | 0 | 0 | 16 | K | 2 |  |  |  | ROZPOCET | 0 | 0 | 0 | 0 | 0 | 1 | 0 | 16 | -872300663
|  |  | "F-3, F-5, rozdělovač, sběrač, výstupy potrubí" 16 |  |  |  | 16 | [15 empty] | VV | 2 | 2 | -1 | 1 | ROZPOCET
54 | K | 732210913 | Odšroubování víka s topnou vložkou ohříváku vody zásobníkového obsahu do 2500 litrů |  |  | kus | 1 |  |  | 0 |  | CS ÚRS 2013 01 |  |  | základní |  |  | 0 | 0 | 0 | 0 | 16 | K | 2 |  |  |  | ROZPOCET | 0 | 0 | 0 | 0 | 0 | 1 | 0 | 16 | 562481156
|  |  | "TZ, F-3, F-5" 1 |  |  |  | 1 | [15 empty] | VV | 2 | 2 | -1 | 1 | ROZPOCET
55 | K | 732210923 | Montáž víka a topné vložky ohříváku vody zásobníkového se zhotovením těsnění obsahu do 2500 litrů |  |  | kus | 1 |  |  | 0 |  | CS ÚRS 2013 01 |  |  | základní |  |  | 0.0009 | 0.0009 | 0 | 0 | 16 | K | 2 |  |  |  | ROZPOCET | 0 | 0 | 0 | 0 | 0 | 1 | 0 | 16 | 1960533990
|  |  | "TZ, F-3, F-5" 1 |  |  |  | 1 | [15 empty] | VV | 2 | 2 | -1 | 1 | ROZPOCET
56 | K | 732210933 | Příplatek k montáži víka a topné vložky zásobníku za montáž dvojitého víka obsahu do 2500 litrů |  |  | kus | 1 |  |  | 0 |  | CS ÚRS 2013 01 |  |  | základní |  |  | 0.0009 | 0.0009 | 0 | 0 | 16 | K | 2 |  |  |  | ROZPOCET | 0 | 0 | 0 | 0 | 0 | 1 | 0 | 16 | -1400479258
|  |  | "TZ, F-3, F-5" 1 |  |  |  | 1 | [15 empty] | VV | 2 | 2 | -1 | 1 | ROZPOCET
57 | K | 732210943 | Mechanické vyčištění zásobníku a topné vložky obsahu do 2500 litrů |  |  | kus | 1 |  |  | 0 |  | CS ÚRS 2013 01 |  |  | základní |  |  | 0.02064 | 0.02064 | 0 | 0 | 16 | K | 2 |  |  |  | ROZPOCET | 0 | 0 | 0 | 0 | 0 | 1 | 0 | 16 | 729553870
|  |  | "TZ, F-3, F-5" 1 |  |  |  | 1 | [15 empty] | VV | 2 | 2 | -1 | 1 | ROZPOCET
58 | K | 732212815 | Demontáž ohříváku zásobníkového stojatého obsah do 1600 litrů |  |  | kus | 1 |  |  | 0 |  | CS ÚRS 2013 01 |  |  | základní |  |  | 0 | 0 | 0.51196 | 0.51196 | 16 | K | 2 |  |  |  | ROZPOCET | 0 | 0 | 0 | 0 | 0 | 1 | 0 | 16 | 979167005
|  |  | "TZ, F-3, F-5" 1 |  |  |  | 1 | [15 empty] | VV | 2 | 2 | -1 | 1 | ROZPOCET
59 | K | 732213814 | Rozřezání demontovaného ohříváku obsah do 1600 litrů |  |  | kus | 1 |  |  | 0 |  | CS ÚRS 2013 01 |  |  | základní |  |  | 0.00608 | 0.00608 | 0 | 0 | 16 | K | 2 |  |  |  | ROZPOCET | 0 | 0 | 0 | 0 | 0 | 1 | 0 | 16 | -2021730363
|  |  | "TZ, F-3, F-5" 1 |  |  |  | 1 | [15 empty] | VV | 2 | 2 | -1 | 1 | ROZPOCET
60 | K | 732214815 | Vypuštění vody z ohříváku obsah do 1600 litrů |  |  | kus | 1 |  |  | 0 |  | CS ÚRS 2013 01 |  |  | základní |  |  | 0 | 0 | 0 | 0 | 16 | K | 2 |  |  |  | ROZPOCET | 0 | 0 | 0 | 0 | 0 | 1 | 0 | 16 | -988794850
|  |  | "TZ, F-3, F-5" 1 |  |  |  | 1 | [15 empty] | VV | 2 | 2 | -1 | 1 | ROZPOCET
61 | K | 732214821 | Vypuštění vody z ohříváku obsah do 2500 litrů |  |  | kus | 1 |  |  | 0 |  | CS ÚRS 2013 01 |  |  | základní |  |  | 0 | 0 | 0 | 0 | 16 | K | 2 |  |  |  | ROZPOCET | 0 | 0 | 0 | 0 | 0 | 1 | 0 | 16 | 829984122
|  |  | "TZ, F-3, F-5" 1 |  |  |  | 1 | [15 empty] | VV | 2 | 2 | -1 | 1 | ROZPOCET
62 | K | 732219113 | Montáž akumulační nádoby obsahu 300 l |  |  | kus | 1 |  |  | 0 |  | CS ÚRS 2013 01 |  |  | základní |  |  | 0.00963 | 0.00963 | 0 | 0 | 16 | K | 2 |  |  |  | ROZPOCET | 0 | 0 | 0 | 0 | 0 | 1 | 0 | 16 | 673958801
|  |  | "F-3, F-5" 1 |  |  |  | 1 | [15 empty] | VV | 2 | 2 | -1 | 1 | ROZPOCET
63 | K | 732291812 | Demontáž tělesa topného elektrického 220/380 V výkon do 7500 W |  |  | kus | 1 |  |  | 0 |  | CS ÚRS 2013 01 |  |  | základní |  |  | 4e-05 | 4e-05 | 0.00331 | 0.00331 | 16 | K | 2 |  |  |  | ROZPOCET | 0 | 0 | 0 | 0 | 0 | 1 | 0 | 16 | -2002724632
|  |  | "TZ, F-3, F-5" 1 |  |  |  | 1 | [15 empty] | VV | 2 | 2 | -1 | 1 | ROZPOCET
64 | K | 732291911 | Zpětné připojení potrubí topného a vratného u výměníku tepla nebo ohříváku |  |  | kus | 1 |  |  | 0 |  | CS ÚRS 2013 01 |  |  | základní |  |  | 0.00449 | 0.00449 | 0 | 0 | 16 | K | 2 |  |  |  | ROZPOCET | 0 | 0 | 0 | 0 | 0 | 1 | 0 | 16 | 1849111631
|  |  | "TZ, F-3, F-5" 1 |  |  |  | 1 | [15 empty] | VV | 2 | 2 | -1 | 1 | ROZPOCET
65 | K | 732291915 | Napuštění ohříváku a výměníku vodou obsahu do 1000 litrů |  |  | kus | 1 |  |  | 0 |  | CS ÚRS 2013 01 |  |  | základní |  |  | 0 | 0 | 0 | 0 | 16 | K | 2 |  |  |  | ROZPOCET | 0 | 0 | 0 | 0 | 0 | 1 | 0 | 16 | -1432439092
|  |  | "TZ, F-3, F-5" 1 |  |  |  | 1 | [15 empty] | VV | 2 | 2 | -1 | 1 | ROZPOCET
66 | K | 732291916 | Napuštění ohříváku a výměníku vodou obsahu přes 1000 litrů |  |  | kus | 2 |  |  | 0 |  | CS ÚRS 2013 01 |  |  | základní |  |  | 0 | 0 | 0 | 0 | 16 | K | 2 |  |  |  | ROZPOCET | 0 | 0 | 0 | 0 | 0 | 1 | 0 | 16 | 692847957
|  |  | "TZ, F-3, F-5" 2 |  |  |  | 2 | [15 empty] | VV | 2 | 2 | -1 | 1 | ROZPOCET
67 | K | 732320814 | Demontáž nádrže beztlaké nebo tlakové odpojení od rozvodů potrubí obsah do 500 litrů |  |  | kus | 1 |  |  | 0 |  | CS ÚRS 2013 01 |  |  | základní |  |  | 0 | 0 | 0 | 0 | 16 | K | 2 |  |  |  | ROZPOCET | 0 | 0 | 0 | 0 | 0 | 1 | 0 | 16 | 1789441903
|  |  | "TZ, F-3, F-5" 1 |  |  |  | 1 | [15 empty] | VV | 2 | 2 | -1 | 1 | ROZPOCET
68 | K | 732324814 | Demontáž nádrže beztlaké nebo tlakové vypuštění vody z nádrže obsah do 500 litrů |  |  | kus | 1 |  |  | 0 |  | CS ÚRS 2013 01 |  |  | základní |  |  | 0 | 0 | 0 | 0 | 16 | K | 2 |  |  |  | ROZPOCET | 0 | 0 | 0 | 0 | 0 | 1 | 0 | 16 | 1838550565
|  |  | "TZ, F-3, F-5" 1 |  |  |  | 1 | [15 empty] | VV | 2 | 2 | -1 | 1 | ROZPOCET
69 | K | 732331624 | Nádoba tlaková expanzní s membránou typ PN 0,6 o obsahu 300 litrů |  |  | kus | 1 |  |  | 0 |  | CS ÚRS 2013 01 |  |  | základní |  |  | 0.03536 | 0.03536 | 0 | 0 | 16 | K | 2 |  |  |  | ROZPOCET | 0 | 0 | 0 | 0 | 0 | 1 | 0 | 16 | 1971861694
|  |  | "F-3, F-5" 1 |  |  |  | 1 | [15 empty] | VV | 2 | 2 | -1 | 1 | ROZPOCET
70 | K | 732331628 | Elektrocentrála na benzín, do 4 kW, ergulace napětí AVR 230V |  |  | kus | 1 |  |  | 0 |  | CS ÚRS 2013 01 |  |  | základní |  |  | 0.12767 | 0.12767 | 0 | 0 | 16 | K | 2 |  |  |  | ROZPOCET | 0 | 0 | 0 | 0 | 0 | 1 | 0 | 16 | 808539295
|  |  | "F-3, F-5" 1 |  |  |  | 1 | [15 empty] | VV | 2 | 2 | -1 | 1 | ROZPOCET
71 | K | 732333212 | Příslušenství k expanzním nádobám bezpečnostní uzávěr G 1 k měření tlaku |  |  | kus | 1 |  |  | 0 |  | CS ÚRS 2013 01 |  |  | základní |  |  | 0.00077 | 0.00077 | 0 | 0 | 16 | K | 2 |  |  |  | ROZPOCET | 0 | 0 | 0 | 0 | 0 | 1 | 0 | 16 | -661224343
|  |  | "F-3, F-5" 1 |  |  |  | 1 | [15 empty] | VV | 2 | 2 | -1 | 1 | ROZPOCET
72 | K | 732390853 | Sejmutí odpojených nádrží z konzol na podlahu obsah do 200 litrů |  |  | kus | 1 |  |  | 0 |  | CS ÚRS 2013 01 |  |  | základní |  |  | 0 | 0 | 0.048 | 0.048 | 16 | K | 2 |  |  |  | ROZPOCET | 0 | 0 | 0 | 0 | 0 | 1 | 0 | 16 | 1251501999
|  |  | "TZ, F-3, F-5" 1 |  |  |  | 1 | [15 empty] | VV | 2 | 2 | -1 | 1 | ROZPOCET
73 | K | 732390854 | Příplatek k sejmutí odpojených nádrží z konzol za dalších 100 litrů obsahu nádrže |  |  | kus | 3 |  |  | 0 |  | CS ÚRS 2013 01 |  |  | základní |  |  | 0 | 0 | 0.025 | 0.075 | 16 | K | 2 |  |  |  | ROZPOCET | 0 | 0 | 0 | 0 | 0 | 1 | 0 | 16 | -1080604689
|  |  | "TZ, F-3, F-5" 3 |  |  |  | 3 | [15 empty] | VV | 2 | 2 | -1 | 1 | ROZPOCET
74 | K | 732393815 | Rozřezání demontované nádrže obsah do 1000 litrů |  |  | kus | 1 |  |  | 0 |  | CS ÚRS 2013 01 |  |  | základní |  |  | 0.00494 | 0.00494 | 0 | 0 | 16 | K | 2 |  |  |  | ROZPOCET | 0 | 0 | 0 | 0 | 0 | 1 | 0 | 16 | -1105849661
|  |  | "TZ, F-3, F-5" 1 |  |  |  | 1 | [15 empty] | VV | 2 | 2 | -1 | 1 | ROZPOCET
75 | K | 732420814 | Demontáž čerpadla oběhového spirálního DN 65 |  |  | kus | 2 |  |  | 0 |  | CS ÚRS 2013 01 |  |  | základní |  |  | 7e-05 | 0.00014 | 0.024 | 0.048 | 16 | K | 2 |  |  |  | ROZPOCET | 0 | 0 | 0 | 0 | 0 | 1 | 0 | 16 | 485434528
|  |  | "TZ, F-3, F-5" 2 |  |  |  | 2 | [15 empty] | VV | 2 | 2 | -1 | 1 | ROZPOCET
76 | K | 732429111 | Montáž čerpadla oběhového spirálního DN 25 do potrubí |  |  | kus | 3 |  |  | 0 |  | CS ÚRS 2013 01 |  |  | základní |  |  | 0.00014 | 0.00042 | 0 | 0 | 16 | K | 2 |  |  |  | ROZPOCET | 0 | 0 | 0 | 0 | 0 | 1 | 0 | 16 | 1179221561
|  |  | "F-3, F-5" 3 |  |  |  | 3 | [15 empty] | VV | 2 | 2 | -1 | 1 | ROZPOCET
77 | M | 426105840 | čerpadlo oběhové teplovodní elektronické Dn 25, 2,0 m3/h, 1,8 m, 230V |  |  | kus | 1 |  |  | 0 |  | CS ÚRS 2013 01 |  |  | základní |  |  | 0.0024 | 0.0024 | 0 | 0 | 32 | M | 2 |  |  |  | ROZPOCET | 0 | 0 | 0 | 0 | 0 | 1 | 0 | 16 | 272790067
|  |  | "F-3, F-5" 1 |  |  |  | 1 | [15 empty] | VV | 2 | 2 | -1 | 1 | ROZPOCET
78 | M | 426105850 | čerpadlo oběhové teplovodní elektronické Dn 25, 2,5 m3/h, 2 m, 230V |  |  | kus | 1 |  |  | 0 |  | CS ÚRS 2013 01 |  |  | základní |  |  | 0.0026 | 0.0026 | 0 | 0 | 32 | M | 2 |  |  |  | ROZPOCET | 0 | 0 | 0 | 0 | 0 | 1 | 0 | 16 | 226995536
|  |  | "F-3, F-5" 1 |  |  |  | 1 | [15 empty] | VV | 2 | 2 | -1 | 1 | ROZPOCET
79 | M | 426105810 | čerpadlo oběhové teplovodní elektronické Dn 15, 0,6m3/h, 1,2 m, 230V |  |  | kus | 1 |  |  | 0 |  | CS ÚRS 2013 01 |  |  | základní |  |  | 0.0024 | 0.0024 | 0 | 0 | 32 | M | 2 |  |  |  | ROZPOCET | 0 | 0 | 0 | 0 | 0 | 1 | 0 | 16 | -1244719128
|  |  | "F-3, F-5" 1 |  |  |  | 1 | [15 empty] | VV | 2 | 2 | -1 | 1 | ROZPOCET
80 | K | 732429112 | Montáž čerpadla oběhového spirálního DN 40 do potrubí |  |  | kus | 2 |  |  | 0 |  | CS ÚRS 2013 01 |  |  | základní |  |  | 0.00092 | 0.00184 | 0 | 0 | 16 | K | 2 |  |  |  | ROZPOCET | 0 | 0 | 0 | 0 | 0 | 1 | 0 | 16 | -1290195180
|  |  | "F-3, F-5" 2 |  |  |  | 2 | [15 empty] | VV | 2 | 2 | -1 | 1 | ROZPOCET
81 | M | 426106260 | čerpadlo oběhové teplovodní elektronické přírubové, Dn 32, 3,2 m3/h, 6,2 m, 230V |  |  | kus | 1 |  |  | 0 |  | CS ÚRS 2013 01 |  |  | základní |  |  | 0.0026 | 0.0026 | 0 | 0 | 32 | M | 2 |  |  |  | ROZPOCET | 0 | 0 | 0 | 0 | 0 | 1 | 0 | 16 | 597491082
|  |  | "F-3, F-5" 1 |  |  |  | 1 | [15 empty] | VV | 2 | 2 | -1 | 1 | ROZPOCET
82 | M | 426106270 | čerpadlo oběhové teplovodní elektronické přírubové Dn 40, 1,08 m3/h, 2,9 m, 230V |  |  | kus | 1 |  |  | 0 |  | CS ÚRS 2013 01 |  |  | základní |  |  | 0.0048 | 0.0048 | 0 | 0 | 32 | M | 2 |  |  |  | ROZPOCET | 0 | 0 | 0 | 0 | 0 | 1 | 0 | 16 | 533912636
|  |  | "F-3, F-5" 1 |  |  |  | 1 | [15 empty] | VV | 2 | 2 | -1 | 1 | ROZPOCET
83 | K | 732525173 | Akumulační zásobník topné vody o objemu 300 l |  |  | kus | 1 |  |  | 0 |  | CS ÚRS 2013 01 |  |  | základní |  |  | 0.08619 | 0.08619 | 0 | 0 | 16 | K | 2 |  |  |  | ROZPOCET | 0 | 0 | 0 | 0 | 0 | 1 | 0 | 16 | 301138517
|  |  | "F-3, F-5" 1 |  |  |  | 1 | [15 empty] | VV | 2 | 2 | -1 | 1 | ROZPOCET
84 | K | 732890801 | Přesun demontovaných strojoven vodorovně 100 m v objektech výšky do 6 m |  |  | t | 2 |  |  | 0 |  | CS ÚRS 2013 01 |  |  | základní |  |  | 0 | 0 | 0 | 0 | 16 | K | 2 |  |  |  | ROZPOCET | 0 | 0 | 0 | 0 | 0 | 1 | 0 | 16 | -180346537
85 | K | 998732201 | Přesun hmot procentní pro strojovny v objektech v do 6 m |  |  | % |  |  |  | 0 |  | CS ÚRS 2013 01 |  |  | základní |  |  | 0 | 0 | 0 | 0 | 16 | K | 2 |  |  |  | ROZPOCET | 0 | 0 | 0 | 0 | 0 | 1 | 0 | 16 | -606075711
| 733 - Ústřední vytápění - potrubí | [8 empty] | 0 | [6 empty] | 0 |  | 0.59486 |  | 0.77232 | 2 | D | 1 |  |  |  | ROZPOCET | [6 empty] | 0
86 | K | 733110803 | Demontáž potrubí ocelového závitového do DN 15 |  |  | m | 15 |  |  | 0 |  | CS ÚRS 2013 01 |  |  | základní |  |  | 2e-05 | 0.0003 | 0.001 | 0.015 | 16 | K | 2 |  |  |  | ROZPOCET | 0 | 0 | 0 | 0 | 0 | 1 | 0 | 16 | 1523613561
|  |  | "TZ, F-3, F-5" 15 |  |  |  | 15 | [15 empty] | VV | 2 | 2 | -1 | 1 | ROZPOCET
87 | K | 733110806 | Demontáž potrubí ocelového závitového do DN 32 |  |  | m | 25 |  |  | 0 |  | CS ÚRS 2013 01 |  |  | základní |  |  | 2e-05 | 0.0005 | 0.0032 | 0.08 | 16 | K | 2 |  |  |  | ROZPOCET | 0 | 0 | 0 | 0 | 0 | 1 | 0 | 16 | -935992861
|  |  | "TZ, F-3, F-5" 25 |  |  |  | 25 | [15 empty] | VV | 2 | 2 | -1 | 1 | ROZPOCET
88 | K | 733110808 | Demontáž potrubí ocelového závitového do DN 50 |  |  | m | 25 |  |  | 0 |  | CS ÚRS 2013 01 |  |  | základní |  |  | 5e-05 | 0.00125 | 0.00532 | 0.133 | 16 | K | 2 |  |  |  | ROZPOCET | 0 | 0 | 0 | 0 | 0 | 1 | 0 | 16 | -617227879
|  |  | "TZ, F-3, F-5" 25 |  |  |  | 25 | [15 empty] | VV | 2 | 2 | -1 | 1 | ROZPOCET
89 | K | 733110810 | Demontáž potrubí ocelového závitového do DN 80 |  |  | m | 10 |  |  | 0 |  | CS ÚRS 2013 01 |  |  | základní |  |  | 9e-05 | 0.0009 | 0.00858 | 0.0858 | 16 | K | 2 |  |  |  | ROZPOCET | 0 | 0 | 0 | 0 | 0 | 1 | 0 | 16 | 534160651
|  |  | "TZ, F-3, F-5" 10 |  |  |  | 10 | [15 empty] | VV | 2 | 2 | -1 | 1 | ROZPOCET
90 | K | 733111112 | Potrubí ocelové závitové bezešvé běžné v kotelnách nebo strojovnách DN 10 |  |  | m | 25 |  |  | 0 |  | CS ÚRS 2013 01 |  |  | základní |  |  | 0.00117 | 0.02925 | 0 | 0 | 16 | K | 2 |  |  |  | ROZPOCET | 0 | 0 | 0 | 0 | 0 | 1 | 0 | 16 | -1797428809
|  |  | "F-3, F-5" 3+3+3+3+3+3+3+4 |  |  |  | 25 | [15 empty] | VV | 2 | 2 | -1 | 1 | ROZPOCET
91 | K | 733111113 | Potrubí ocelové závitové bezešvé běžné v kotelnách nebo strojovnách DN 15 |  |  | m | 2 |  |  | 0 |  | CS ÚRS 2013 01 |  |  | základní |  |  | 0.00158 | 0.00316 | 0 | 0 | 16 | K | 2 |  |  |  | ROZPOCET | 0 | 0 | 0 | 0 | 0 | 1 | 0 | 16 | 1859409716
|  |  | "F-3, F-5" 2 |  |  |  | 2 | [15 empty] | VV | 2 | 2 | -1 | 1 | ROZPOCET
92 | K | 733111114 | Potrubí ocelové závitové bezešvé běžné v kotelnách nebo strojovnách DN 20 |  |  | m | 10 |  |  | 0 |  | CS ÚRS 2013 01 |  |  | základní |  |  | 0.00199 | 0.0199 | 0 | 0 | 16 | K | 2 |  |  |  | ROZPOCET | 0 | 0 | 0 | 0 | 0 | 1 | 0 | 16 | -1989551693
|  |  | "F-3, F-5" 10 |  |  |  | 10 | [15 empty] | VV | 2 | 2 | -1 | 1 | ROZPOCET
93 | K | 733111115 | Potrubí ocelové závitové bezešvé běžné v kotelnách nebo strojovnách DN 25 |  |  | m | 3 |  |  | 0 |  | CS ÚRS 2013 01 |  |  | základní |  |  | 0.00296 | 0.00888 | 0 | 0 | 16 | K | 2 |  |  |  | ROZPOCET | 0 | 0 | 0 | 0 | 0 | 1 | 0 | 16 | -633590617
|  |  | "F-3, F-5" 3 |  |  |  | 3 | [15 empty] | VV | 2 | 2 | -1 | 1 | ROZPOCET
94 | K | 733111116 | Potrubí ocelové závitové bezešvé běžné v kotelnách nebo strojovnách DN 32 |  |  | m | 45 |  |  | 0 |  | CS ÚRS 2013 01 |  |  | základní |  |  | 0.00373 | 0.16785 | 0 | 0 | 16 | K | 2 |  |  |  | ROZPOCET | 0 | 0 | 0 | 0 | 0 | 1 | 0 | 16 | 871689017
|  |  | "F-3, F-4, F-5" 4+7+17+17 |  |  |  | 45 | [15 empty] | VV | 2 | 2 | -1 | 1 | ROZPOCET
95 | K | 733111117 | Potrubí ocelové závitové bezešvé běžné v kotelnách nebo strojovnách DN 40 |  |  | m | 35 |  |  | 0 |  | CS ÚRS 2013 01 |  |  | základní |  |  | 0.00436 | 0.1526 | 0 | 0 | 16 | K | 2 |  |  |  | ROZPOCET | 0 | 0 | 0 | 0 | 0 | 1 | 0 | 16 | 1863087317
|  |  | "F-3, F-5" 11+11+6+7 |  |  |  | 35 | [15 empty] | VV | 2 | 2 | -1 | 1 | ROZPOCET
96 | K | 733113114 | Příplatek k porubí z trubek ocelových závitových za zhotovení závitové ocelové přípojky DN 20 |  |  | kus | 2 |  |  | 0 |  | CS ÚRS 2013 01 |  |  | základní |  |  | 0 | 0 | 0 | 0 | 16 | K | 2 |  |  |  | ROZPOCET | 0 | 0 | 0 | 0 | 0 | 1 | 0 | 16 | 1273303951
|  |  | "F-3, F-5" 2 |  |  |  | 2 | [15 empty] | VV | 2 | 2 | -1 | 1 | ROZPOCET
97 | K | 733113115 | Příplatek k porubí z trubek ocelových závitových za zhotovení závitové ocelové přípojky DN 25 |  |  | kus | 1 |  |  | 0 |  | CS ÚRS 2013 01 |  |  | základní |  |  | 0 | 0 | 0 | 0 | 16 | K | 2 |  |  |  | ROZPOCET | 0 | 0 | 0 | 0 | 0 | 1 | 0 | 16 | -1038284855
|  |  | "F-3, F-5" 1 |  |  |  | 1 | [15 empty] | VV | 2 | 2 | -1 | 1 | ROZPOCET
98 | K | 733113116 | Příplatek k porubí z trubek ocelových závitových za zhotovení závitové ocelové přípojky DN 32 |  |  | kus | 4 |  |  | 0 |  | CS ÚRS 2013 01 |  |  | základní |  |  | 0 | 0 | 0 | 0 | 16 | K | 2 |  |  |  | ROZPOCET | 0 | 0 | 0 | 0 | 0 | 1 | 0 | 16 | -1434393458
|  |  | "F-3, F-5" 4 |  |  |  | 4 | [15 empty] | VV | 2 | 2 | -1 | 1 | ROZPOCET
99 | K | 733113117 | Příplatek k porubí z trubek ocelových závitových za zhotovení závitové ocelové přípojky DN 40 |  |  | kus | 4 |  |  | 0 |  | CS ÚRS 2013 01 |  |  | základní |  |  | 0 | 0 | 0 | 0 | 16 | K | 2 |  |  |  | ROZPOCET | 0 | 0 | 0 | 0 | 0 | 1 | 0 | 16 | -2018912247
|  |  | "F-3, F-5" 4 |  |  |  | 4 | [15 empty] | VV | 2 | 2 | -1 | 1 | ROZPOCET
100 | K | 733120826 | Demontáž potrubí ocelového hladkého do D 89 |  |  | m | 10 |  |  | 0 |  | CS ÚRS 2013 01 |  |  | základní |  |  | 6e-05 | 0.0006 | 0.00841 | 0.0841 | 16 | K | 2 |  |  |  | ROZPOCET | 0 | 0 | 0 | 0 | 0 | 1 | 0 | 16 | 2096967819
|  |  | "TZ, F-3, F-5" 10 |  |  |  | 10 | [15 empty] | VV | 2 | 2 | -1 | 1 | ROZPOCET
101 | K | 733120832 | Demontáž potrubí ocelového hladkého do D 133 |  |  | m | 15 |  |  | 0 |  | CS ÚRS 2013 01 |  |  | základní |  |  | 0.0001 | 0.0015 | 0.01384 | 0.2076 | 16 | K | 2 |  |  |  | ROZPOCET | 0 | 0 | 0 | 0 | 0 | 1 | 0 | 16 | -1466444107
|  |  | "TZ, F-3, F-5" 15 |  |  |  | 15 | [15 empty] | VV | 2 | 2 | -1 | 1 | ROZPOCET
102 | K | 733121222 | Potrubí ocelové hladké bezešvé v kotelnách nebo strojovnách D 76x3,2 |  |  | m | 20 |  |  | 0 |  | CS ÚRS 2013 01 |  |  | základní |  |  | 0.0065 | 0.13 | 0 | 0 | 16 | K | 2 |  |  |  | ROZPOCET | 0 | 0 | 0 | 0 | 0 | 1 | 0 | 16 | -854060848
|  |  | "F-3, F-5" 7+8+5 |  |  |  | 20 | [15 empty] | VV | 2 | 2 | -1 | 1 | ROZPOCET
103 | K | 733121225 | Potrubí ocelové hladké bezešvé v kotelnách nebo strojovnách D 89x3,6 |  |  | m | 5 |  |  | 0 |  | CS ÚRS 2013 01 |  |  | základní |  |  | 0.00888 | 0.0444 | 0 | 0 | 16 | K | 2 |  |  |  | ROZPOCET | 0 | 0 | 0 | 0 | 0 | 1 | 0 | 16 | -147223072
|  |  | "F-3, F-5" 5 |  |  |  | 5 | [15 empty] | VV | 2 | 2 | -1 | 1 | ROZPOCET
104 | K | 733123123 | Příplatek k potrubí ocelovému hladkému za zhotovení přípojky z trubek ocelových hladkých D 76x3,2 |  |  | kus | 8 |  |  | 0 |  | CS ÚRS 2013 01 |  |  | základní |  |  | 0 | 0 | 0 | 0 | 16 | K | 2 |  |  |  | ROZPOCET | 0 | 0 | 0 | 0 | 0 | 1 | 0 | 16 | 1366963517
|  |  | "F-3, F-5" 8 |  |  |  | 8 | [15 empty] | VV | 2 | 2 | -1 | 1 | ROZPOCET
105 | K | 733123125 | Příplatek k potrubí ocelovému hladkému za zhotovení přípojky z trubek ocelových hladkých D 89x3,6 |  |  | kus | 4 |  |  | 0 |  | CS ÚRS 2013 01 |  |  | základní |  |  | 0 | 0 | 0 | 0 | 16 | K | 2 |  |  |  | ROZPOCET | 0 | 0 | 0 | 0 | 0 | 1 | 0 | 16 | -1403241179
|  |  | "F-3, F-5" 4 |  |  |  | 4 | [15 empty] | VV | 2 | 2 | -1 | 1 | ROZPOCET
106 | K | 733123128 | Příplatek k potrubí ocelovému hladkému za zhotovení přípojky z trubek ocelových hladkých D 108x4,0 |  |  | kus | 2 |  |  | 0 |  | CS ÚRS 2013 01 |  |  | základní |  |  | 0 | 0 | 0 | 0 | 16 | K | 2 |  |  |  | ROZPOCET | 0 | 0 | 0 | 0 | 0 | 1 | 0 | 16 | 1847076865
|  |  | "F-3, F-5" 2 |  |  |  | 2 | [15 empty] | VV | 2 | 2 | -1 | 1 | ROZPOCET
107 | K | 733124113 | Příplatek k potrubí ocelovému hladkému za zhotovení přechodů z trubek hladkých kováním DN 25/15 |  |  | kus | 2 |  |  | 0 |  | CS ÚRS 2013 01 |  |  | základní |  |  | 0.00101 | 0.00202 | 0 | 0 | 16 | K | 2 |  |  |  | ROZPOCET | 0 | 0 | 0 | 0 | 0 | 1 | 0 | 16 | 945842486
|  |  | "F-3, F-5" 2 |  |  |  | 2 | [15 empty] | VV | 2 | 2 | -1 | 1 | ROZPOCET
108 | K | 733124115 | Příplatek k potrubí ocelovému hladkému za zhotovení přechodů z trubek hladkých kováním DN 40/25 |  |  | kus | 6 |  |  | 0 |  | CS ÚRS 2013 01 |  |  | základní |  |  | 0.00114 | 0.00684 | 0 | 0 | 16 | K | 2 |  |  |  | ROZPOCET | 0 | 0 | 0 | 0 | 0 | 1 | 0 | 16 | -1547923231
|  |  | "F-3, F-5" 6 |  |  |  | 6 | [15 empty] | VV | 2 | 2 | -1 | 1 | ROZPOCET
109 | K | 733124119 | Příplatek k potrubí ocelovému hladkému za zhotovení přechodů z trubek hladkých kováním DN 65/40 |  |  | kus | 2 |  |  | 0 |  | CS ÚRS 2013 01 |  |  | základní |  |  | 0.00176 | 0.00352 | 0 | 0 | 16 | K | 2 |  |  |  | ROZPOCET | 0 | 0 | 0 | 0 | 0 | 1 | 0 | 16 | 1268902775
|  |  | "F-3, F-5" 2 |  |  |  | 2 | [15 empty] | VV | 2 | 2 | -1 | 1 | ROZPOCET
110 | K | 733124124 | Příplatek k potrubí ocelovému hladkému za zhotovení přechodů z trubek hladkých kováním DN 100/65 |  |  | kus | 2 |  |  | 0 |  | CS ÚRS 2013 01 |  |  | základní |  |  | 0.00304 | 0.00608 | 0 | 0 | 16 | K | 2 |  |  |  | ROZPOCET | 0 | 0 | 0 | 0 | 0 | 1 | 0 | 16 | -93233772
|  |  | "F-3, F-5" 2 |  |  |  | 2 | [15 empty] | VV | 2 | 2 | -1 | 1 | ROZPOCET
111 | K | 733140811 | Odřezání nádoby odvzdušňovací |  |  | kus | 8 |  |  | 0 |  | CS ÚRS 2013 01 |  |  | základní |  |  | 4e-05 | 0.00032 | 0.00705 | 0.0564 | 16 | K | 2 |  |  |  | ROZPOCET | 0 | 0 | 0 | 0 | 0 | 1 | 0 | 16 | -953255173
|  |  | "TZ, F-3, F-5" 8 |  |  |  | 8 | [15 empty] | VV | 2 | 2 | -1 | 1 | ROZPOCET
112 | K | 733141102 | Odvzdušňovací nádoba z trubek ocelových do DN 50 |  |  | kus | 9 |  |  | 0 |  | CS ÚRS 2013 01 |  |  | základní |  |  | 0.00133 | 0.01197 | 0 | 0 | 16 | K | 2 |  |  |  | ROZPOCET | 0 | 0 | 0 | 0 | 0 | 1 | 0 | 16 | -400218272
|  |  | "TZ, F-3, F-5" 9 |  |  |  | 9 | [15 empty] | VV | 2 | 2 | -1 | 1 | ROZPOCET
113 | K | 733190107 | Zkouška těsnosti potrubí ocelové závitové do DN 40 |  |  | m | 120 |  |  | 0 |  | CS ÚRS 2013 01 |  |  | základní |  |  | 0 | 0 | 0 | 0 | 16 | K | 2 |  |  |  | ROZPOCET | 0 | 0 | 0 | 0 | 0 | 1 | 0 | 16 | 682233462
|  |  | "F-3, F-5" 25+2+10+3+45+35 |  |  |  | 120 | [15 empty] | VV | 2 | 2 | -1 | 1 | ROZPOCET
114 | K | 733190225 | Zkouška těsnosti potrubí ocelové hladké přes D 60,3x2,9 do D 89x5,0 |  |  | m | 25 |  |  | 0 |  | CS ÚRS 2013 01 |  |  | základní |  |  | 0 | 0 | 0 | 0 | 16 | K | 2 |  |  |  | ROZPOCET | 0 | 0 | 0 | 0 | 0 | 1 | 0 | 16 | -504747205
|  |  | "F-3, F-5" 10+15 |  |  |  | 25 | [15 empty] | VV | 2 | 2 | -1 | 1 | ROZPOCET
115 | K | 733190801 | Odřezání objímky dvojité do DN 50 |  |  | kus | 20 |  |  | 0 |  | CS ÚRS 2013 01 |  |  | základní |  |  | 0 | 0 | 0.00072 | 0.0144 | 16 | K | 2 |  |  |  | ROZPOCET | 0 | 0 | 0 | 0 | 0 | 1 | 0 | 16 | -516416060
|  |  | "TZ, F-3, F-5" 20 |  |  |  | 20 | [15 empty] | VV | 2 | 2 | -1 | 1 | ROZPOCET
116 | K | 733191918 | Zaslepení potrubí ocelového závitového zavařením a skováním DN 50 |  |  | kus | 5 |  |  | 0 |  | CS ÚRS 2013 01 |  |  | základní |  |  | 0.00052 | 0.0026 | 0 | 0 | 16 | K | 2 |  |  |  | ROZPOCET | 0 | 0 | 0 | 0 | 0 | 1 | 0 | 16 | -1512773452
|  |  | "TZ, F-3, F-5" 5 |  |  |  | 5 | [15 empty] | VV | 2 | 2 | -1 | 1 | ROZPOCET
117 | K | 733193820 | Rozřezání konzoly, podpěry nebo výložníku pro potrubí z L profilu do 80x80x8 mm |  |  | kus | 6 |  |  | 0 |  | CS ÚRS 2013 01 |  |  | základní |  |  | 3e-05 | 0.00018 | 0.00747 | 0.04482 | 16 | K | 2 |  |  |  | ROZPOCET | 0 | 0 | 0 | 0 | 0 | 1 | 0 | 16 | -1131901597
|  |  | "TZ, F-3, F-5" 6 |  |  |  | 6 | [15 empty] | VV | 2 | 2 | -1 | 1 | ROZPOCET
118 | K | 733194830 | Rozřezání konzoly, podpěry nebo výložníku pro potrubí z U profilu do U 14 |  |  | kus | 4 |  |  | 0 |  | CS ÚRS 2013 01 |  |  | základní |  |  | 6e-05 | 0.00024 | 0.0128 | 0.0512 | 16 | K | 2 |  |  |  | ROZPOCET | 0 | 0 | 0 | 0 | 0 | 1 | 0 | 16 | 599196598
|  |  | "TZ, F-3, F-5" 4 |  |  |  | 4 | [15 empty] | VV | 2 | 2 | -1 | 1 | ROZPOCET
119 | K | 733890801 | Přemístění potrubí demontovaného vodorovně do 100 m v objektech výšky do 6 m |  |  | t | 1 |  |  | 0 |  | CS ÚRS 2013 01 |  |  | základní |  |  | 0 | 0 | 0 | 0 | 16 | K | 2 |  |  |  | ROZPOCET | 0 | 0 | 0 | 0 | 0 | 1 | 0 | 16 | -896063314
120 | K | 998733201 | Přesun hmot procentní pro rozvody potrubí v objektech v do 6 m |  |  | % |  |  |  | 0 |  | CS ÚRS 2013 01 |  |  | základní |  |  | 0 | 0 | 0 | 0 | 16 | K | 2 |  |  |  | ROZPOCET | 0 | 0 | 0 | 0 | 0 | 1 | 0 | 16 | 2052317291
| 734 - Ústřední vytápění - armatury | [8 empty] | 0 | [6 empty] | 0 |  | 0.27732 |  | 1.5037 | 2 | D | 1 |  |  |  | ROZPOCET | [6 empty] | 0
121 | K | 734100811 | Demontáž armatury přírubové se dvěma přírubami do DN 50 |  |  | kus | 20 |  |  | 0 |  | CS ÚRS 2013 01 |  |  | základní |  |  | 2e-05 | 0.0004 | 0.014 | 0.28 | 16 | K | 2 |  |  |  | ROZPOCET | 0 | 0 | 0 | 0 | 0 | 1 | 0 | 16 | 1372148714
|  |  | "TZ, F-3, F-5" 20 |  |  |  | 20 | [15 empty] | VV | 2 | 2 | -1 | 1 | ROZPOCET
122 | K | 734100812 | Demontáž armatury přírubové se dvěma přírubami do DN 100 |  |  | kus | 20 |  |  | 0 |  | CS ÚRS 2013 01 |  |  | základní |  |  | 2e-05 | 0.0004 | 0.039 | 0.78 | 16 | K | 2 |  |  |  | ROZPOCET | 0 | 0 | 0 | 0 | 0 | 1 | 0 | 16 | -871312393
|  |  | "TZ, F-3, F-5" 20 |  |  |  | 20 | [15 empty] | VV | 2 | 2 | -1 | 1 | ROZPOCET
123 | K | 734100813 | Demontáž armatury přírubové se dvěma přírubami do DN 150 |  |  | kus | 5 |  |  | 0 |  | CS ÚRS 2013 01 |  |  | základní |  |  | 2e-05 | 0.0001 | 0.083 | 0.415 | 16 | K | 2 |  |  |  | ROZPOCET | 0 | 0 | 0 | 0 | 0 | 1 | 0 | 16 | 565257256
|  |  | "TZ, F-3, F-5" 5 |  |  |  | 5 | [15 empty] | VV | 2 | 2 | -1 | 1 | ROZPOCET
124 | K | 734109215 | Montáž armatury přírubové se dvěma přírubami PN 16 DN 65 |  |  | kus | 2 |  |  | 0 |  | CS ÚRS 2013 01 |  |  | základní |  |  | 0.00719 | 0.01438 | 0 | 0 | 16 | K | 2 |  |  |  | ROZPOCET | 0 | 0 | 0 | 0 | 0 | 1 | 0 | 16 | 1145463757
|  |  | "F-3, F-5" 2 |  |  |  | 2 | [15 empty] | VV | 2 | 2 | -1 | 1 | ROZPOCET
125 | K | 734109216 | Montáž armatury přírubové se dvěma přírubami PN 16 DN 80 |  |  | kus | 2 |  |  | 0 |  | CS ÚRS 2013 01 |  |  | základní |  |  | 0.01109 | 0.02218 | 0 | 0 | 16 | K | 2 |  |  |  | ROZPOCET | 0 | 0 | 0 | 0 | 0 | 1 | 0 | 16 | -1693514883
|  |  | "F-3, F-5" 2 |  |  |  | 2 | [15 empty] | VV | 2 | 2 | -1 | 1 | ROZPOCET
126 | K | 734172213 | Mezikus přírubový bez protipřírub z ocelových trubek hladkých redukovaný DN 25/20 |  |  | kus | 2 |  |  | 0 |  | CS ÚRS 2013 01 |  |  | základní |  |  | 0.0049 | 0.0098 | 0 | 0 | 16 | K | 2 |  |  |  | ROZPOCET | 0 | 0 | 0 | 0 | 0 | 1 | 0 | 16 | 1028507975
|  |  | "F-3, F-5" 2 |  |  |  | 2 | [15 empty] | VV | 2 | 2 | -1 | 1 | ROZPOCET
127 | K | 734172219 | Mezikus přírubový bez protipřírub z ocelových trubek hladkých redukovaný DN 40/25 |  |  | kus | 4 |  |  | 0 |  | CS ÚRS 2013 01 |  |  | základní |  |  | 0.00703 | 0.02812 | 0 | 0 | 16 | K | 2 |  |  |  | ROZPOCET | 0 | 0 | 0 | 0 | 0 | 1 | 0 | 16 | 1022068145
|  |  | "F-3, F-5" 4 |  |  |  | 4 | [15 empty] | VV | 2 | 2 | -1 | 1 | ROZPOCET
128 | K | 734172226 | Mezikus přírubový bez protipřírub z ocelových trubek hladkých redukovaný DN 65/40 |  |  | kus | 2 |  |  | 0 |  | CS ÚRS 2013 01 |  |  | základní |  |  | 0.01099 | 0.02198 | 0 | 0 | 16 | K | 2 |  |  |  | ROZPOCET | 0 | 0 | 0 | 0 | 0 | 1 | 0 | 16 | -628909067
|  |  | "F-3, F-5" 2 |  |  |  | 2 | [15 empty] | VV | 2 | 2 | -1 | 1 | ROZPOCET
129 | K | 734173416 | Spoj přírubový PN 16/I do 200°C DN 65 |  |  | kus | 2 |  |  | 0 |  | CS ÚRS 2013 01 |  |  | základní |  |  | 0.00625 | 0.0125 | 0 | 0 | 16 | K | 2 |  |  |  | ROZPOCET | 0 | 0 | 0 | 0 | 0 | 1 | 0 | 16 | -1542509477
|  |  | "F-3, F-5" 2 |  |  |  | 2 | [15 empty] | VV | 2 | 2 | -1 | 1 | ROZPOCET
130 | K | 734173417 | Spoj přírubový PN 16/I do 200°C DN 80 |  |  | kus | 2 |  |  | 0 |  | CS ÚRS 2013 01 |  |  | základní |  |  | 0.00923 | 0.01846 | 0 | 0 | 16 | K | 2 |  |  |  | ROZPOCET | 0 | 0 | 0 | 0 | 0 | 1 | 0 | 16 | -414011582
|  |  | "F-3, F-5" 2 |  |  |  | 2 | [15 empty] | VV | 2 | 2 | -1 | 1 | ROZPOCET
131 | K | 734190814 | Rozpojení přírubového spoje do DN 50 |  |  | kus | 10 |  |  | 0 |  | CS ÚRS 2013 01 |  |  | základní |  |  | 2e-05 | 0.0002 | 0 | 0 | 16 | K | 2 |  |  |  | ROZPOCET | 0 | 0 | 0 | 0 | 0 | 1 | 0 | 16 | -1596324014
|  |  | "TZ, F-3, F-5" 10 |  |  |  | 10 | [15 empty] | VV | 2 | 2 | -1 | 1 | ROZPOCET
132 | K | 734190818 | Rozpojení přírubového spoje do DN 100 |  |  | kus | 10 |  |  | 0 |  | CS ÚRS 2013 01 |  |  | základní |  |  | 2e-05 | 0.0002 | 0 | 0 | 16 | K | 2 |  |  |  | ROZPOCET | 0 | 0 | 0 | 0 | 0 | 1 | 0 | 16 | -1168137391
|  |  | "TZ, F-3, F-5" 10 |  |  |  | 10 | [15 empty] | VV | 2 | 2 | -1 | 1 | ROZPOCET
133 | K | 734190822 | Rozpojení přírubového spoje do DN 150 |  |  | kus | 5 |  |  | 0 |  | CS ÚRS 2013 01 |  |  | základní |  |  | 2e-05 | 0.0001 | 0 | 0 | 16 | K | 2 |  |  |  | ROZPOCET | 0 | 0 | 0 | 0 | 0 | 1 | 0 | 16 | 1450576080
|  |  | "TZ, F-3, F-5" 5 |  |  |  | 5 | [15 empty] | VV | 2 | 2 | -1 | 1 | ROZPOCET
134 | K | 734193215 | Klapka mezipřírubová uzavírací DN 65 PN 16 do 120°C disk nerezová ocel |  |  | kus | 2 |  |  | 0 |  | CS ÚRS 2013 01 |  |  | základní |  |  | 0.00971 | 0.01942 | 0 | 0 | 16 | K | 2 |  |  |  | ROZPOCET | 0 | 0 | 0 | 0 | 0 | 1 | 0 | 16 | 1419336914
|  |  | "F-3, F-5" 2 |  |  |  | 2 | [15 empty] | VV | 2 | 2 | -1 | 1 | ROZPOCET
135 | K | 734193216 | Klapka mezipřírubová uzavírací DN 80 PN 16 do 120°C disk nerezová ocel |  |  | kus | 2 |  |  | 0 |  | CS ÚRS 2013 01 |  |  | základní |  |  | 0.01427 | 0.02854 | 0 | 0 | 16 | K | 2 |  |  |  | ROZPOCET | 0 | 0 | 0 | 0 | 0 | 1 | 0 | 16 | 1283760988
|  |  | "F-3, F-5" 2 |  |  |  | 2 | [15 empty] | VV | 2 | 2 | -1 | 1 | ROZPOCET
136 | K | 734200821 | Demontáž armatury závitové se dvěma závity do G 1/2 |  |  | kus | 10 |  |  | 0 |  | CS ÚRS 2013 01 |  |  | základní |  |  | 9e-05 | 0.0009 | 0.00045 | 0.0045 | 16 | K | 2 |  |  |  | ROZPOCET | 0 | 0 | 0 | 0 | 0 | 1 | 0 | 16 | -354245884
|  |  | "TZ, F-3, F-5" 10 |  |  |  | 10 | [15 empty] | VV | 2 | 2 | -1 | 1 | ROZPOCET
137 | K | 734200822 | Demontáž armatury závitové se dvěma závity do G 1 |  |  | kus | 10 |  |  | 0 |  | CS ÚRS 2013 01 |  |  | základní |  |  | 0.00013 | 0.0013 | 0.0011 | 0.011 | 16 | K | 2 |  |  |  | ROZPOCET | 0 | 0 | 0 | 0 | 0 | 1 | 0 | 16 | -625732936
|  |  | "TZ, F-3, F-5" 10 |  |  |  | 10 | [15 empty] | VV | 2 | 2 | -1 | 1 | ROZPOCET
138 | K | 734200823 | Demontáž armatury závitové se dvěma závity do G 6/4 |  |  | kus | 6 |  |  | 0 |  | CS ÚRS 2013 01 |  |  | základní |  |  | 0.00017 | 0.00102 | 0.0022 | 0.0132 | 16 | K | 2 |  |  |  | ROZPOCET | 0 | 0 | 0 | 0 | 0 | 1 | 0 | 16 | -1096099488
|  |  | "TZ, F-3, F-5" 6 |  |  |  | 6 | [15 empty] | VV | 2 | 2 | -1 | 1 | ROZPOCET
139 | K | 734209115 | Montáž armatury závitové s dvěma závity G 1 - měřiče tepla, |  |  | kus | 2 |  |  | 0 |  | CS ÚRS 2013 01 |  |  | základní |  |  | 0.00015 | 0.0003 | 0 | 0 | 16 | K | 2 |  |  |  | ROZPOCET | 0 | 0 | 0 | 0 | 0 | 1 | 0 | 16 | -252181732
|  |  | "F-3, F-5" 2 |  |  |  | 2 | [15 empty] | VV | 2 | 2 | -1 | 1 | ROZPOCET
140 | K | 734211113 | Ventil závitový odvzdušňovací G 3/8 PN 10 do 120°C otopných těles |  |  | kus | 9 |  |  | 0 |  | CS ÚRS 2013 01 |  |  | základní |  |  | 6e-05 | 0.00054 | 0 | 0 | 16 | K | 2 |  |  |  | ROZPOCET | 0 | 0 | 0 | 0 | 0 | 1 | 0 | 16 | -992118474
|  |  | "F-3, F-5" 9 |  |  |  | 9 | [15 empty] | VV | 2 | 2 | -1 | 1 | ROZPOCET
141 | K | 734242413 | Ventil závitový zpětný přímý G 3/4 PN 16 do 110°C |  |  | kus | 1 |  |  | 0 |  | CS ÚRS 2013 01 |  |  | základní |  |  | 0.00018 | 0.00018 | 0 | 0 | 16 | K | 2 |  |  |  | ROZPOCET | 0 | 0 | 0 | 0 | 0 | 1 | 0 | 16 | -1329043949
|  |  | "F-3, F-5" 1 |  |  |  | 1 | [15 empty] | VV | 2 | 2 | -1 | 1 | ROZPOCET
142 | K | 734242415 | Ventil závitový zpětný přímý G 5/4 PN 16 do 110°C |  |  | kus | 1 |  |  | 0 |  | CS ÚRS 2013 01 |  |  | základní |  |  | 0.00038 | 0.00038 | 0 | 0 | 16 | K | 2 |  |  |  | ROZPOCET | 0 | 0 | 0 | 0 | 0 | 1 | 0 | 16 | 1966284112
|  |  | "F-3, F-5" 1 |  |  |  | 1 | [15 empty] | VV | 2 | 2 | -1 | 1 | ROZPOCET
143 | K | 734242416 | Ventil závitový zpětný přímý G 6/4 PN 16 do 110°C |  |  | kus | 2 |  |  | 0 |  | CS ÚRS 2013 01 |  |  | základní |  |  | 0.00052 | 0.00104 | 0 | 0 | 16 | K | 2 |  |  |  | ROZPOCET | 0 | 0 | 0 | 0 | 0 | 1 | 0 | 16 | -2023583581
|  |  | "F-3, F-5" 2 |  |  |  | 2 | [15 empty] | VV | 2 | 2 | -1 | 1 | ROZPOCET
144 | K | 734242418 | Ventil závitový zpětný přímý G 2 1/2 PN 16 do 110°C |  |  | kus | 1 |  |  | 0 |  | CS ÚRS 2013 01 |  |  | základní |  |  | 0.00136 | 0.00136 | 0 | 0 | 16 | K | 2 |  |  |  | ROZPOCET | 0 | 0 | 0 | 0 | 0 | 1 | 0 | 16 | 810696052
|  |  | "F-3, F-5" 1 |  |  |  | 1 | [15 empty] | VV | 2 | 2 | -1 | 1 | ROZPOCET
145 | K | 734251135 | Ventil pojistný 1/2/3/4 PN 16 do 200°C |  |  | kus | 1 |  |  | 0 |  | CS ÚRS 2013 01 |  |  | základní |  |  | 0.00288 | 0.00288 | 0 | 0 | 16 | K | 2 |  |  |  | ROZPOCET | 0 | 0 | 0 | 0 | 0 | 1 | 0 | 16 | 721958206
|  |  | "F-3, F-5" 1 |  |  |  | 1 | [15 empty] | VV | 2 | 2 | -1 | 1 | ROZPOCET
146 | K | 734291123 | Kohout plnící a vypouštěcí G 1/2 PN 10 do 110°C závitový |  |  | kus | 10 |  |  | 0 |  | CS ÚRS 2013 01 |  |  | základní |  |  | 0.00022 | 0.0022 | 0 | 0 | 16 | K | 2 |  |  |  | ROZPOCET | 0 | 0 | 0 | 0 | 0 | 1 | 0 | 16 | -1474565118
|  |  | "F-3, F-5" 10 |  |  |  | 10 | [15 empty] | VV | 2 | 2 | -1 | 1 | ROZPOCET
147 | K | 734291243 | Filtr závitový přímý G 3/4 PN 16 do 130°C s vnitřními závity |  |  | kus | 1 |  |  | 0 |  | CS ÚRS 2013 01 |  |  | základní |  |  | 0.00033 | 0.00033 | 0 | 0 | 16 | K | 2 |  |  |  | ROZPOCET | 0 | 0 | 0 | 0 | 0 | 1 | 0 | 16 | -871661706
|  |  | "F-3, F-5" 1 |  |  |  | 1 | [15 empty] | VV | 2 | 2 | -1 | 1 | ROZPOCET
148 | K | 734291245 | Filtr závitový přímý G 1 1/4 PN 16 do 130°C s vnitřními závity |  |  | kus | 1 |  |  | 0 |  | CS ÚRS 2013 01 |  |  | základní |  |  | 0.00124 | 0.00124 | 0 | 0 | 16 | K | 2 |  |  |  | ROZPOCET | 0 | 0 | 0 | 0 | 0 | 1 | 0 | 16 | -1363074524
|  |  | "F-3, F-5" 1 |  |  |  | 1 | [15 empty] | VV | 2 | 2 | -1 | 1 | ROZPOCET
149 | K | 734291246 | Filtr závitový přímý G 1 1/2 PN 16 do 130°C s vnitřními závity |  |  | kus | 2 |  |  | 0 |  | CS ÚRS 2013 01 |  |  | základní |  |  | 0.00114 | 0.00228 | 0 | 0 | 16 | K | 2 |  |  |  | ROZPOCET | 0 | 0 | 0 | 0 | 0 | 1 | 0 | 16 | -1782974844
|  |  | "F-3, F-5" 2 |  |  |  | 2 | [15 empty] | VV | 2 | 2 | -1 | 1 | ROZPOCET
150 | K | 734291248 | Filtr závitový přímý G 2 1/2 PN 16 do 130°C s vnitřními závity |  |  | kus | 1 |  |  | 0 |  | CS ÚRS 2013 01 |  |  | základní |  |  | 0.00361 | 0.00361 | 0 | 0 | 16 | K | 2 |  |  |  | ROZPOCET | 0 | 0 | 0 | 0 | 0 | 1 | 0 | 16 | 803187921
|  |  | "F-3, F-5" 1 |  |  |  | 1 | [15 empty] | VV | 2 | 2 | -1 | 1 | ROZPOCET
151 | K | 734292714 | Kohout kulový přímý G 3/4 PN 42 do 185°C vnitřní závit |  |  | kus | 3 |  |  | 0 |  | CS ÚRS 2013 01 |  |  | základní |  |  | 0.00034 | 0.00102 | 0 | 0 | 16 | K | 2 |  |  |  | ROZPOCET | 0 | 0 | 0 | 0 | 0 | 1 | 0 | 16 | -1900161660
|  |  | "F-3, F-5" 3 |  |  |  | 3 | [15 empty] | VV | 2 | 2 | -1 | 1 | ROZPOCET
152 | K | 734292716 | Kohout kulový přímý G 1 1/4 PN 42 do 185°C vnitřní závit |  |  | kus | 3 |  |  | 0 |  | CS ÚRS 2013 01 |  |  | základní |  |  | 0.0007 | 0.0021 | 0 | 0 | 16 | K | 2 |  |  |  | ROZPOCET | 0 | 0 | 0 | 0 | 0 | 1 | 0 | 16 | 279684529
|  |  | "F-3, F-5" 3 |  |  |  | 3 | [15 empty] | VV | 2 | 2 | -1 | 1 | ROZPOCET
153 | K | 734292717 | Kohout kulový přímý G 1 1/2 PN 42 do 185°C vnitřní závit |  |  | kus | 6 |  |  | 0 |  | CS ÚRS 2013 01 |  |  | základní |  |  | 0.00107 | 0.00642 | 0 | 0 | 16 | K | 2 |  |  |  | ROZPOCET | 0 | 0 | 0 | 0 | 0 | 1 | 0 | 16 | 260699229
|  |  | "F-3, F-5" 6 |  |  |  | 6 | [15 empty] | VV | 2 | 2 | -1 | 1 | ROZPOCET
154 | K | 734292719 | Kohout kulový přímý G 2 1/2 PN 42 do 185°C vnitřní závit |  |  | kus | 3 |  |  | 0 |  | CS ÚRS 2013 01 |  |  | základní |  |  | 0.00315 | 0.00945 | 0 | 0 | 16 | K | 2 |  |  |  | ROZPOCET | 0 | 0 | 0 | 0 | 0 | 1 | 0 | 16 | -342618472
|  |  | "F-3, F-5" 3 |  |  |  | 3 | [15 empty] | VV | 2 | 2 | -1 | 1 | ROZPOCET
155 | K | 734411113 | Teploměr technický s pevným stonkem a jímkou zadní připojení průměr 80 mm délky 50 mm |  |  | kus | 12 |  |  | 0 |  | CS ÚRS 2013 01 |  |  | základní |  |  | 0.00057 | 0.00684 | 0 | 0 | 16 | K | 2 |  |  |  | ROZPOCET | 0 | 0 | 0 | 0 | 0 | 1 | 0 | 16 | 809481694
|  |  | "F-3, F-5" 12 |  |  |  | 12 | [15 empty] | VV | 2 | 2 | -1 | 1 | ROZPOCET
156 | K | 734411601 | Ochranná jímka se závitem do G 1 |  |  | kus | 12 |  |  | 0 |  | CS ÚRS 2013 01 |  |  | základní |  |  | 0.003 | 0.036 | 0 | 0 | 16 | K | 2 |  |  |  | ROZPOCET | 0 | 0 | 0 | 0 | 0 | 1 | 0 | 16 | -873515957
|  |  | "F-3, F-5" 12 |  |  |  | 12 | [15 empty] | VV | 2 | 2 | -1 | 1 | ROZPOCET
157 | K | 734419111 | Montáž teploměrů s ochranným pouzdrem nebo pevným stonkem a jímkou |  |  | kus | 12 |  |  | 0 |  | CS ÚRS 2013 01 |  |  | základní |  |  | 0.00027 | 0.00324 | 0 | 0 | 16 | K | 2 |  |  |  | ROZPOCET | 0 | 0 | 0 | 0 | 0 | 1 | 0 | 16 | -1430701874
|  |  | "F-3, F-5" 12 |  |  |  | 12 | [15 empty] | VV | 2 | 2 | -1 | 1 | ROZPOCET
158 | K | 734421102 | Tlakoměr s pevným stonkem a zpětnou klapkou tlak 0-16 bar průměr 63 mm spodní připojení |  |  | kus | 3 |  |  | 0 |  | CS ÚRS 2013 01 |  |  | základní |  |  | 0.00147 | 0.00441 | 0 | 0 | 16 | K | 2 |  |  |  | ROZPOCET | 0 | 0 | 0 | 0 | 0 | 1 | 0 | 16 | -831033505
|  |  | "F-3, F-5" 3 |  |  |  | 3 | [15 empty] | VV | 2 | 2 | -1 | 1 | ROZPOCET
159 | K | 734424101 | Kondenzační smyčka k přivaření zahnutá PN 250 do 300°C |  |  | kus | 3 |  |  | 0 |  | CS ÚRS 2013 01 |  |  | základní |  |  | 0.00075 | 0.00225 | 0 | 0 | 16 | K | 2 |  |  |  | ROZPOCET | 0 | 0 | 0 | 0 | 0 | 1 | 0 | 16 | -131713251
|  |  | "F-3, F-5" 3 |  |  |  | 3 | [15 empty] | VV | 2 | 2 | -1 | 1 | ROZPOCET
160 | K | 734441115 | Regulátor tlaku vlnovcový tlak 40 až 400 kPa s jednoobvodovým mikrospínačem |  |  | kus | 1 |  |  | 0 |  | CS ÚRS 2013 01 |  |  | základní |  |  | 0.00133 | 0.00133 | 0 | 0 | 16 | K | 2 |  |  |  | ROZPOCET | 0 | 0 | 0 | 0 | 0 | 1 | 0 | 16 | -1733679687
|  |  | "F-3, F-5" 1 |  |  |  | 1 | [15 empty] | VV | 2 | 2 | -1 | 1 | ROZPOCET
161 | K | 734494121 | Návarek s metrickým závitem M 20x1,5 délky do 220 mm |  |  | kus | 12 |  |  | 0 |  | CS ÚRS 2013 01 |  |  | základní |  |  | 0.00051 | 0.00612 | 0 | 0 | 16 | K | 2 |  |  |  | ROZPOCET | 0 | 0 | 0 | 0 | 0 | 1 | 0 | 16 | 932465614
|  |  | "F-3, F-5" 12 |  |  |  | 12 | [15 empty] | VV | 2 | 2 | -1 | 1 | ROZPOCET
162 | K | 734499211 | Montáž návarku M 20x1,5 |  |  | kus | 12 |  |  | 0 |  | CS ÚRS 2013 01 |  |  | základní |  |  | 0.00015 | 0.0018 | 0 | 0 | 16 | K | 2 |  |  |  | ROZPOCET | 0 | 0 | 0 | 0 | 0 | 1 | 0 | 16 | -715771145
|  |  | "F-3, F-5" 12 |  |  |  | 12 | [15 empty] | VV | 2 | 2 | -1 | 1 | ROZPOCET
171 | K | 734890801 | Přemístění demontovaných armatur vodorovně do 100 m v objektech výšky do 6 m |  |  | t | 1.2 |  |  | 0 |  | CS ÚRS 2013 01 |  |  | základní |  |  | 0 | 0 | 0 | 0 | 16 | K | 2 |  |  |  | ROZPOCET | 0 | 0 | 0 | 0 | 0 | 1 | 0 | 16 | -1262181202
170 | K | 998734102 | Přesun hmot tonážní pro armatury v objektech v do 12 m |  |  | t | 0.277 |  |  | 0 |  | CS ÚRS 2013 01 |  |  | základní |  |  | 0 | 0 | 0 | 0 | 16 | K | 2 |  |  |  | ROZPOCET | 0 | 0 | 0 | 0 | 0 | 1 | 0 | 16 | -2030010313
| 735 - Ústřední vytápění - otopná tělesa | [8 empty] | 0 | [6 empty] | 0 |  | 0 |  | 0 | 2 | D | 1 |  |  |  | ROZPOCET | [6 empty] | 0
163 | K | 735191910 | Napuštění vody do otopných těles |  |  | m2 | 500 |  |  | 0 |  | CS ÚRS 2013 01 |  |  | základní |  |  | 0 | 0 | 0 | 0 | 16 | K | 2 |  |  |  | ROZPOCET | 0 | 0 | 0 | 0 | 0 | 1 | 0 | 16 | -696338726
|  |  | "TZ" 500 |  |  |  | 500 | [15 empty] | VV | 2 | 2 | -1 | 1 | ROZPOCET
164 | K | 735494811 | Vypuštění vody z otopných těles |  |  | m2 | 500 |  |  | 0 |  | CS ÚRS 2013 01 |  |  | základní |  |  | 0 | 0 | 0 | 0 | 16 | K | 2 |  |  |  | ROZPOCET | 0 | 0 | 0 | 0 | 0 | 1 | 0 | 16 | 560755258
|  |  | "TZ" 500 |  |  |  | 500 | [15 empty] | VV | 2 | 2 | -1 | 1 | ROZPOCET
165 | K | 998735202 | Přesun hmot procentní pro otopná tělesa v objektech v do 12 m |  |  | % |  |  |  | 0 |  | CS ÚRS 2013 01 |  |  | základní |  |  | 0 | 0 | 0 | 0 | 16 | K | 2 |  |  |  | ROZPOCET | 0 | 0 | 0 | 0 | 0 | 1 | 0 | 16 | -2006793730
| 783 - Dokončovací práce - nátěry | [8 empty] | 0 | [6 empty] | 0 |  | 0.043 |  | 0 | 2 | D | 1 |  |  |  | ROZPOCET | [6 empty] | 0
166 | K | 783495411 | Nátěry vodou ředitelné potrubí do DN 50 barva standardní lesklý povrch 1x antikorozní a 1x email |  |  | m | 130 |  |  | 0 |  | CS ÚRS 2013 01 |  |  | základní |  |  | 5e-05 | 0.0065 | 0 | 0 | 16 | K | 2 |  |  |  | ROZPOCET | 0 | 0 | 0 | 0 | 0 | 1 | 0 | 16 | 1613471509
|  |  | "F-3, F-5" 10+120 |  |  |  | 130 | [15 empty] | VV | 2 | 2 | -1 | 1 | ROZPOCET
167 | K | 783495511 | Nátěry vodou ředitelné potrubí do DN 100 barva standardní lesklý povrch 1x antikorozní a 1x email |  |  | m | 25 |  |  | 0 |  | CS ÚRS 2013 01 |  |  | základní |  |  | 0.0001 | 0.0025 | 0 | 0 | 16 | K | 2 |  |  |  | ROZPOCET | 0 | 0 | 0 | 0 | 0 | 1 | 0 | 16 | -212890426
|  |  | "F-3, F-5" 25 |  |  |  | 25 | [15 empty] | VV | 2 | 2 | -1 | 1 | ROZPOCET
168 | K | 783991100 | Malování kotelny ( odhad ) |  |  | m2 | 200 |  |  | 0 |  | CS ÚRS 2013 01 |  |  | základní |  |  | 0.00017 | 0.034 | 0 | 0 | 16 | K | 2 |  |  |  | ROZPOCET | 0 | 0 | 0 | 0 | 0 | 1 | 0 | 16 | -1309739704

## Pokyny pro vyplnění
Struktura údajů, formát souboru a metodika pro zpracování
Struktura
Soubor je složen ze záložky Rekapitulace stavby a záložek s názvem soupisu prací pro jednotlivé objekty ve formátu XLS. Každá ze záložek přitom obsahuje
ještě samostatné sestavy vymezené orámovaním a nadpisem sestavy. Všechny sestavy jsou optimalizovány i pro tisk na formát A4 na výšku.
Rekapitulace stavby obsahuje sestavu Rekapitulace stavby a Rekapitulace objektů stavby a soupisů prací.
V sestavě Rekapitulace stavby jsou uvedeny informace identifikující předmět veřejné zakázky na stavební práce s rekapitulací celkové nabídkové ceny
uchazeče.
V sestavě Rekapitulace objektů stavby a soupisů prací je uvedena rekapitulace stavebních objektů, inženýrských objektů, provozních souborů,
vedlejších a ostatních nákladů a ostatních nákladů s rekapitulací nabídkové ceny za jednotlivé soupisy prací. Na základě údaje Typ je možné
identifikovat, zda se jedná o objekt nebo soupis prací pro daný objekt:
|  | STA | Stavební objekt pozemní
|  | ING | Stavební objekt inženýrský
|  | PRO | Provozní soubor
|  | VON | Vedlejší a ostatní náklady
|  | OST | Ostatní
|  | Soupis | Soupis prací pro daný typ objektu
Soupis prací pro jednotlivé objekty obsahuje sestavy Krycí list soupisu, Rekapitulace členění soupisu prací, Soupis prací. Za soupis prací může být považován
i objekt stavby v případě, že neobsahuje podřízenou zakázku.
Krycí list soupisu obsahuje rekapitulaci informací o předmětu veřejné zakázky ze sestavy Rekapitulace stavby, informaci o zařazení objektu do KSO
a rekapitulaci celkové nabídkové ceny uchazeče za aktuální soupis prací.
Rekapitulace členění soupisu prací obsahuje rekapitulaci soupisu prací ve všech úrovních členění soupisu tak, jak byla tato členění použita (např.
stavební díly, funkční díly, případně jiné členění) s rekapitulací nabídkové ceny.
Soupis prací obsahuje položky veškerých stavebních nebo montážních prací, dodávek materiálů a služeb nezbytných pro zhotovení stavebního objektu,
inženýrského objektu, provozního souboru, vedlejších a ostatních nákladů.
Pro položky soupisu prací se zobrazují následující informace:
|  | PČ |  | Pořadové číslo položky v aktuálním soupisu
|  | TYP |  | Typ položky: K - konstrukce, M - materiál
|  | Kód |  | Kód položky
|  | Popis |  | Zkrácený popis položky
|  | MJ |  | Měrná jednotka položky
|  | Množství |  | Množství v měrné jednotce
|  | J.cena |  | Jednotková cena položky. Zadaní může obsahovat namísto J.ceny sloupce J.materiál a J.montáž, jejichž součet definuje
J.cenu položky.
|  | Cena celkem |  | Celková cena položky daná jako součin množství a j.ceny
|  | Cenová soustava |  | Příslušnost položky do cenové soustavy
Ke každé položce soupisu prací se na samostatných řádcích může zobrazovat:
Plný popis položky
Poznámka k souboru cen a poznámka zadavatele
Výkaz výměr
Pokud je k řádku výkazu výměr evidovaný údaj ve sloupci Kód, jedná se o definovaný odkaz, na který se může odvolávat výkaz výměr z jiné položky.
Metodika pro zpracování
Jednotlivé sestavy jsou v souboru provázány. Editovatelné pole jsou zvýrazněny žlutým podbarvením, ostatní pole neslouží k editaci a nesmí být jakkoliv
modifikovány. Hodnoty jsou ve výpočtech zaokrouhlovány na počet desetinných míst viditelných v jednotlivých polích.
Uchazeč je pro podání nabídky povinen vyplnit žlutě podbarvená pole:
Pole Uchazeč v sestavě Rekapitulace stavby - zde uchazeč vyplní svůj název (název subjektu)
Pole IČ a DIČ v sestavě Rekapitulace stavby - zde uchazeč vyplní svoje IČ a DIČ
Datum v sestavě Rekapitulace stavby - zde uchazeč vyplní datum vytvoření nabídky
J.cena = jednotková cena v sestavě Soupis prací o maximálním počtu desetinných míst uvedených v poli
- pokud sestavy soupisů prací obsahují pole J.cena, musí být všechna tato pole vyplněna nenulovými kladnými číslicemi
Poznámka - nepovinný údaj pro položku soupisu
V případě, že sestavy soupisů prací neobsahují pole J.cena, potom ve všech soupisech prací obsahují pole:
- J.materiál - jednotková cena materiálu
- J.montáž - jednotková cena montáže
Uchazeč je v tomto případě povinen vyplnit všechna pole J.materiál a pole J.montáž nenulovými kladnými číslicemi. V případech, kdy položka
neobsahuje žádný materiál je přípustné, aby pole J.materiál bylo vyplněno nulou. V případech, kdy položka neobsahuje žádnou montáž je přípustné,
aby pole J.montáž bylo vyplněno nulou. Není však přípustné, aby obě pole - J.materiál, J.Montáž byly u jedné položky vyplněny nulou.
Rekapitulace stavby
Název |  |  | Povinný |  | Popis | Typ | Max. počet
atributu |  |  | (A/N) |  |  |  | znaků
Stavba |  |  | A |  | Kód a Název stavby spojený pomlčkou | String | 20 + 120
Místo |  |  | N |  | Místo stavby | String | 50
Datum |  |  | A |  | Datum vykonaného exportu | Date
Zadavatel |  |  | N |  | Zadavatel zadaní | String | 50
IČ |  |  | N |  | IČ zadavatele zadaní | String | 20
DIČ |  |  | N |  | DIČ zadavatele zadaní | String | 20
Uchazeč |  |  | N |  | Uchazeč veřejné zakázky | String | 50
Projektant |  |  | N |  | Projektant | String | 50
Poznámka |  |  | N |  | Poznámka k zadání | String | 255
Sazba DPH |  |  | A |  | Rekapitulace sazeb DPH u položek soupisů | eGSazbaDph
Základna DPH |  |  | A |  | Základna DPH určena součtem celkové ceny z položek soupisů | Double
Hodnota DPH |  |  | A |  | Hodnota DPH | Double
Cena bez DPH |  |  | A |  | Celková cena bez DPH za celou stavbu. Sčítává se ze všech listů. | Double
Cena s DPH |  |  | A |  | Celková cena s DPH za celou stavbu | Double
Rekapitulace objektů stavby a soupisů prací
Název |  |  | Povinný |  | Popis | Typ | Max. počet
atributu |  |  | (A/N) |  |  |  | znaků
Stavba |  |  | A |  | Přebírá se z Rekapitulace stavby | String | 20 + 120
Místo |  |  | N |  | Přebírá se z Rekapitulace stavby | String | 50
Datum |  |  | A |  | Přebírá se z Rekapitulace stavby | Date
Zadavatel |  |  | N |  | Přebírá se z Rekapitulace stavby | String | 50
Projektant |  |  | N |  | Přebírá se z Rekapitulace stavby | String | 50
Uchazeč |  |  | N |  | Přebírá se z Rekapitulace stavby | String | 50
Kód |  |  | A |  | Kód objektu | String | 20
Objektu, Soupis prací |  |  | A |  | Název objektu | String | 120
Cena bez DPH |  |  | A |  | Cena bez DPH za daný objekt | Double
Cena s DPH |  |  | A |  | Cena spolu s DPH za daný objekt | Double
Typ |  |  | A |  | Typ zakázky | eGTypZakazky
Krycí list soupisu
Název |  |  | Povinný |  | Popis | Typ | Max. počet
atributu |  |  | (A/N) |  |  |  | znaků
Stavba |  |  | A |  | Přebírá se z Rekapitulace stavby | String | 20 + 120
Objekt |  |  | A |  | Kód a název objektu | String | 20 + 120
Soupis |  |  | A |  | Kód a název soupisu | String | 20 + 120
KSO |  |  | N |  | Klasifikace stavebního objektu | String | 15
Místo |  |  | N |  | Přebírá se z Rekapitulace stavby | String | 50
Zadavatel |  |  | N |  | Přebírá se z Rekapitulace stavby | String | 50
Uchazeč |  |  | N |  | Přebírá se z Rekapitulace stavby | String | 50
Projektant |  |  | N |  | Přebírá se z Rekapitulace stavby | String | 50
Poznámka |  |  | N |  | Poznámka k soupisu prací | String | 255
Sazba DPH |  |  | A |  | Rekapitulace sazeb DPH na položkách aktuálního soupisu | eGSazbaDph
Základna DPH |  |  | A |  | Základna DPH určena součtem celkové ceny z položek aktuálního soupisu | Double
Hodnota DPH |  |  | A |  | Hodnota DPH | Double
Cena bez DPH |  |  | A |  | Cena bez DPH za daný soupis | Double
Cena s DPH |  |  | A |  | Cena s DPH za daný soupis | Double
Rekapitulace členění soupisu prací
Název |  |  | Povinný |  | Popis | Typ | Max. počet
atributu |  |  | (A/N) |  |  |  | znaků
Stavba |  |  | A |  | Přebírá se z Rekapitulace stavby | String | 20 + 120
Objekt |  |  | A |  | Kód a název objektu, přebírá se z Krycího listu soupisu | String | 20 + 120
Soupis |  |  | A |  | Kód a název objektu, přebírá se z Krycího listu soupisu | String | 20 + 120
Místo |  |  | N |  | Přebírá se z Rekapitulace stavby | String | 50
Datum |  |  | A |  | Přebírá se z Rekapitulace stavby | Date
Zadavatel |  |  | N |  | Přebírá se z Rekapitulace stavby | String | 50
Projektant |  |  | N |  | Přebírá se z Rekapitulace stavby | String | 50
Uchazeč |  |  | N |  | Přebírá se z Rekapitulace stavby | String | 50
Kód dílu - Popis |  |  | A |  | Kód a název dílu ze soupisu | String | 20 + 100
Cena celkem |  |  | A |  | Cena celkem za díl ze soupisu | Double
Soupis prací
Název |  |  | Povinný |  | Popis | Typ | Max. počet
atributu |  |  | (A/N) |  |  |  | znaků
Stavba |  |  | A |  | Přebírá se z Rekapitulace stavby | String | 20 + 120
Objekt |  |  | A |  | Kód a název objektu | String | 20 + 120
Soupis |  |  | A |  | Přebírá se z Krycího listu soupisu | String | 20 + 120
Místo |  |  | N |  | Přebírá se z Krycího listu soupisu | String | 50
Datum |  |  | A |  | Přebírá se z Krycího listu soupisu | Date
Zadavatel |  |  | N |  | Přebírá se z Krycího listu soupisu | String | 50
Projektant |  |  | N |  | Přebírá se z Krycího listu soupisu | String | 50
Uchazeč |  |  | N |  | Přebírá se z Krycího listu soupisu | String | 50
PČ |  |  | A |  | Pořadové číslo položky soupisu | Long
Typ |  |  | A |  | Typ položky soupisu | eGTypPolozky | 1
Kód |  |  | A |  | Kód položky ze soupisu | String | 20
Popis |  |  | A |  | Popis položky ze soupisu | String | 255
MJ |  |  | A |  | Měrná jednotka položky | String | 10
Množství |  |  | A |  | Množství položky soupisu | Double
J.Cena |  |  | A |  | Jednotková cena položky | Double
Cena celkem |  |  | A |  | Cena celkem vyčíslena jako J.Cena * Množství | Double
Cenová soustava |  |  | N |  | Zařazení položky do cenové soustavy | String | 50
Datová věta
Typ věty |  |  | Hodnota |  | Význam
eGSazbaDPH |  |  | základní |  | Základní sazba DPH
|  |  | snížená |  | Snížená sazba DPH
|  |  | nulová |  | Nulová sazba DPH
|  |  | zákl. přenesená |  | Základní sazba DPH přenesená
|  |  | sníž. přenesená |  | Snížená sazba DPH přenesená
eGTypZakazky |  |  | STA |  | Stavební objekt
|  |  | PRO |  | Provozní soubor
|  |  | ING |  | Inženýrský objekt
|  |  | VON |  | Vedlejší a ostatní náklady
|  |  | OST |  | Ostatní náklady
eGTypPolozky |  |  | 1 |  | Položka typu HSV
|  |  | 2 |  | Položka typu PSV
|  |  | 3 |  | Položka typu M
|  |  | 4 |  | Položka typu OST