## Rekapitulace stavby
Export VZ |  | List obsahuje: |  |  |  |  | 1) Rekapitulace stavby |  |  | 2) Rekapitulace objektů stavby a soupisů prací | [15 empty] | 3.0 | [5 empty] | False | False | {E194A09C-E10A-454B-8D08-78FEC30295B1}
[31 empty] | 0,01 | 21
[31 empty] | 0,01 | 15
|  | REKAPITULACE STAVBY | [15 empty] | v --- níže se nacházejí doplnkové a pomocné údaje k sestavám --- v | [11 empty] | Návod na vyplnění | 0,001
|  | Kód: |  |  |  |  | 2014/02/D | [22 empty] | Měnit lze pouze buňky se žlutým podbarvením! 1) v Rekapitulaci stavby vyplňte údaje o Uchazeči (přenesou se do ostatních sestav i v jiných listech) 2) na vybraných listech vyplňte v sestavě Soupis prací ceny u položek Podrobnosti k vyplnění naleznete na poslední záložce s Pokyny pro vyplnění | 0,01
|  | Stavba: |  |  |  |  | Zatepleí Základní školy v Holicích, čp. 47 | [23 empty] | 0,1
|  | KSO: | [11 empty] | CC-CZ: | [16 empty] | 1
|  | Místo: |  |  |  |  | Základní škola Holice, čp 47 | [6 empty] | Datum: |  | 14.04.2014 | [14 empty] | 10
100
|  | Zadavatel: | [11 empty] | IČ: |  | 00273571 | [14 empty] | 0,1
|  |  | Město Holice | [10 empty] | DIČ: | [16 empty] | 0,1
0,1
|  | Uchazeč: | [11 empty] | IČ: |  | Vyplň údaj | [14 empty] | 0,1
|  |  | Vyplň údaj | [10 empty] | DIČ: |  | Vyplň údaj | [14 empty] | 0,1
False
|  | Projektant: | [11 empty] | IČ: |  | 64826996 | [14 empty] | False
|  |  | DABONA s.r.o. | [10 empty] | DIČ: |  | CZ64826996 | [14 empty] | True
0,01
|  | Poznámka: | [28 empty] | 0,01
False
|  | Cena bez DPH | [11 empty] | 0
[8 empty] | Sazba daně |  | Základ daně |  |  |  | Výše daně
|  | DPH |  | základní |  |  |  | 21% |  | 0 |  |  |  | 0
|  |  |  | snížená |  |  |  | 15% |  | 0 |  |  |  | 0
|  |  |  | zákl. přenesená |  |  |  | 21% |  | 0 |  |  |  | 0
|  |  |  | sníž. přenesená |  |  |  | 15% |  | 0 |  |  |  | 0
|  |  |  | nulová |  |  |  | 0% |  | 0 |  |  |  | 0
|  | Cena s DPH | [6 empty] | v |  | CZK |  |  | 0
REKAPITULACE OBJEKTŮ STAVBY A SOUPISŮ PRACÍ
| Kód: | [6 empty] | 2014/02/D
| Stavba: | [6 empty] | Zatepleí Základní školy v Holicích, čp. 47
| Místo: | [6 empty] | Základní škola Holice, čp 47 |  |  |  |  | Datum: |  | 14.04.2014
| Zadavatel: | [6 empty] | Město Holice |  |  |  |  | Projektant: |  | DABONA s.r.o. |  |  | Informatívní údaje z listů zakázek
Uchazeč:
| Kód |  |  |  | Objekt, Soupis prací | [6 empty] | Cena bez DPH [CZK] |  |  |  | Cena s DPH [CZK] | Typ | z toho Ostat. náklady [CZK] | DPH [CZK] | Normohodiny [h] | DPH základní [CZK] | DPH snížená [CZK] | DPH základní přenesená [CZK] | DPH snížená přenesená [CZK] | Základna DPH základní | Základna DPH snížená | Základna DPH zákl. přenesená | Základna DPH sníž. přenesená | Základna DPH nulová
| Náklady stavby celkem | [10 empty] | 0 |  |  |  | 0 |  | 0 | 0 | 0 | 0 | 0 | 0 | 0 | 0 | 0 | 0 | 0 | 0 |  | D | 0 | ###NOIMPORT### | IMPORT | {E194A09C-E10A-454B-8D08-78FEC30295B1} | {00000000-0000-0000-0000-000000000000}
/ |  | SO-01 |  |  |  | Nová budova | [5 empty] | 0 |  |  |  | 0 | STA | 0 | 0 | 0 | 0 | 0 | 0 | 0 | 0 | 0 | 0 | 0 | 0 |  |  | 1 |  | IMPORT | {FB3DA9B1-EA82-4ECB-AA16-1143D2A32DFC} | {E194A09C-E10A-454B-8D08-78FEC30295B1} | 2
/ |  | SO-02 |  |  |  | Stará budova | [5 empty] | 0 |  |  |  | 0 | STA | 0 | 0 | 0 | 0 | 0 | 0 | 0 | 0 | 0 | 0 | 0 | 0 |  |  | 1 |  | IMPORT | {D14B96CD-7DAE-47CE-9BC1-B5E9B9740C2F} | {E194A09C-E10A-454B-8D08-78FEC30295B1} | 2
/ |  | SO-06 |  |  |  | Ostatní a vedlejší náklady | [5 empty] | 0 |  |  |  | 0 | STA | 0 | 0 | 0 | 0 | 0 | 0 | 0 | 0 | 0 | 0 | 0 | 0 |  |  | 1 |  | IMPORT | {D409356B-D640-4268-836E-C539F23A053B} | {E194A09C-E10A-454B-8D08-78FEC30295B1} | 2

## SO-01 - Nová budova
| List obsahuje: |  | 1) Krycí list soupisu | 2) Rekapitulace |  |  | 3) Soupis prací | Zpět na list: | Rekapitulace stavby
{FB3DA9B1-EA82-4ECB-AA16-1143D2A32DFC}
2
| KRYCÍ LIST SOUPISU | [8 empty] | v --- níže se nacházejí doplnkové a pomocné údaje k sestavám --- v | [8 empty] | False
Stavba:
Zatepleí Základní školy v Holicích, čp. 47
Objekt:
SO-01 - Nová budova
| KSO: |  |  |  |  | CC-CZ:
| Místo: |  |  |  |  | Datum: | 14.04.2014
| Zadavatel: |  |  |  |  | IČ: | 00273571
|  | Město Holice |  |  |  | DIČ:
| Uchazeč: |  |  |  |  | IČ:
DIČ:
| Projektant: |  |  |  |  | IČ: | 64826996
|  | DABONA s.r.o. |  |  |  | DIČ: | CZ64826996
Poznámka:
| Cena bez DPH | [5 empty] | 0
|  |  | Základ daně |  |  | Sazba daně | Výše daně
| DPH | základní | 0 |  |  | 21% | 0
|  | snížená | 0 |  |  | 15% | 0
|  | zákl. přenesená | 0 |  |  | 21% | 0
|  | sníž. přenesená | 0 |  |  | 15% | 0
|  | nulová | 0 |  |  | 0% | 0
| Cena s DPH |  |  | v | CZK |  | 0
REKAPITULACE ČLENĚNÍ SOUPISU PRACÍ
Stavba:
Zatepleí Základní školy v Holicích, čp. 47
Objekt:
SO-01 - Nová budova
Místo: | [5 empty] | Datum: | 14.04.2014
Zadavatel: |  |  | Město Holice |  |  | Projektant: | DABONA s.r.o.
Uchazeč:
Kód dílu - Popis | [6 empty] | Cena celkem [CZK]
Náklady soupisu celkem | [6 empty] | 0 | [12 empty] | -1
| HSV - Práce a dodávky HSV | [5 empty] | 0
| 1 - Zemní práce | [5 empty] | 0
| 3 - Svislé a kompletní konstrukce | [5 empty] | 0
| 4 - Vodorovné konstrukce | [5 empty] | 0
| 5 - Komunikace | [5 empty] | 0
| 6 - Úpravy povrchu, podlahy a osazování výplní | [5 empty] | 0
| 9 - Ostatní konstrukce a práce-bourání | [5 empty] | 0
| 997 - Přesun sutě | [5 empty] | 0
| 998 - Přesun hmot | [5 empty] | 0
| PSV - Práce a dodávky PSV | [5 empty] | 0
| 712 - Povlakové krytiny | [5 empty] | 0
| 713 - Izolace tepelné | [5 empty] | 0
| 721 - Zdravotechnika - vnitřní kanalizace | [5 empty] | 0
| 723 - Zdravotechnika - vnitřní plynovod | [5 empty] | 0
| 743 - Elektromontáže - hrubá montáž | [5 empty] | 0
| 744 - Elektromontáže - rozvody vodičů měděných | [5 empty] | 0
| 747 - Elektromontáže - kompletace rozvodů | [5 empty] | 0
| 748 - Elektromontáže - osvětlovací zařízení a svítidla | [5 empty] | 0
| 761 - Konstrukce prosvětlovací | [5 empty] | 0
| 762 - Konstrukce tesařské | [5 empty] | 0
| 764 - Konstrukce klempířské | [5 empty] | 0
| 766 - Konstrukce truhlářské | [5 empty] | 0
| 767 - Konstrukce zámečnické | [5 empty] | 0
| 772 - Podlahy z kamene | [5 empty] | 0
| 781 - Dokončovací práce - obklady keramické | [5 empty] | 0
| 783 - Dokončovací práce - nátěry | [5 empty] | 0
| 784 - Dokoncovací práce - malby | [5 empty] | 0
| 786 - Dokončovací práce - čalounické úpravy | [5 empty] | 0
| M - Práce a dodávky M | [5 empty] | 0
| 46-M - Zemní práce při extr.mont.pracích | [5 empty] | 0
| 58-M - Revize vyhrazených technických zařízení | [5 empty] | 0
| VRN - Vedlejší rozpočtové náklady | [5 empty] | 0
| VRN4 - Inženýrská činnost | [5 empty] | 0
SOUPIS PRACÍ
Stavba:
Zatepleí Základní školy v Holicích, čp. 47
Objekt:
SO-01 - Nová budova
Místo: | [5 empty] | Datum: | 14.04.2014
Zadavatel: |  |  | Město Holice |  |  | Projektant: | DABONA s.r.o.
Uchazeč:
PČ | Typ | Kód | Popis | MJ | Množství | J.cena [CZK] | Cena celkem [CZK] | Cenová soustava |  | Poznámka | DPH | J. Nh [h] | Nh celkem [h] | J. hmotnost [t] | Hmotnost celkem [t] | J. suť [t] | Suť Celkem [t]
Náklady soupisu celkem | [6 empty] | 0 | [5 empty] | 0 |  | 72.2977 |  | 47.3945 |  | D | -1 | [10 empty] | 0
| D | HSV | Práce a dodávky HSV |  |  |  | 0 | [5 empty] | 0 |  | 48.0613 |  | 30.8872 | 1 | D | 0 |  |  |  | ROZPOCET | [6 empty] | 0
| D | 1 | Zemní práce |  |  |  | 0 | [5 empty] | 0 |  | 0 |  | 0 | 1 | D | 1 |  |  |  | ROZPOCET | [6 empty] | 0
1 | K | 114203101 | Rozebrání dlažeb z lomového kamene nebo betonových tvárnic na sucho | m3 | 0.98 |  | 0 | CS ÚRS 2013 01 |  |  | základní |  |  | 0 | 0 | 0 | 0 | 4 | K | 2 |  |  |  | ROZPOCET | 0 | 0 | 0 | 0 | 0 | 1 | 0 | 4 | 1888449968
| PP |  | Rozebrání dlažeb nebo záhozů s naložením na dopravní prostředek dlažeb z lomového kamene nebo betonových tvárnic na sucho nebo se spárami vyplněnými pískem nebo drnem | [15 empty] | PP | 2
| VV |  | "rozebrání dlažby venkovní z kamených kostek - dle výkresu č. D.01.ST.12"(0,8*1,0+1,0*1,0)*0,1 |  | 0.18 | [13 empty] | VV | 2 | 2 | -1 | 0 | ROZPOCET
| VV |  | "rozebrání dlažby venkovních ze zámkové dlažby - odhad"1,0*1,0*0,8 |  | 0.8 | [13 empty] | VV | 2 | 2 | -1 | 0 | ROZPOCET
| VV |  | Součet |  | 0.98 | [13 empty] | VV | 2 | 4 | -1 | 1 | ROZPOCET
2 | K | 131203102 | Hloubení jam ručním nebo pneum nářadím v nesoudržných horninách tř. 3 | m3 | 3.6 |  | 0 | CS ÚRS 2013 01 |  |  | základní |  |  | 0 | 0 | 0 | 0 | 4 | K | 2 |  |  |  | ROZPOCET | 0 | 0 | 0 | 0 | 0 | 1 | 0 | 4 | -2014115378
| PP |  | Hloubení zapažených i nezapažených jam ručním nebo pneumatickým nářadím s urovnáním dna do předepsaného profilu a spádu v horninách tř. 3 nesoudržných | [15 empty] | PP | 2
| VV |  | "výkopy pro uložení nových lapačů dešťových splavenin" 0,5*(1,0*0,9*2+1,0*0,8*3+1,0*1,0*3) |  | 3.6 | [13 empty] | VV | 2 | 2 | -1 | 0 | ROZPOCET
| VV |  | Součet |  | 3.6 | [13 empty] | VV | 2 | 4 | -1 | 1 | ROZPOCET
3 | K | 131203109 | Příplatek za lepivost u hloubení jam ručním nebo pneum nářadím v hornině tř. 3 | m3 | 3.6 |  | 0 | CS ÚRS 2013 01 |  |  | základní |  |  | 0 | 0 | 0 | 0 | 4 | K | 2 |  |  |  | ROZPOCET | 0 | 0 | 0 | 0 | 0 | 1 | 0 | 4 | -811124067
| PP |  | Hloubení zapažených i nezapažených jam ručním nebo pneumatickým nářadím s urovnáním dna do předepsaného profilu a spádu v horninách tř. 3 Příplatek k cenám za lepivost horniny tř. 3 | [15 empty] | PP | 2
| VV |  | "výkopy pro uložení nových lapačů dešťových splavenin" 0,5*(1,0*0,9*2+1,0*0,8*3+1,0*1,0*3) |  | 3.6 | [13 empty] | VV | 2 | 2 | -1 | 0 | ROZPOCET
| VV |  | Součet |  | 3.6 | [13 empty] | VV | 2 | 4 | -1 | 1 | ROZPOCET
4 | K | 161101501 | Svislé přemístění výkopku nošením svisle do v 3 m v hornině tř. 1 až 4 | m3 | 3.6 |  | 0 | CS ÚRS 2013 01 |  |  | základní |  |  | 0 | 0 | 0 | 0 | 4 | K | 2 |  |  |  | ROZPOCET | 0 | 0 | 0 | 0 | 0 | 1 | 0 | 4 | -381256971
| PP |  | Svislé přemístění výkopku nošením bez naložení, avšak s vyprázdněním nádoby na hromady nebo do dopravního prostředku, na každých, třeba i započatých 3 m výšky z horniny tř. 1 až 4 | [15 empty] | PP | 2
| VV |  | "výkopy pro uložení nových lapačů dešťových splavenin" 0,5*(1,0*0,9*2+1,0*0,8*3+1,0*1,0*3) |  | 3.6 | [13 empty] | VV | 2 | 2 | -1 | 0 | ROZPOCET
| VV |  | Součet |  | 3.6 | [13 empty] | VV | 2 | 4 | -1 | 1 | ROZPOCET
5 | K | 174101101 | Zásyp jam, šachet rýh nebo kolem objektů sypaninou se zhutněním | m3 | 2.88 |  | 0 | CS ÚRS 2013 01 |  |  | základní |  |  | 0 | 0 | 0 | 0 | 4 | K | 2 |  |  |  | ROZPOCET | 0 | 0 | 0 | 0 | 0 | 1 | 0 | 4 | -268315277
| PP |  | Zásyp sypaninou z jakékoliv horniny s uložením výkopku ve vrstvách se zhutněním jam, šachet, rýh nebo kolem objektů v těchto vykopávkách | [15 empty] | PP | 2
| VV |  | "výkopy pro uložení nových lapačů dešťových splavenin" 0,4*(1,0*0,9*2+1,0*0,8*3+1,0*1,0*3) |  | 2.88 | [13 empty] | VV | 2 | 2 | -1 | 0 | ROZPOCET
| VV |  | Součet |  | 2.88 | [13 empty] | VV | 2 | 4 | -1 | 1 | ROZPOCET
6 | K | 181111111 | Plošná úprava terénu do 500 m2 zemina tř 1 až 4 nerovnosti do +/- 100 mm v rovinně a svahu do 1:5 | m2 | 2.5 |  | 0 | CS ÚRS 2013 01 |  |  | základní |  |  | 0 | 0 | 0 | 0 | 4 | K | 2 |  |  |  | ROZPOCET | 0 | 0 | 0 | 0 | 0 | 1 | 0 | 4 | 1595129266
| PP |  | Plošná úprava terénu v zemině tř. 1 až 4 s urovnáním povrchu bez doplnění ornice souvislé plochy do 500 m2 při nerovnostech terénu přes +/-50 do +/- 100 mm v rovině nebo na svahu do 1:5 | [15 empty] | PP | 2
| VV |  | "urovnání rostlého terénu po uložení nových lapačů dešťových splavenin" 0,5*0,9*2+1,0*0,8*2 |  | 2.5 | [13 empty] | VV | 2 | 2 | -1 | 0 | ROZPOCET
| VV |  | Součet |  | 2.5 | [13 empty] | VV | 2 | 4 | -1 | 1 | ROZPOCET
| D | 3 | Svislé a kompletní konstrukce |  |  |  | 0 | [5 empty] | 0 |  | 7.5113 |  | 0 | 1 | D | 1 |  |  |  | ROZPOCET | [6 empty] | 0
7 | K | 311238314R | Zdivo nosné z cihel CP tl 200 mm pevnosti P 10 na MVC | m2 | 44.735 |  | 0 |  |  |  | základní |  |  | 0.1625 | 7.2694 | 0 | 0 | 4 | K | 2 |  |  |  | ROZPOCET | 0 | 0 | 0 | 0 | 0 | 1 | 0 | 4 | -21406647
| PP |  | Zdivo nosné jednovrstvé z cihel plných vnitřní, spojené na pero a drážku klasické na maltu MVC, pevnost cihel P8, P10, tl. zdiva 200 mm | [15 empty] | PP | 2
| P |  | Poznámka k položce: položka zahrnuje náklady spojené s vyrobou dilatační spáry ve zdivu | [15 empty] | P | 2
| VV |  | "dozdění parapetů"0,15*(2,1*6+2,1*3+2,4*25+2,1*15+1,5*27+1,2*1+2,4*9+2,1*5+1,5*9+1,5*9+1,2*8+1,5*18+1,5*1+1,2*5) |  | 38.295 | [13 empty] | VV | 2 | 2 | -1 | 0 | ROZPOCET
| VV |  | "dozdění drážky v fasádě po dešťových svodech"0,4*16,1 |  | 6.44 | [13 empty] | VV | 2 | 2 | -1 | 0 | ROZPOCET
| VV |  | Součet |  | 44.735 | [13 empty] | VV | 2 | 4 | -1 | 1 | ROZPOCET
8 | K | 311238449R | Zdivo nosné vnější z cihel broušených THERM tl 500 mm pevnosti P 15 lepených tenkovrstvou maltou | m2 | 0.8 |  | 0 |  |  |  | základní |  |  | 0.30232 | 0.24186 | 0 | 0 | 4 | K | 2 |  |  |  | ROZPOCET | 0 | 0 | 0 | 0 | 0 | 1 | 0 | 4 | -725583101
| PP |  | Zdivo nosné jednovrstvé z cihel děrovaných vnější, spojené na pero a drážku broušené, lepené tenkovrstvou maltou, pevnost cihel P15, tl. zdiva 500 mm | [15 empty] | PP | 2
| VV |  | "zazdění okna v místnosti č. 118 dle výkresu č. D.01.ST.13"1,0*0,8 |  | 0.8 | [13 empty] | VV | 2 | 2 | -1 | 1 | ROZPOCET
| D | 4 | Vodorovné konstrukce |  |  |  | 0 | [5 empty] | 0 |  | 0.09126 |  | 0 | 1 | D | 1 |  |  |  | ROZPOCET | [6 empty] | 0
9 | K | 433121121R | Zpětné osazení kamených schodnic | kus | 13 |  | 0 |  |  |  | základní |  |  | 0.00702 | 0.09126 | 0 | 0 | 4 | K | 2 |  |  |  | ROZPOCET | 0 | 0 | 0 | 0 | 0 | 1 | 0 | 4 | -1683379380
| PP |  | Osazování schodišťových konstrukcí, ramp a schodnic | [15 empty] | PP | 2
| D | 5 | Komunikace |  |  |  | 0 | [5 empty] | 0 |  | 0.41491 |  | 1.0032 | 1 | D | 1 |  |  |  | ROZPOCET | [6 empty] | 0
10 | K | 320902002R | Úprava ploch betonových konstrukcí, odstraněním vrstvy tl do 100 mm | m2 | 4.4 |  | 0 |  |  |  | základní |  |  | 0 | 0 | 0.228 | 1.0032 | 4 | K | 2 |  |  |  | ROZPOCET | 0 | 0 | 0 | 0 | 0 | 1 | 0 | 4 | 1620047713
| PP |  | Úprava ploch betonových konstrukcí s naložením suti na dopravní prostředek nebo s odklizením na hromady do vzdálenosti 3 m,odstraněním betonové vrstvy tl. do 100 mm | [15 empty] | PP | 2
| VV |  | "oprava okapových bet. chodníků pro uložení nových lapačů dešťových splavenin" 1,0*0,9*2+1,0*0,8*2+1,0*1,0*1 |  | 4.4 | [13 empty] | VV | 2 | 2 | -1 | 0 | ROZPOCET
| VV |  | Součet |  | 4.4 | [13 empty] | VV | 2 | 4 | -1 | 1 | ROZPOCET
11 | K | 591111111R | Zpětné kladení dlažby z kostek velkých z kamene do lože z kameniva těženého tl 50 mm | m2 | 1.8 |  | 0 |  |  |  | základní |  |  | 0.1837 | 0.33066 | 0 | 0 | 4 | K | 2 |  |  |  | ROZPOCET | 0 | 0 | 0 | 0 | 0 | 1 | 0 | 4 | -813933704
| PP |  | Kladení dlažby z kostek s provedením lože do tl. 50 mm, s vyplněním spár, s dvojím beraněním a se smetením přebytečného materiálu na krajnici velkých z kamene, do lože z kameniva těženého | [15 empty] | PP | 2
| VV |  | "pokládka dlažby venkovní z kamených kostek - dle výkresu č. D.01.ST.12"0,8*1,0+1,0*1,0 |  | 1.8 | [13 empty] | VV | 2 | 2 | -1 | 0 | ROZPOCET
| VV |  | Součet |  | 1.8 | [13 empty] | VV | 2 | 4 | -1 | 1 | ROZPOCET
12 | K | 596211110R | Zpětné kladení zámkové dlažby komunikací pro pěší tl 60 mm skupiny A pl do 50 m2 | m2 | 1 |  | 0 |  |  |  | základní |  |  | 0.08425 | 0.08425 | 0 | 0 | 4 | K | 2 |  |  |  | ROZPOCET | 0 | 0 | 0 | 0 | 0 | 1 | 0 | 4 | -1553538666
| PP |  | Kladení dlažby z betonových zámkových dlaždic komunikací pro pěší s ložem z kameniva těženého nebo drceného tl. do 40 mm, s vyplněním spár s dvojitým hutněním, vibrováním a se smetením přebytečného materiálu na krajnici tl. 60 mm skupiny A, pro plochy do 50 m2 | [15 empty] | PP | 2
| VV |  | "pokládka dlažby venkovních ze zámkové dlažby - odhad"1,0*1,0 |  | 1 | [13 empty] | VV | 2 | 2 | -1 | 0 | ROZPOCET
| VV |  | Součet |  | 1 | [13 empty] | VV | 2 | 4 | -1 | 1 | ROZPOCET
| D | 6 | Úpravy povrchu, podlahy a osazování výplní |  |  |  | 0 | [5 empty] | 0 |  | 39.934 |  | 0 | 1 | D | 1 |  |  |  | ROZPOCET | [6 empty] | 0
13 | K | 612321141 | Vápenocementová omítka štuková dvouvrstvá vnitřních stěn nanášená ručně | m2 | 0.8 |  | 0 | CS ÚRS 2013 01 |  |  | základní |  |  | 0.01838 | 0.014704 | 0 | 0 | 4 | K | 2 |  |  |  | ROZPOCET | 0 | 0 | 0 | 0 | 0 | 1 | 0 | 4 | 712266845
| PP |  | Omítka vápenocementová vnitřních ploch nanášená ručně dvouvrstvá včetně cementového prostříku, tloušťky jádrové omítky do 10 mm štuková svislých konstrukcí stěn | [15 empty] | PP | 2
| VV |  | "nová omítka po zazdění okna v místnosti č.118 dle výkresu D.01.ST.13"1,0*0,8 |  | 0.8 | [13 empty] | VV | 2 | 2 | -1 | 0 | ROZPOCET
| VV |  | Součet |  | 0.8 | [13 empty] | VV | 2 | 4 | -1 | 1 | ROZPOCET
14 | K | 612325302 | Vápenocementová štuková omítka ostění nebo nadpraží | m2 | 222.357 |  | 0 | CS ÚRS 2013 01 |  |  | základní |  |  | 0.03358 | 7.4667 | 0 | 0 | 4 | K | 2 |  |  |  | ROZPOCET | 0 | 0 | 0 | 0 | 0 | 1 | 0 | 4 | 1962814886
| PP |  | Vápenocementová nebo vápenná omítka ostění nebo nadpraží štuková | [15 empty] | PP | 2
| VV |  | "omítka ostění, nadpraží " | [15 empty] | VV | 2 | 1 | -1 | 0 | ROZPOCET
| VV |  | ("O/01"(2,1+2,95*2)*6+"O/02"(2,1+2,67*2)*3+"O/03"(2,4+2,1*2)*25+"O/04"(2,1+2,01*2)*15+"O/05"(1,5+2,1*2)*27+"O/06"(1,2+2,1*2)*1)*0,3 |  | 145.926 | [13 empty] | VV | 2 | 2 | -1 | 0 | ROZPOCET
| VV |  | ("O/07"(2,4+1,92*2)*9+"O/08"(2,1+1,92*2)*5+"O/09"(1,5+1,92*2)*9+"O/10"(1,2+1,5*2)*8)*0,3 |  | 50.256 | [13 empty] | VV | 2 | 2 | -1 | 0 | ROZPOCET
| VV |  | ("O/11"(1,5+0,74*2)*18+"O/12"(1,5+0,74*2)*1+"O/13"(1,2+0,74*2)*5)*0,3 |  | 21.006 | [13 empty] | VV | 2 | 2 | -1 | 0 | ROZPOCET
| VV |  | ("D/01"(6,25+3,04*2)*1+"D/02"(0,9+2,0*2)*1)*0,3 |  | 5.169 | [13 empty] | VV | 2 | 2 | -1 | 0 | ROZPOCET
| VV |  | Součet |  | 222.357 | [13 empty] | VV | 2 | 4 | -1 | 1 | ROZPOCET
15 | K | 621142001R | Potažení vnějších podhledů a říms sklovláknitým pletivem vtlačeným do tenkovrstvé hmoty | m2 | 69.24 |  | 0 |  |  |  | základní |  |  | 0.00489 | 0.33858 | 0 | 0 | 4 | K | 2 |  |  |  | ROZPOCET | 0 | 0 | 0 | 0 | 0 | 1 | 0 | 4 | 1683047006
| PP |  | Potažení vnějších ploch pletivem v ploše nebo pruzích, na plném podkladu sklovláknitým vtlačením do tmelu podhledů | [15 empty] | PP | 2
| VV |  | "zpevnění říms"(12,1+2+27,4+3,1+7,8+15,6+47,4)*0,6 |  | 69.24 | [13 empty] | VV | 2 | 2 | -1 | 1 | ROZPOCET
16 | K | 622131111R | Adhezivní spojovací můstek vnějších stěn nanášený ručně na bázi penetrace s křemičitým pískem | m2 | 206.39 |  | 0 |  |  |  | základní |  |  | 0.0014 | 0.28895 | 0 | 0 | 4 | K | 2 |  |  |  | ROZPOCET | 0 | 0 | 0 | 0 | 0 | 1 | 0 | 4 | 1643338905
| PP |  | Podkladní a spojovací( spojovací můstek) vrstva vnějších ploch s obsahem křemičitého písku nanášený ručně stěn | [15 empty] | PP | 2
| VV |  | "penetrace soklu"(12,1+2+27,4+3,1+7,8+15,6+47,4)*1,0 |  | 115.4 | [13 empty] | VV | 2 | 2 | -1 | 0 | ROZPOCET
| VV |  | "penetrace zdiva schodiště hlavního vstupu"(6,6*05)*2+(6,6*1,45)*2 |  | 85.14 | [13 empty] | VV | 2 | 2 | -1 | 0 | ROZPOCET
| VV |  | "penetrace opěrné zdi u D/02"3,9*0,3+3,9*1,1+3,9*0,1 |  | 5.85 | [13 empty] | VV | 2 | 2 | -1 | 0 | ROZPOCET
| VV |  | Součet |  | 206.39 | [13 empty] | VV | 2 | 4 | -1 | 1 | ROZPOCET
17 | K | 622131121 | Penetrace akrylát-silikon vnějších stěn nanášená ručně | m2 | 1453.98 |  | 0 | CS ÚRS 2014 01 |  |  | základní |  |  | 0.00047 | 0.68337 | 0 | 0 | 4 | K | 2 |  |  |  | ROZPOCET | 0 | 0 | 0 | 0 | 0 | 1 | 0 | 4 | -1609693235
| PP |  | Podkladní a spojovací vrstva vnějších omítaných ploch penetrace akrylát-silikonová nanášená ručně stěn | [15 empty] | PP | 2
| VV |  | "pohled ze severu"(47,4*14,9) |  | 706.26 | [13 empty] | VV | 2 | 2 | -1 | 0 | ROZPOCET
| VV |  | "pohled z východu"(15,6*14,9) |  | 232.44 | [13 empty] | VV | 2 | 2 | -1 | 0 | ROZPOCET
| VV |  | "pohled z jihu"((12,1+2+27,4+3,1+7,8)*14,9) |  | 780.76 | [13 empty] | VV | 2 | 2 | -1 | 0 | ROZPOCET
| VV |  | "odpočet oken" | [15 empty] | VV | 2 | 1 | -1 | 0 | ROZPOCET
| VV |  | -("O/01"(2,1*2,95)*6+"O/02"(2,1*2,67)*3+"O/03"(2,4*2,1)*25+"O/04"(2,1*2,01)*15+"O/05"(1,5*2,1)*27+"O/06"(1,2*2,1)*1) |  | -330.876 | [13 empty] | VV | 2 | 2 | -1 | 0 | ROZPOCET
| VV |  | -("O/07"(2,4*1,92)*9+"O/08"(2,1*1,92)*5+"O/09"(1,5*1,92)*9+"O/10"(1,2*1,5)*8) |  | -101.952 | [13 empty] | VV | 2 | 2 | -1 | 0 | ROZPOCET
| VV |  | -("D/01"(6,25*3,04)*1+"malá okénkana schodišti"1,9*12,2+1,9*13,4*2) |  | -93.1 | [13 empty] | VV | 2 | 2 | -1 | 0 | ROZPOCET
| VV |  | "omítka ostění, nadpraží" | [15 empty] | VV | 2 | 1 | -1 | 0 | ROZPOCET
| VV |  | ("O/01"(2,1+2,95)*6+"O/02"(2,1+2,67)*3+"O/03"(2,4+2,1)*25+"O/04"(2,1+2,01)*15+"O/05"(1,5+2,1)*27+"O/06"(1,2+2,1)*1)*0,25*2 |  | 159.63 | [13 empty] | VV | 2 | 2 | -1 | 0 | ROZPOCET
| VV |  | ("O/07"(2,4+1,92)*9+"O/08"(2,1+1,92)*5+"O/09"(1,5+1,92)*9+"O/10"(1,2+1,5)*8)*0,25*2 |  | 55.68 | [13 empty] | VV | 2 | 2 | -1 | 0 | ROZPOCET
| VV |  | ("O/11"(1,5+0,74)*18+"O/12"(1,5+0,74)*1+"O/13"(1,2+0,74)*5)*2*0,25 |  | 26.13 | [13 empty] | VV | 2 | 2 | -1 | 0 | ROZPOCET
| VV |  | ("malá okénka na schodišti"(1,9+12,2)+(1,9+13,4))*2*0,25 |  | 14.7 | [13 empty] | VV | 2 | 2 | -1 | 0 | ROZPOCET
| VV |  | ("D/01"(6,25+3,04*2)*1+"D/02"(0,9+2,0*2)*1)*0,25 |  | 4.308 | [13 empty] | VV | 2 | 2 | -1 | 0 | ROZPOCET
| VV |  | Součet |  | 1453.98 | [13 empty] | VV | 2 | 4 | -1 | 1 | ROZPOCET
18 | K | 622135001 | Vyrovnání podkladu vnějších stěn maltou vápenocementovou tl do 10 mm | m2 | 514.945 |  | 0 | CS ÚRS 2013 01 |  |  | základní |  |  | 0.02048 | 10.5461 | 0 | 0 | 4 | K | 2 |  |  |  | ROZPOCET | 0 | 0 | 0 | 0 | 0 | 1 | 0 | 4 | 1045927231
| PP |  | Vyrovnání nerovností podkladu vnějších omítaných ploch maltou, tloušťky do 10 mm vápenocementovou stěn | [15 empty] | PP | 2
| P |  | Poznámka k položce: z 25%plochy stěn | [15 empty] | P | 2
| VV |  | "pohled ze severu"(47,4*14,9)*0,25 |  | 176.565 | [13 empty] | VV | 2 | 2 | -1 | 0 | ROZPOCET
| VV |  | "pohled z východu"(15,6*14,9)*0,25 |  | 58.11 | [13 empty] | VV | 2 | 2 | -1 | 0 | ROZPOCET
| VV |  | "pohled z jihu"((12,1+2+27,4+3,1+7,8)*14,9)*0,25 |  | 195.19 | [13 empty] | VV | 2 | 2 | -1 | 0 | ROZPOCET
| VV |  | "odpočet oken" | [15 empty] | VV | 2 | 1 | -1 | 0 | ROZPOCET
| VV |  | -("O/01"(2,1*2,95)*6+"O/02"(2,1*2,67)*3+"O/03"(2,4*2,1)*25+"O/04"(2,1*2,01)*15+"O/05"(1,5*2,1)*27+"O/06"(1,2*2,1)*1)*0,25 |  | -82.719 | [13 empty] | VV | 2 | 2 | -1 | 0 | ROZPOCET
| VV |  | -("O/07"(2,4*1,92)*9+"O/08"(2,1*1,92)*5+"O/09"(1,5*1,92)*9+"O/10"(1,2*1,5)*8)*0,25 |  | -25.488 | [13 empty] | VV | 2 | 2 | -1 | 0 | ROZPOCET
| VV |  | -("D/01"(6,25*3,04)*1)*0,25 |  | -4.75 | [13 empty] | VV | 2 | 2 | -1 | 0 | ROZPOCET
| VV |  | -("malá okénka na schodišti"(1,9*12,2)+(1,9*13,4))*2*0,25 |  | -24.32 | [13 empty] | VV | 2 | 2 | -1 | 0 | ROZPOCET
| VV |  | "omítka ostění, nadpraží" | [15 empty] | VV | 2 | 1 | -1 | 0 | ROZPOCET
| VV |  | ("O/01"(2,1+2,95*2)*6+"O/02"(2,1+2,67*2)*3+"O/03"(2,4+2,1*2)*25+"O/04"(2,1+2,01*2)*15+"O/05"(1,5+2,1*2)*27+"O/06"(1,2+2,1*2)*1)*0,3 |  | 145.926 | [13 empty] | VV | 2 | 2 | -1 | 0 | ROZPOCET
| VV |  | ("O/07"(2,4+1,92*2)*9+"O/08"(2,1+1,92*2)*5+"O/09"(1,5+1,92*2)*9+"O/10"(1,2+1,5*2)*8)*0,3 |  | 50.256 | [13 empty] | VV | 2 | 2 | -1 | 0 | ROZPOCET
| VV |  | ("O/11"(1,5+0,74*2)*18+"O/12"(1,5+0,74*2)*1+"O/13"(1,2+0,74*2)*5)*0,3 |  | 21.006 | [13 empty] | VV | 2 | 2 | -1 | 0 | ROZPOCET
| VV |  | ("D/01"(6,25+3,04*2)*1+"D/02"(0,9+2,0*2)*1)*0,3 |  | 5.169 | [13 empty] | VV | 2 | 2 | -1 | 0 | ROZPOCET
| VV |  | Součet |  | 514.945 | [13 empty] | VV | 2 | 4 | -1 | 1 | ROZPOCET
19 | K | 622143003 | Montáž omítkových plastových nebo pozinkovaných rohových profilů s tkaninou | m | 796.19 |  | 0 | CS ÚRS 2013 01 |  |  | základní |  |  | 0 | 0 | 0 | 0 | 4 | K | 2 |  |  |  | ROZPOCET | 0 | 0 | 0 | 0 | 0 | 1 | 0 | 4 | 1032682671
| PP |  | Montáž omítkových profilů plastových nebo pozinkovaných, upevněných vtlačením do podkladní vrstvy nebo přibitím rohových s tkaninou | [15 empty] | PP | 2
| VV |  | "lišty ostění a nadpraží dle výpisu oken a dveří D.01.ST.28 a 29" | [15 empty] | VV | 2 | 1 | -1 | 0 | ROZPOCET
| VV |  | ("O/01"(2,1+2,95*2)*6+"O/02"(2,1+2,67*2)*3+"O/03"(2,4+2,1*2)*25+"O/04"(2,1+2,01*2)*15+"O/05"(1,5+2,1*2)*27+"O/06"(1,2+2,1*2)*1) |  | 486.42 | [13 empty] | VV | 2 | 2 | -1 | 0 | ROZPOCET
| VV |  | ("O/07"(2,4+1,92*2)*9+"O/08"(2,1+1,92*2)*5+"O/09"(1,5+1,92*2)*9+"O/10"(1,2+1,5*2)*8) |  | 167.52 | [13 empty] | VV | 2 | 2 | -1 | 0 | ROZPOCET
| VV |  | ("O/11"(1,5+0,74*2)*18+"O/12"(1,5+0,74*2)*1+"O/13"(1,2+0,74*2)*5) |  | 70.02 | [13 empty] | VV | 2 | 2 | -1 | 0 | ROZPOCET
| VV |  | "D/01"(6,25+3,04*2)*1+"D/02"(0,9+2,0*2)*1 |  | 17.23 | [13 empty] | VV | 2 | 2 | -1 | 0 | ROZPOCET
| VV |  | ("malá okénka na schodišti"(1,9+12,2*2)+(1,9+13,4*2)) |  | 55 | [13 empty] | VV | 2 | 2 | -1 | 0 | ROZPOCET
| VV |  | Součet |  | 796.19 | [13 empty] | VV | 2 | 4 | -1 | 1 | ROZPOCET
20 | M | 553430250R | profil omítkový rohový pro omítky venkovní 7 mm | m | 836 |  | 0 |  |  |  | základní |  |  | 0.0001 | 0.0836 | 0 | 0 | 8 | M | 2 |  |  |  | ROZPOCET | 0 | 0 | 0 | 0 | 0 | 1 | 0 | 4 | 1388962102
| PP |  | doplňky stavební kovové profily pro omítky rohové profily délky 250, 275, 300 cm s kulatou hlavou 7 mm, s ochranným prvkem pro omítky venkovní 7 mm | [15 empty] | PP | 2
| VV |  | 796,19*1,05 'Přepočtené koeficientem množství |  | 836 | [13 empty] | VV | 2 | 2 | 0 | 1 | ROZPOCET
21 | K | 622143004 | Montáž omítkových samolepících začišťovacích profilů (APU lišt) | m | 1566.08 |  | 0 | CS ÚRS 2013 01 |  |  | základní |  |  | 0 | 0 | 0 | 0 | 4 | K | 2 |  |  |  | ROZPOCET | 0 | 0 | 0 | 0 | 0 | 1 | 0 | 4 | -1491140568
| PP |  | Montáž omítkových profilů plastových nebo pozinkovaných, upevněných vtlačením do podkladní vrstvy nebo přibitím začišťovacích samolepících (APU lišty) | [15 empty] | PP | 2
| P |  | Poznámka k položce: nová okna a dveře budou opatřeny lištami z vnitřní i vnější strany | [15 empty] | P | 2
| VV |  | "lišty ostění a nadpraží dle výpisu oken a dveří D.01.ST.28 a 29" | [15 empty] | VV | 2 | 1 | -1 | 0 | ROZPOCET
| VV |  | ("O/01"(2,1+2,95*2)*6+"O/02"(2,1+2,67*2)*3+"O/03"(2,4+2,1*2)*25+"O/04"(2,1+2,01*2)*15+"O/05"(1,5+2,1*2)*27+"O/06"(1,2+2,1*2)*1)*2 |  | 972.84 | [13 empty] | VV | 2 | 2 | -1 | 0 | ROZPOCET
| VV |  | ("O/07"(2,4+1,92*2)*9+"O/08"(2,1+1,92*2)*5+"O/09"(1,5+1,92*2)*9+"O/10"(1,2+1,5*2)*8)*2 |  | 335.04 | [13 empty] | VV | 2 | 2 | -1 | 0 | ROZPOCET
| VV |  | ("O/11"(1,5+0,74*2)*18+"O/12"(1,5+0,74*2)*1+"O/13"(1,2+0,74*2)*5)*2 |  | 140.04 | [13 empty] | VV | 2 | 2 | -1 | 0 | ROZPOCET
| VV |  | "D/01"(6,25+3,04*2)*1*2+"D/02"(0,9+2,0*2)*1*2+"malá okenka na schodišti"(1,9+12,2*2)+(1,9+13,4*2)*2 |  | 118.16 | [13 empty] | VV | 2 | 2 | -1 | 0 | ROZPOCET
| VV |  | Součet |  | 1566.08 | [13 empty] | VV | 2 | 4 | -1 | 1 | ROZPOCET
22 | M | 590514750 | profil okenní s tkaninou APU lišta 6 mm | m | 1644.384 |  | 0 | CS ÚRS 2013 01 |  |  | základní |  |  | 3e-05 | 0.049332 | 0 | 0 | 8 | M | 2 |  |  |  | ROZPOCET | 0 | 0 | 0 | 0 | 0 | 1 | 0 | 4 | -220748582
| PP |  | kontaktní zateplovací systémy příslušenství kontaktních zateplovacích systémů APU lišta - profil okenní s tkaninou délka 2,4 m, přesah tkaniny 100 mm 6 mm | [15 empty] | PP | 2
| P |  | Poznámka k položce: délka 2,4 m, přesah tkaniny 100 mm | [15 empty] | P | 2
| VV |  | 1566,08*1,05 'Přepočtené koeficientem množství |  | 1644.384 | [13 empty] | VV | 2 | 2 | 0 | 1 | ROZPOCET
23 | K | 622211021 | Montáž zateplení vnějších stěn z polystyrénových desek tl do 120 mm | m2 | 76.53 |  | 0 | CS ÚRS 2014 01 |  |  | základní |  |  | 0.00832 | 0.63673 | 0 | 0 | 4 | K | 2 |  |  |  | ROZPOCET | 0 | 0 | 0 | 0 | 0 | 1 | 0 | 4 | -1553649548
| PP |  | Montáž kontaktního zateplení z polystyrenových desek na vnější stěny, tloušťky desek přes 80 do 120 mm | [15 empty] | PP | 2
| P |  | Poznámka k položce: 1. V cenách jsou započteny náklady na: a) upevnění desek lepením a talířovými hmoždinkami(12 ks/m2 pro okrajové oblasti a 10 ks/m2 pro vnitřní oblasit), b) přestěrkování izolačních desek, c) vložení sklovláknité výztužné tkaniny. d) náklady na osazení a dodávku tepelněizolačních zátek v počtu 12 ks/m2 pro okrajové oblasti a 10 ks/m2 pro vnitřní oblasti 2. V cenách nejsou započteny náklady na: a) dodávku desek tepelné izolace; tyto se ocení ve specifikaci, ztratné lze stanovit ve výši 2%, b) provedení konečné povrchové úpravy: - vrchní tenkovrstvou omítkou nebo nátěrem; tyto se ocení příslušnými cenami této části katalogu, - keramickým obkladem; tyto se ocení příslušnými cenami souboru cen části A01 katalogu 800-781 Obklady keramické, c) osazení lišt; tyto se ocení příslušnými cenami této části katalogu. | [15 empty] | P | 2
| VV |  | "pohled ze severu"(47,4*0,9) |  | 42.66 | [13 empty] | VV | 2 | 2 | -1 | 0 | ROZPOCET
| VV |  | "pohled z východu"(15,6*0,9) |  | 14.04 | [13 empty] | VV | 2 | 2 | -1 | 0 | ROZPOCET
| VV |  | "pohled z jihu"((12,1+2+27,4+3,1+7,8)*0,9) |  | 47.16 | [13 empty] | VV | 2 | 2 | -1 | 0 | ROZPOCET
| VV |  | "odpočet oken" | [15 empty] | VV | 2 | 1 | -1 | 0 | ROZPOCET
| VV |  | -("O/11"(1,5*0,74)*18+"O/12"(1,5*0,74)*1+"O/13"(1,2*0,74)*5) |  | -25.53 | [13 empty] | VV | 2 | 2 | -1 | 0 | ROZPOCET
| VV |  | -("D/02"(0,9*2,0)*1) |  | -1.8 | [13 empty] | VV | 2 | 2 | -1 | 0 | ROZPOCET
| VV |  | Součet |  | 76.53 | [13 empty] | VV | 2 | 4 | -1 | 1 | ROZPOCET
24 | M | 283760170 | deska fasádní polystyrénová soklová 1000 x 500 x 100 mm | m2 | 78.061 |  | 0 | CS ÚRS 2014 01 |  |  | základní |  |  | 0.0035 | 0.27321 | 0 | 0 | 8 | M | 2 |  |  |  | ROZPOCET | 0 | 0 | 0 | 0 | 0 | 1 | 0 | 4 | -1194542443
| PP |  | desky z lehčených plastů, fasádní soklové desky EPS - strukturovaný povrch 1000 x 500 x 100 mm | [15 empty] | PP | 2
| P |  | Poznámka k položce: lambda=0,037W/(m.K) | [15 empty] | P | 2
| VV |  | 76,53*1,02 'Přepočtené koeficientem množství |  | 78.061 | [13 empty] | VV | 2 | 2 | 0 | 1 | ROZPOCET
25 | K | 622211031 | Montáž zateplení vnějších stěn z polystyrénových desek tl do 160 mm | m2 | 706.26 |  | 0 | CS ÚRS 2014 01 |  |  | základní |  |  | 0.0085 | 6.0032 | 0 | 0 | 4 | K | 2 |  |  |  | ROZPOCET | 0 | 0 | 0 | 0 | 0 | 1 | 0 | 4 | 1865707366
| PP |  | Montáž kontaktního zateplení z polystyrenových desek na vnější stěny, tloušťky desek přes 120 do 160 mm | [15 empty] | PP | 2
| P |  | Poznámka k položce: 1. V cenách jsou započteny náklady na: a) upevnění desek lepením a talířovými hmoždinkami(12 ks/m2 pro okrajové oblasti a 10 ks/m2 pro vnitřní oblasit), b) přestěrkování izolačních desek, c) vložení sklovláknité výztužné tkaniny. d) náklady na osazení a dodávku tepelněizolačních zátek v počtu 12 ks/m2 pro okrajové oblasti a 10 ks/m2 pro vnitřní oblasti 2. V cenách nejsou započteny náklady na: a) dodávku desek tepelné izolace; tyto se ocení ve specifikaci, ztratné lze stanovit ve výši 2%, b) provedení konečné povrchové úpravy: - vrchní tenkovrstvou omítkou nebo nátěrem; tyto se ocení příslušnými cenami této části katalogu, - keramickým obkladem; tyto se ocení příslušnými cenami souboru cen části A01 katalogu 800-781 Obklady keramické, c) osazení lišt; tyto se ocení příslušnými cenami této části katalogu. | [15 empty] | P | 2
| VV |  | "pohled ze severu"(47,4*14,9) |  | 706.26 | [13 empty] | VV | 2 | 2 | -1 | 1 | ROZPOCET
| VV |  | "pohled z východu"(15,6*14,9) |  | 232.44 | [13 empty] | VV | 2 | 2 | -1 | 0 | ROZPOCET
| VV |  | "pohled z jihu"((12,1+2+27,4+3,1+7,8)*14,9) |  | 780.76 | [13 empty] | VV | 2 | 2 | -1 | 0 | ROZPOCET
| VV |  | "odpočet oken" | [15 empty] | VV | 2 | 1 | -1 | 0 | ROZPOCET
| VV |  | -("O/01"(2,1*2,95)*6+"O/02"(2,1*2,67)*3+"O/03"(2,4*2,1)*25+"O/04"(2,1*2,01)*15+"O/05"(1,5*2,1)*27+"O/06"(1,2*2,1)*1) |  | -330.876 | [13 empty] | VV | 2 | 2 | -1 | 0 | ROZPOCET
| VV |  | -("O/07"(2,4*1,92)*9+"O/08"(2,1*1,92)*5+"O/09"(1,5*1,92)*9+"O/10"(1,2*1,5)*8) |  | -101.952 | [13 empty] | VV | 2 | 2 | -1 | 0 | ROZPOCET
| VV |  | -("D/01"(6,25*3,04)*1+"malá okénkana schodišti"1,9*12,2+1,9*13,4*2) |  | -93.1 | [13 empty] | VV | 2 | 2 | -1 | 0 | ROZPOCET
| VV |  | Součet |  | 1193.532 | [13 empty] | VV | 2 | 4 | -1 | 0 | ROZPOCET
26 | M | 283759810 | deska fasádní polystyrénová EPS 100 F 1000 x 500 x 140 mm | m2 | 720.385 |  | 0 | CS ÚRS 2014 01 |  |  | základní |  |  | 0.00322 | 2.3196 | 0 | 0 | 8 | M | 2 |  |  |  | ROZPOCET | 0 | 0 | 0 | 0 | 0 | 1 | 0 | 4 | -342631340
| PP |  | desky z lehčených plastů desky fasádní polystyrénové typ EPS 100 F stabilizovaný, samozhášivý objemová hmotnost 20 až 25 kg/m3 1000 x 500 x 140 mm | [15 empty] | PP | 2
| P |  | Poznámka k položce: lambda=0,037W/(m.K) | [15 empty] | P | 2
| VV |  | 706,26*1,02 'Přepočtené koeficientem množství |  | 720.385 | [13 empty] | VV | 2 | 2 | 0 | 1 | ROZPOCET
27 | K | 622212061R | Montáž zateplení vnějšího ostění hl. špalety do 400 mm do 800mm z polystyrénových desek tl do 80 mm | m | 268.098 |  | 0 |  |  |  | základní |  |  | 0.00334 | 0.89545 | 0 | 0 | 4 | K | 2 |  |  |  | ROZPOCET | 0 | 0 | 0 | 0 | 0 | 1 | 0 | 4 | -808539113
| PP |  | Montáž kontaktního zateplení vnějšího ostění nebo nadpraží z polystyrenových desek hloubky špalet přes 200 do 400 mm, tloušťky desek přes 40 do 80 mm | [15 empty] | PP | 2
| P |  | Poznámka k položce: 1. V cenách jsou započteny náklady na: a) upevnění desek lepením , b) přestěrkování izolačních desek, c) vložení sklovláknité výztužné tkaniny. 2. V cenách nejsou započteny náklady na: a) dodávku desek tepelné izolace; tyto se ocení ve specifikaci, ztratné lze stanovit ve výši 2%, b) provedení konečné povrchové úpravy: - vrchní tenkovrstvou omítkou nebo nátěrem; tyto se ocení příslušnými cenami této části katalogu, - keramickým obkladem; tyto se ocení příslušnými cenami souboru cen části A01 katalogu 800-781 Obklady keramické, c) osazení lišt; tyto se ocení příslušnými cenami této části katalogu. | [15 empty] | P | 2
28 | M | 283764380R | deska z extrudovaného polystyrénu XPS 30 mm | m2 | 85.362 |  | 0 |  |  |  | základní |  |  | 0.0009 | 0.076826 | 0 | 0 | 8 | M | 2 |  |  |  | ROZPOCET | 0 | 0 | 0 | 0 | 0 | 1 | 0 | 4 | -904803205
| PP |  | desky z lehčených plastů desky z extrudovaného polystyrenu desky XPS hladký povrch, rovná hrana 1265 x 600 mm (krycí plocha 0,75 m2) 30 mm | [15 empty] | PP | 2
| P |  | Poznámka k položce: lambda=0,037W/(m.K) | [15 empty] | P | 2
| VV |  | "zateplení pod parapety" | [15 empty] | VV | 2 | 1 | -1 | 0 | ROZPOCET
| VV |  | ("O/01"2,1*6+"O/02"2,1*3+"O/03"2,4*25+"O/04"2,1*15+"O/05"1,5*27+"O/06"1,2*1)*0,25 |  | 38.025 | [13 empty] | VV | 2 | 2 | -1 | 0 | ROZPOCET
| VV |  | ("O/07"2,4*9+"O/08"2,1*5+"O/09"1,5*9+"O/10"1,2*8)*0,25 |  | 13.8 | [13 empty] | VV | 2 | 2 | -1 | 0 | ROZPOCET
| VV |  | ("malá okénka na schodišti"1,9*3)*0,25 |  | 1.425 | [13 empty] | VV | 2 | 2 | -1 | 0 | ROZPOCET
| VV |  | "zateplení ostění, nadpraží a pod parapety" | [15 empty] | VV | 2 | 1 | -1 | 0 | ROZPOCET
| VV |  | ("O/11"(1,5+0,74)*18+"O/12"(1,5+0,74)*1+"O/13"(1,2+0,74)*5)*2*0,25 |  | 26.13 | [13 empty] | VV | 2 | 2 | -1 | 0 | ROZPOCET
| VV |  | "zeplení ostění a nadpraží" | [15 empty] | VV | 2 | 1 | -1 | 0 | ROZPOCET
| VV |  | ("D/01"(6,25+3,04*2)*1+"D/02"(0,9+2,0*2)*1)*0,25 |  | 4.308 | [13 empty] | VV | 2 | 2 | -1 | 0 | ROZPOCET
| VV |  | Součet |  | 83.688 | [13 empty] | VV | 2 | 4 | -1 | 1 | ROZPOCET
| VV |  | 83,688*1,02 'Přepočtené koeficientem množství |  | 85.362 | [13 empty] | VV | 2 | 2 | 0 | 1 | ROZPOCET
29 | M | 283759420 | deska fasádní polystyrénová EPS 100 F 1000 x 500 x 20 mm | m2 | 188.098 |  | 0 | CS ÚRS 2014 01 |  |  | základní |  |  | 0.00046 | 0.086525 | 0 | 0 | 8 | M | 2 |  |  |  | ROZPOCET | 0 | 0 | 0 | 0 | 0 | 1 | 0 | 4 | -1955881839
| PP |  | desky z lehčených plastů desky fasádní polystyrénové typ EPS 100 F stabilizovaný, samozhášivý objemová hmotnost 20 až 25 kg/m3 1000 x 500 x 20 mm | [15 empty] | PP | 2
| P |  | Poznámka k položce: lambda=0,037W/(m.K) | [15 empty] | P | 2
| VV |  | "zateplení ostěnía nadpraží" | [15 empty] | VV | 2 | 1 | -1 | 0 | ROZPOCET
| VV |  | ("O/01"(2,1+2,95*2)*6+"O/02"(2,1+2,67*2)*3+"O/03"(2,4+2,1*2)*25+"O/04"(2,1+2,01*2)*15+"O/05"(1,5+2,1*2)*27+"O/06"(1,2+2,1*2)*1)*0,25 |  | 121.605 | [13 empty] | VV | 2 | 2 | -1 | 0 | ROZPOCET
| VV |  | ("O/07"(2,4+1,92*2)*9+"O/08"(2,1+1,92*2)*5+"O/09"(1,5+1,92*2)*9+"O/10"(1,2+1,5*2)*8)*0,25 |  | 41.88 | [13 empty] | VV | 2 | 2 | -1 | 0 | ROZPOCET
| VV |  | ("malá okénka na schodišti"1,9+12,2*2+(1,9+13,4*2)*2)*0,25 |  | 20.925 | [13 empty] | VV | 2 | 2 | -1 | 0 | ROZPOCET
| VV |  | Součet |  | 184.41 | [13 empty] | VV | 2 | 4 | -1 | 1 | ROZPOCET
| VV |  | 184,41*1,02 'Přepočtené koeficientem množství |  | 188.098 | [13 empty] | VV | 2 | 2 | 0 | 1 | ROZPOCET
30 | K | 622221031 | Montáž zateplení vnějších stěn z minerální vlny s podélnou orientací vláken tl do 160 mm | m2 | 3.68 |  | 0 | CS ÚRS 2014 01 |  |  | základní |  |  | 0.00944 | 0.034739 | 0 | 0 | 4 | K | 2 |  |  |  | ROZPOCET | 0 | 0 | 0 | 0 | 0 | 1 | 0 | 4 | 1956673242
| PP |  | Montáž kontaktního zateplení z desek z minerální vlny s podélnou orientací vláken na vnější stěny, tloušťky desek přes 120 do 160 mm | [15 empty] | PP | 2
| P |  | Poznámka k položce: 1. V cenách jsou započteny náklady na: a) upevnění desek lepením a talířovými hmoždinkami(12 ks/m2 pro okrajové oblasti a 10 ks/m2 pro vnitřní oblasit), b) přestěrkování izolačních desek, c) vložení sklovláknité výztužné tkaniny. d) náklady na osazení a dodávku tepelněizolačních zátek v počtu 12 ks/m2 pro okrajové oblasti a 10 ks/m2 pro vnitřní oblasti 2. V cenách nejsou započteny náklady na: a) dodávku desek tepelné izolace; tyto se ocení ve specifikaci, ztratné lze stanovit ve výši 2%, b) provedení konečné povrchové úpravy: - vrchní tenkovrstvou omítkou nebo nátěrem; tyto se ocení příslušnými cenami této části katalogu, - keramickým obkladem; tyto se ocení příslušnými cenami souboru cen části A01 katalogu 800-781 Obklady keramické, c) osazení lišt; tyto se ocení příslušnými cenami této části katalogu. | [15 empty] | P | 2
| VV |  | "pohled z jihu"1,6*2,3 |  | 3.68 | [13 empty] | VV | 2 | 2 | -1 | 0 | ROZPOCET
| VV |  | Součet |  | 3.68 | [13 empty] | VV | 2 | 4 | -1 | 1 | ROZPOCET
31 | M | 631515310R | deska minerální izolační tl. 140 mm | m2 | 3.754 |  | 0 |  |  |  | základní |  |  | 0.0165 | 0.061941 | 0 | 0 | 8 | M | 2 |  |  |  | ROZPOCET | 0 | 0 | 0 | 0 | 0 | 1 | 0 | 4 | 453347902
| PP |  | vlákno minerální a výrobky z něj (desky, skruže, pásy, rohože, vložkové pytle apod.) desky z orientovaných vláken s podélnou orientací vláken pro zateplovací systémy 500 x 1000 mm, la = 0,039 W/mK tl.140 mm | [15 empty] | PP | 2
| P |  | Poznámka k položce: lambda=0,037W/(m.K) | [15 empty] | P | 2
| VV |  | 3,68*1,02 'Přepočtené koeficientem množství |  | 3.754 | [13 empty] | VV | 2 | 2 | 0 | 1 | ROZPOCET
32 | K | 622252001 | Montáž zakládacích soklových lišt zateplení | m | 115.4 |  | 0 | CS ÚRS 2013 01 |  |  | základní |  |  | 6e-05 | 0.006924 | 0 | 0 | 4 | K | 2 |  |  |  | ROZPOCET | 0 | 0 | 0 | 0 | 0 | 1 | 0 | 4 | 1168086457
| PP |  | Montáž lišt kontaktního zateplení zakládacích soklových připevněných hmoždinkami | [15 empty] | PP | 2
| VV |  | "dle výkresu č. D.01.ST.12"12,1+2+27,4+3,1+7,8+15,6+47,4 |  | 115.4 | [13 empty] | VV | 2 | 2 | -1 | 1 | ROZPOCET
33 | M | 590516340 | lišta zakládací LO 143 mm tl.1,0mm | m | 121.17 |  | 0 | CS ÚRS 2013 01 |  |  | základní |  |  | 0.00052 | 0.063008 | 0 | 0 | 8 | M | 2 |  |  |  | ROZPOCET | 0 | 0 | 0 | 0 | 0 | 1 | 0 | 4 | -1768092130
| PP |  | kontaktní zateplovací systémy příslušenství kontaktních zateplovacích systémů lišta soklová - pevná nekroutící se zakládací LO délka 2 m délka 2 m 143 mm tl.1,0 mm | [15 empty] | PP | 2
| VV |  | "dle výkresu č. D.01.ST.12"12,1+2+27,4+3,1+7,8+15,6+47,4 |  | 115.4 | [13 empty] | VV | 2 | 2 | -1 | 1 | ROZPOCET
| VV |  | 115,4*1,05 'Přepočtené koeficientem množství |  | 121.17 | [13 empty] | VV | 2 | 2 | 0 | 1 | ROZPOCET
34 | K | 622252002 | Montáž ostatních lišt zateplení | m | 77.5 |  | 0 | CS ÚRS 2013 01 |  |  | základní |  |  | 0.00025 | 0.019375 | 0 | 0 | 4 | K | 2 |  |  |  | ROZPOCET | 0 | 0 | 0 | 0 | 0 | 1 | 0 | 4 | 898379584
| PP |  | Montáž lišt kontaktního zateplení ostatních stěnových, dilatačních apod. lepených do tmelu | [15 empty] | PP | 2
| VV |  | "rohové lišty zateplení"3*14,9 |  | 44.7 | [13 empty] | VV | 2 | 2 | -1 | 0 | ROZPOCET
| VV |  | "dilatační lišta zateplení - dle výkresu č. D.01.ST.12 až 22"16,4*2 |  | 32.8 | [13 empty] | VV | 2 | 2 | -1 | 0 | ROZPOCET
| VV |  | Součet |  | 77.5 | [13 empty] | VV | 2 | 4 | -1 | 1 | ROZPOCET
35 | M | 26542 | Dilatační profil E l = 2,5 mse sklotextilní síťovinou, spáry od 5 do 25 mm, plocha fasády. | ks | 22.304 |  | 0 |  |  |  | základní |  |  | 0.00049 | 0.010929 | 0 | 0 | 8 | M | 2 |  |  |  | ROZPOCET | 0 | 0 | 0 | 0 | 0 | 1 | 0 | 4 | -859356480
| PP |  | Zateplovací systémy Příslušenství Profily, nástavce, soklové hmoždinky Dilatační profil E l = 2,5 m | [15 empty] | PP | 2
| P |  | Poznámka k položce: Svazek 25 ks = 62,5 bm | [15 empty] | P | 2
| VV |  | "dilatační lišta zateplení - dle výkresu č. D.01.ST.12 až 22"16,4*2/1,5 |  | 21.867 | [13 empty] | VV | 2 | 2 | -1 | 1 | ROZPOCET
| VV |  | 21,867*1,02 'Přepočtené koeficientem množství |  | 22.304 | [13 empty] | VV | 2 | 2 | 0 | 1 | ROZPOCET
36 | M | 590514700R | lišta rohová Al 25 / 25 mm perforovaná | m | 104.335 |  | 0 |  |  |  | základní |  |  | 3e-05 | 0.0031301 | 0 | 0 | 8 | M | 2 |  |  |  | ROZPOCET | 0 | 0 | 0 | 0 | 0 | 1 | 0 | 4 | 820893803
| PP |  | kontaktní zateplovací systémy příslušenství kontaktních zateplovacích systémů lišta rohová Al délka 2 m 25 / 25 mm perforovaná | [15 empty] | PP | 2
| VV |  | 99,367*1,05 'Přepočtené koeficientem množství |  | 104.335 | [13 empty] | VV | 2 | 2 | 0 | 1 | ROZPOCET
37 | K | 622511111R | Organická kamínková fasádní střednězrnná omítka včetně penetrace vnějších stěn | m2 | 115.4 |  | 0 |  |  |  | základní |  |  | 0.00628 | 0.72471 | 0 | 0 | 4 | K | 2 |  |  |  | ROZPOCET | 0 | 0 | 0 | 0 | 0 | 1 | 0 | 4 | -163698104
| PP |  | Organická kaminková omítka vhodná do vnějšího prostředí na organické podklady do oblasti soklu a mechanicky zatěžovaných oblastí fasády, střednězrnná stěn | [15 empty] | PP | 2
| P |  | Poznámka k položce: 1. V ceně jsou započteny náklady na: a) základní nátěr b) organická kaminková fasádní omítka vhodná na soklové oblasti | [15 empty] | P | 2
| VV |  | "sokl"(12,1+2+27,4+3,1+7,8+15,6+47,4)*1,0 |  | 115.4 | [13 empty] | VV | 2 | 2 | -1 | 0 | ROZPOCET
| VV |  | Součet |  | 115.4 | [13 empty] | VV | 2 | 4 | -1 | 1 | ROZPOCET
38 | K | 622511111R2 | Organická kamínková fasádní střednězrnná omítka včetně penetrace vnějších stěn | m2 | 31.59 |  | 0 |  |  |  | základní |  |  | 0.00628 | 0.19839 | 0 | 0 | 4 | K | 2 |  |  |  | ROZPOCET | 0 | 0 | 0 | 0 | 0 | 1 | 0 | 4 | 2026622365
| PP |  | Organická kaminková omítka vhodná do vnějšího prostředí na organické podklady do oblasti soklu a mechanicky zatěžovaných oblastí fasády, střednězrnná stěn | [15 empty] | PP | 2
| P |  | Poznámka k položce: 1. V ceně jsou započteny náklady na: a) penetrace stávajícího podkladu b) přestěrkování a vyrovnání stávajícho podkladu, c) vložení sklovláknité výztužné tkaniny d) základní nátěr e) organická kaminková fasádní omítka vhodná na soklové oblasti | [15 empty] | P | 2
| VV |  | "oprava soklové části zdiva u hlavního vchodu"(6,6*0,5)*2+(6,6*1,45)*2 |  | 25.74 | [13 empty] | VV | 2 | 2 | -1 | 0 | ROZPOCET
| VV |  | "oprava opěrné zdi u dveří D/02"3,9*0,3+3,9*1,1+3,9*0,1 |  | 5.85 | [13 empty] | VV | 2 | 2 | -1 | 0 | ROZPOCET
| VV |  | Součet |  | 31.59 | [13 empty] | VV | 2 | 4 | -1 | 1 | ROZPOCET
39 | K | 622531001 | Tenkovrstvá silikonová zrnitá omítka tl. 1,0 mm včetně penetrace vnějších stěn | m2 | 988.818 |  | 0 | CS ÚRS 2013 01 |  |  | základní |  |  | 0.00168 | 1.6612 | 0 | 0 | 4 | K | 2 |  |  |  | ROZPOCET | 0 | 0 | 0 | 0 | 0 | 1 | 0 | 4 | 1489930230
| PP |  | Omítka tenkovrstvá silikonová vnějších ploch probarvená, včetně penetrace podkladu zrnitá, tloušťky 1,0 mm stěn | [15 empty] | PP | 2
| P |  | Poznámka k položce: dle výkresu č. D.01.ST.26 a 27 barevný odstín | [15 empty] | P | 2
| VV |  | "pohled ze severu"(47,4*14,9) |  | 706.26 | [13 empty] | VV | 2 | 2 | -1 | 0 | ROZPOCET
| VV |  | "pohled z východu"(15,6*14,9) |  | 232.44 | [13 empty] | VV | 2 | 2 | -1 | 0 | ROZPOCET
| VV |  | "pohled z jihu"((12,1+2+27,4+3,1+7,8)*14,9) |  | 780.76 | [13 empty] | VV | 2 | 2 | -1 | 0 | ROZPOCET
| VV |  | "odpočet oken a fasády jiné zrnitosti" | [15 empty] | VV | 2 | 1 | -1 | 0 | ROZPOCET
| VV |  | "pohled ze severu"-(1,5*14,9*9+6,17*11,1*1+"O/10"(1,2*1,5)*4) |  | -276.837 | [13 empty] | VV | 2 | 2 | -1 | 0 | ROZPOCET
| VV |  | "pohled z východu"-(2,1*14,9*5) |  | -156.45 | [13 empty] | VV | 2 | 2 | -1 | 0 | ROZPOCET
| VV |  | "pohled z jihu"-(2,4*14,9*8+2,4*10*1+13,7*4,4+1,9*12,4+"O/10"(1,2*1,5*4)) |  | -401.12 | [13 empty] | VV | 2 | 2 | -1 | 0 | ROZPOCET
| VV |  | "omítka ostění oken" | [15 empty] | VV | 2 | 1 | -1 | 0 | ROZPOCET
| VV |  | "pohled ze severu"("O/01"(2,95*2)*2+"O/02"(2,67*2)*1+"O/05"(2,1*2)*27+"O/09"(1,92*2)*9+"O/10"(1,5*2)*4)*0,25 |  | 44.275 | [13 empty] | VV | 2 | 2 | -1 | 0 | ROZPOCET
| VV |  | "pohled z východu"("O/08"(1,92*2)*5+"O/04"(2,1*2)*15)*0,25 |  | 20.55 | [13 empty] | VV | 2 | 2 | -1 | 0 | ROZPOCET
| VV |  | "pohled z jihu"("O/03"(2,1*2)*25+"O/06"(2,1*2)*1+"O/07"(1,92*2)*9+"O/10"(1,5*2)*4)*0,25 |  | 38.94 | [13 empty] | VV | 2 | 2 | -1 | 0 | ROZPOCET
| VV |  | Součet |  | 988.818 | [13 empty] | VV | 2 | 4 | -1 | 1 | ROZPOCET
40 | K | 622531011R | Tenkovrstvá silikonová zrnitá omítka tl. 1,5 mm včetně penetrace vnějších stěn | m2 | 527.865 |  | 0 |  |  |  | základní |  |  | 0.00268 | 1.4147 | 0 | 0 | 4 | K | 2 |  |  |  | ROZPOCET | 0 | 0 | 0 | 0 | 0 | 1 | 0 | 4 | 401628775
| PP |  | Omítka tenkovrstvá silikonová vnějších ploch probarvená, včetně penetrace podkladu zrnitá, tloušťky 1,5 mm stěn | [15 empty] | PP | 2
| P |  | Poznámka k položce: dle výkresu č. D.01.ST.26 a 27 barevný odstín | [15 empty] | P | 2
| VV |  | "pohled ze severu"(1,5*7*9+2,7*6,17*1)+"římsa"47,4*0,6+"střecha hlavní vstup"(4,2*2+7)*0,4+4,2*7+ "okno O/10"(1,7+1,2)*2*4*0,15 |  | 178.639 | [13 empty] | VV | 2 | 2 | -1 | 0 | ROZPOCET
| VV |  | "pohled z východu"(2,1*7*5)+"římsa"15,6*0,6 |  | 82.86 | [13 empty] | VV | 2 | 2 | -1 | 0 | ROZPOCET
| VV |  | "pohled z jihu"(2,4*7*9)+ "římsa"(12,1+2+27,4+3,1+7,8)*0,6 |  | 182.64 | [13 empty] | VV | 2 | 2 | -1 | 0 | ROZPOCET
| VV |  | "pohled z jihu""okno O/10"(1,7+1,2)*2*4*0,15+"okolo malých oken"(14,1*(0,15+0,3+0,3)+0,15*12,7)+2*6,6*0,15 |  | 17.94 | [13 empty] | VV | 2 | 2 | -1 | 0 | ROZPOCET
| VV |  | "podhled nad dveřmi D/02"2,74*1,5+(2,74+1,5)+1,65*1,6 |  | 10.99 | [13 empty] | VV | 2 | 2 | -1 | 0 | ROZPOCET
| VV |  | "omítka nadpraží oken" | [15 empty] | VV | 2 | 1 | -1 | 0 | ROZPOCET
| VV |  | "pohled ze severu"("O/01"6,15*2+"O/02"6,15*1+"O/05"1,5*27+"O/09"1,5*9+"O/10"1,2*4)*0,25 |  | 19.313 | [13 empty] | VV | 2 | 2 | -1 | 0 | ROZPOCET
| VV |  | "pohled z východu"("O/08"2,1*5+"O/04"2,1*15)*0,25 |  | 10.5 | [13 empty] | VV | 2 | 2 | -1 | 0 | ROZPOCET
| VV |  | "pohled z jihu"("O/03"2,4*25+"O/06"1,2*1+"O/07"2,4*9+"O/10"1,2*4+"D/01"(6,25+3,04*2)*1)*0,25 |  | 24.983 | [13 empty] | VV | 2 | 2 | -1 | 0 | ROZPOCET
| VV |  | Součet |  | 527.865 | [13 empty] | VV | 2 | 4 | -1 | 1 | ROZPOCET
41 | K | 629991012 | Zakrytí výplní otvorů fólií přilepenou na začišťovací lišty | m2 | 568.253 |  | 0 | CS ÚRS 2013 01 |  |  | základní |  |  | 0.00012 | 0.06819 | 0 | 0 | 4 | K | 2 |  |  |  | ROZPOCET | 0 | 0 | 0 | 0 | 0 | 1 | 0 | 4 | -907461594
| PP |  | Zakrytí vnějších ploch před znečištěním včetně pozdějšího odkrytí výplní otvorů a svislých ploch fólií přilepenou na začišťovací lištu | [15 empty] | PP | 2
| VV |  | ("O/01"(2,1*2,95)*6+"O/02"(2,1*2,67)*3+"O/03"(2,4*2,1)*25+"O/04"(2,1*2,01)*15+"O/05"(1,5*2,1)*27+"O/06"(1,2*2,1)*1) |  | 330.876 | [13 empty] | VV | 2 | 2 | -1 | 0 | ROZPOCET
| VV |  | ("O/07"(2,4*1,92)*9+"O/08"(2,1*1,92)*5+"O/09"(1,5*1,92)*9+"O/10"(1,2*1,5)*8) |  | 101.952 | [13 empty] | VV | 2 | 2 | -1 | 0 | ROZPOCET
| VV |  | ("O/11"(1,5*0,74)*18+"O/12"(1,5*0,74)*1+"O/13"(1,2*0,74)*5+"O/14"(2,640*2,840)*1*2) |  | 40.525 | [13 empty] | VV | 2 | 2 | -1 | 0 | ROZPOCET
| VV |  | ("D/01"(6,25*3,04)*1+"D/02"(0,9*2)*1)+"málá okénka na schodišti"(1,9*12,2)+(1,9*13,4)*2 |  | 94.9 | [13 empty] | VV | 2 | 2 | -1 | 0 | ROZPOCET
| VV |  | Součet |  | 568.253 | [13 empty] | VV | 2 | 4 | -1 | 1 | ROZPOCET
42 | K | 629995101 | Očištění vnějších ploch tlakovou vodou | m2 | 1324.307 |  | 0 | CS ÚRS 2013 01 |  |  | základní |  |  | 0 | 0 | 0 | 0 | 4 | K | 2 |  |  |  | ROZPOCET | 0 | 0 | 0 | 0 | 0 | 1 | 0 | 4 | 456326571
| PP |  | Očištění vnějších ploch tlakovou vodou omytím | [15 empty] | PP | 2
| VV |  | "pohled ze severu"(47,4*16,4) |  | 777.36 | [13 empty] | VV | 2 | 2 | -1 | 0 | ROZPOCET
| VV |  | "pohled z východu"(15,6*16,4) |  | 255.84 | [13 empty] | VV | 2 | 2 | -1 | 0 | ROZPOCET
| VV |  | "pohled z jihu"((12,1+2+27,4+3,1+7,8)*16,4) |  | 859.36 | [13 empty] | VV | 2 | 2 | -1 | 0 | ROZPOCET
| VV |  | "odpočet oken" | [15 empty] | VV | 2 | 1 | -1 | 0 | ROZPOCET
| VV |  | -("O/01"(2,1*2,95)*6+"O/02"(2,1*2,67)*3+"O/03"(2,4*2,1)*25+"O/04"(2,1*2,01)*15+"O/05"(1,5*2,1)*27+"O/06"(1,2*2,1)*1) |  | -330.876 | [13 empty] | VV | 2 | 2 | -1 | 0 | ROZPOCET
| VV |  | -("O/07"(2,4*1,92)*9+"O/08"(2,1*1,92)*5+"O/09"(1,5*1,92)*9+"O/10"(1,2*1,5)*8) |  | -101.952 | [13 empty] | VV | 2 | 2 | -1 | 0 | ROZPOCET
| VV |  | -("O/11"(1,5*0,74)*18+"O/12"(1,5*0,74)*1+"O/13"(1,2*0,74)*5+"O/14"(2,640*2,840)*1*2) |  | -40.525 | [13 empty] | VV | 2 | 2 | -1 | 0 | ROZPOCET
| VV |  | -("D/01"(6,25*3,04)*1+"D/02"(0,9*2)*1+"málá okénka na schodišti"(1,9*12,2)+(1,9*13,4)*2) |  | -94.9 | [13 empty] | VV | 2 | 2 | -1 | 0 | ROZPOCET
| VV |  | Součet |  | 1324.307 | [13 empty] | VV | 2 | 4 | -1 | 1 | ROZPOCET
43 | K | 629999011 | Příplatek k úpravám povrchů za provádění styku dvou barev nebo struktur na fasádě | m | 569.5 |  | 0 | CS ÚRS 2013 01 |  |  | základní |  |  | 0 | 0 | 0 | 0 | 4 | K | 2 |  |  |  | ROZPOCET | 0 | 0 | 0 | 0 | 0 | 1 | 0 | 4 | 1872780936
| PP |  | Příplatky k cenám úprav vnějších povrchů za zvýšenou pracnost při provádění styku dvou barev nebo struktur na fasádě | [15 empty] | PP | 2
| VV |  | "pohled ze severu"(7*9*2+2,7*2)+"římsa"47,4+"střecha hlavní vstup"7+ "okno O/10"(1,7+1,2)*4*2 |  | 209 | [13 empty] | VV | 2 | 2 | -1 | 0 | ROZPOCET
| VV |  | "pohled z východu"(7*5*2)+"římsa"15,6 |  | 85.6 | [13 empty] | VV | 2 | 2 | -1 | 0 | ROZPOCET
| VV |  | "pohled z jihu"7*9*2+(13,7+12,4+6,3*2)+"římsa"(12,1+2+27,4+3,1+7,8) |  | 217.1 | [13 empty] | VV | 2 | 2 | -1 | 0 | ROZPOCET
| VV |  | "pohled z jihu""okno O/10"(1,7+1,2)*4*2+"okolo malých oken"6,6*2+13,8+4,4 |  | 54.6 | [13 empty] | VV | 2 | 2 | -1 | 0 | ROZPOCET
| VV |  | "podhled nad dveřmi D/02"1,6*2 |  | 3.2 | [13 empty] | VV | 2 | 2 | -1 | 0 | ROZPOCET
| VV |  | Součet |  | 569.5 | [13 empty] | VV | 2 | 4 | -1 | 1 | ROZPOCET
44 | K | 632451022 | Vyrovnávací potěr tl do 30 mm z MC 15 provedený v pásu | m2 | 72.54 |  | 0 | CS ÚRS 2013 01 |  |  | základní |  |  | 0.07426 | 5.3868 | 0 | 0 | 4 | K | 2 |  |  |  | ROZPOCET | 0 | 0 | 0 | 0 | 0 | 1 | 0 | 4 | 196488145
| PP |  | Potěr cementový vyrovnávací z malty (MC-15) v pásu o průměrné (střední) tl. přes 20 do 30 mm | [15 empty] | PP | 2
| VV |  | "vyrovnávací vrstva pod vnitřní parapety" | [15 empty] | VV | 2 | 1 | -1 | 0 | ROZPOCET
| VV |  | ("O/01"2,1*6+"O/02"2,1*3+"O/03"2,4*25+"O/04"2,1*15+"O/05"1,5*27+"O/06"1,2*1)*0,3 |  | 45.63 | [13 empty] | VV | 2 | 2 | -1 | 0 | ROZPOCET
| VV |  | ("O/07"2,4*9+"O/08"2,1*5+"O/09"1,5*9+"O/10"1,2*8)*0,3 |  | 16.56 | [13 empty] | VV | 2 | 2 | -1 | 0 | ROZPOCET
| VV |  | ("O/11"1,5*18+"O/12"1,5*1+"O/13"1,2*5)*0,3 |  | 10.35 | [13 empty] | VV | 2 | 2 | -1 | 0 | ROZPOCET
| VV |  | Součet |  | 72.54 | [13 empty] | VV | 2 | 4 | -1 | 1 | ROZPOCET
45 | K | 632451024 | Vyrovnávací potěr tl do 50 mm z MC 15 provedený v pásu | m2 | 4.2 |  | 0 | CS ÚRS 2013 01 |  |  | základní |  |  | 0.1231 | 0.51702 | 0 | 0 | 4 | K | 2 |  |  |  | ROZPOCET | 0 | 0 | 0 | 0 | 0 | 1 | 0 | 4 | -1932977099
| PP |  | Potěr cementový vyrovnávací z malty (MC-15) v pásu o průměrné (střední) tl. přes 40 do 50 mm | [15 empty] | PP | 2
| VV |  | "dle výkresu č. D.01.ST.11 - vyrovnávka pod plechovou krytinu"2,8*1,5 |  | 4.2 | [13 empty] | VV | 2 | 2 | -1 | 1 | ROZPOCET
| D | 9 | Ostatní konstrukce a práce-bourání |  |  |  | 0 | [5 empty] | 0 |  | 0.10983 |  | 29.884 | 1 | D | 1 |  |  |  | ROZPOCET | [6 empty] | 0
46 | K | 941111112 | Montáž lešení řadového trubkového lehkého s podlahami zatížení do 200 kg/m2 š do 0,9 m v do 25 m | m2 | 1892.56 |  | 0 | CS ÚRS 2014 01 |  |  | základní |  |  | 0 | 0 | 0 | 0 | 4 | K | 2 |  |  |  | ROZPOCET | 0 | 0 | 0 | 0 | 0 | 1 | 0 | 4 | -1955023400
| PP |  | Montáž lešení řadového trubkového lehkého pracovního s podlahami s provozním zatížením tř. 3 do 200 kg/m2 šířky tř. W06 od 0,6 do 0,9 m, výšky přes 10 do 25 m | [15 empty] | PP | 2
| VV |  | "plocha fasády"(12,1+2+27,4+3,1+7,8+15,6+47,4)*16,4 |  | 1892.56 | [13 empty] | VV | 2 | 2 | -1 | 0 | ROZPOCET
| VV |  | Součet |  | 1892.56 | [13 empty] | VV | 2 | 4 | -1 | 1 | ROZPOCET
47 | K | 941111212 | Příplatek k lešení řadovému trubkovému lehkému s podlahami š 0,9 m v 25 m za první a ZKD den použití | m2 | 170330.4 |  | 0 | CS ÚRS 2014 01 |  |  | základní |  |  | 0 | 0 | 0 | 0 | 4 | K | 2 |  |  |  | ROZPOCET | 0 | 0 | 0 | 0 | 0 | 1 | 0 | 4 | -1760354190
| PP |  | Montáž lešení řadového trubkového lehkého pracovního s podlahami s provozním zatížením tř. 3 do 200 kg/m2 Příplatek za první a každý další den použití lešení k ceně -1112 | [15 empty] | PP | 2
| P |  | Poznámka k položce: Předpokládá se dékla pronájmu lešení 90 dnů | [15 empty] | P | 2
| VV |  | 1892,56*90 'Přepočtené koeficientem množství |  | 170330.4 | [13 empty] | VV | 2 | 2 | 0 | 1 | ROZPOCET
48 | K | 941111812 | Demontáž lešení řadového trubkového lehkého s podlahami zatížení do 200 kg/m2 š do 0,9 m v do 25 m | m2 | 1892.56 |  | 0 | CS ÚRS 2014 01 |  |  | základní |  |  | 0 | 0 | 0 | 0 | 4 | K | 2 |  |  |  | ROZPOCET | 0 | 0 | 0 | 0 | 0 | 1 | 0 | 4 | -1878309931
| PP |  | Demontáž lešení řadového trubkového lehkého pracovního s podlahami s provozním zatížením tř. 3 do 200 kg/m2 šířky tř. W06 od 0,6 do 0,9 m, výšky přes 10 do 25 m | [15 empty] | PP | 2
49 | K | 944111121 | Montáž ochranného zábradlí trubkového vnitřního na lešeňových konstrukcích jednotyčového | m | 923.2 |  | 0 | CS ÚRS 2013 01 |  |  | základní |  |  | 0 | 0 | 0 | 0 | 4 | K | 2 |  |  |  | ROZPOCET | 0 | 0 | 0 | 0 | 0 | 1 | 0 | 4 | 1898960381
| PP |  | Montáž ochranného zábradlí trubkového vnitřního na lešeňových konstrukcích jednotyčového | [15 empty] | PP | 2
| VV |  | "plocha fasády"(12,1+2+27,4+3,1+7,8+15,6+47,4)*8 |  | 923.2 | [13 empty] | VV | 2 | 2 | -1 | 0 | ROZPOCET
| VV |  | Součet |  | 923.2 | [13 empty] | VV | 2 | 4 | -1 | 1 | ROZPOCET
50 | K | 944111221 | Příplatek k ochrannému zábradlí trubkovému vnitřnímu jednotyčovému za první a ZKD den použití | m | 83088 |  | 0 | CS ÚRS 2013 01 |  |  | základní |  |  | 0 | 0 | 0 | 0 | 4 | K | 2 |  |  |  | ROZPOCET | 0 | 0 | 0 | 0 | 0 | 1 | 0 | 4 | -1968274917
| PP |  | Montáž ochranného zábradlí trubkového Příplatek za první a každý další den použití zábradlí k ceně -1121 | [15 empty] | PP | 2
| P |  | Poznámka k položce: předpokládá se pronájem 90 dnů | [15 empty] | P | 2
| VV |  | "plocha fasády"(12,1+2+27,4+3,1+7,8+15,6+47,4)*8 |  | 923.2 | [13 empty] | VV | 2 | 2 | -1 | 0 | ROZPOCET
| VV |  | Součet |  | 923.2 | [13 empty] | VV | 2 | 4 | -1 | 1 | ROZPOCET
| VV |  | 923,2*90 'Přepočtené koeficientem množství |  | 83088 | [13 empty] | VV | 2 | 2 | 0 | 1 | ROZPOCET
51 | K | 944111821 | Demontáž ochranného zábradlí trubkového vnitřního na lešeňových konstrukcích jednotyčového | m | 923.2 |  | 0 | CS ÚRS 2013 01 |  |  | základní |  |  | 0 | 0 | 0 | 0 | 4 | K | 2 |  |  |  | ROZPOCET | 0 | 0 | 0 | 0 | 0 | 1 | 0 | 4 | -2024849117
| PP |  | Demontáž ochranného zábradlí trubkového vnitřního na lešeňových konstrukcích jednotyčového | [15 empty] | PP | 2
| VV |  | "plocha fasády"(12,1+2+27,4+3,1+7,8+15,6+47,4)*8 |  | 923.2 | [13 empty] | VV | 2 | 2 | -1 | 0 | ROZPOCET
| VV |  | Součet |  | 923.2 | [13 empty] | VV | 2 | 4 | -1 | 1 | ROZPOCET
52 | K | 944511111 | Montáž ochranné sítě z textilie z umělých vláken | m2 | 1892.56 |  | 0 | CS ÚRS 2013 01 |  |  | základní |  |  | 0 | 0 | 0 | 0 | 4 | K | 2 |  |  |  | ROZPOCET | 0 | 0 | 0 | 0 | 0 | 1 | 0 | 4 | 1567069040
| PP |  | Montáž ochranné sítě zavěšené na konstrukci lešení z textilie z umělých vláken | [15 empty] | PP | 2
| VV |  | "plocha fasády"(12,1+2+27,4+3,1+7,8+15,6+47,4)*16,4 |  | 1892.56 | [13 empty] | VV | 2 | 2 | -1 | 0 | ROZPOCET
| VV |  | Součet |  | 1892.56 | [13 empty] | VV | 2 | 4 | -1 | 1 | ROZPOCET
53 | K | 944511211 | Příplatek k ochranné síti za první a ZKD den použití | m2 | 170330.4 |  | 0 | CS ÚRS 2013 01 |  |  | základní |  |  | 0 | 0 | 0 | 0 | 4 | K | 2 |  |  |  | ROZPOCET | 0 | 0 | 0 | 0 | 0 | 1 | 0 | 4 | -2128461634
| PP |  | Montáž ochranné sítě Příplatek za první a každý další den použití sítě k ceně -1111 | [15 empty] | PP | 2
| P |  | Poznámka k položce: Předpokládá se doba pronájmu 90 dnů | [15 empty] | P | 2
| VV |  | "plocha fasády"(12,1+2+27,4+3,1+7,8+15,6+47,4)*16,4 |  | 1892.56 | [13 empty] | VV | 2 | 2 | -1 | 0 | ROZPOCET
| VV |  | Součet |  | 1892.56 | [13 empty] | VV | 2 | 4 | -1 | 1 | ROZPOCET
| VV |  | 1892,56*90 'Přepočtené koeficientem množství |  | 170330.4 | [13 empty] | VV | 2 | 2 | 0 | 1 | ROZPOCET
54 | K | 944511811 | Demontáž ochranné sítě z textilie z umělých vláken | m2 | 1892.56 |  | 0 | CS ÚRS 2013 01 |  |  | základní |  |  | 0 | 0 | 0 | 0 | 4 | K | 2 |  |  |  | ROZPOCET | 0 | 0 | 0 | 0 | 0 | 1 | 0 | 4 | -1949893600
| PP |  | Demontáž ochranné sítě zavěšené na konstrukci lešení z textilie z umělých vláken | [15 empty] | PP | 2
| VV |  | "plocha fasády"(12,1+2+27,4+3,1+7,8+15,6+47,4)*16,4 |  | 1892.56 | [13 empty] | VV | 2 | 2 | -1 | 0 | ROZPOCET
| VV |  | Součet |  | 1892.56 | [13 empty] | VV | 2 | 4 | -1 | 1 | ROZPOCET
55 | K | 952901111 | Vyčištění budov bytové a občanské výstavby při výšce podlaží do 4 m | m2 | 2562.425 |  | 0 | CS ÚRS 2013 01 |  |  | základní |  |  | 4e-05 | 0.1025 | 0 | 0 | 4 | K | 2 |  |  |  | ROZPOCET | 0 | 0 | 0 | 0 | 0 | 1 | 0 | 4 | -1196786875
| PP |  | Vyčištění budov nebo objektů před předáním do užívání budov bytové nebo občanské výstavby - zametení a umytí podlah, dlažeb, obkladů, schodů v místnostech, chodbách a schodištích, vyčištění a umytí oken, dveří s rámy, zárubněmi, umytí a vyčištění jiných zasklených a natíraných ploch a zařizovacích předmětů, při světlé výšce podlaží do 4 m | [15 empty] | PP | 2
| VV |  | "dle projektu výkres č. D.01.ST.12 až 17"(6,5*14,54+27,33*11,2+12,03*9,3)*5 |  | 2562.425 | [13 empty] | VV | 2 | 2 | -1 | 1 | ROZPOCET
56 | K | 953941211R | Demontáž a montáž drobných kovových předmětů | kus | 3 |  | 0 |  |  |  | základní |  |  | 0.00234 | 0.00702 | 0 | 0 | 4 | K | 2 |  |  |  | ROZPOCET | 0 | 0 | 0 | 0 | 0 | 1 | 0 | 4 | 1513758627
| PP |  | Osazování drobných kovových předmětů se zalitím maltou cementovou nebo jiným vhodným způsobem kotvení, do vysekaných kapes nebo připravených otvorů konzol nebo kotev, např. pro montáž cedulí, mříží nebo jiných drobných předmětů | [15 empty] | PP | 2
| P |  | Poznámka k položce: včetně spojovacích prostředků | [15 empty] | P | 2
| VV |  | "demontáž drobných kovových předmětů"2 |  | 2 | [13 empty] | VV | 2 | 2 | -1 | 0 | ROZPOCET
| VV |  | "teplotní čidlo na fasádě"1 |  | 1 | [13 empty] | VV | 2 | 2 | -1 | 0 | ROZPOCET
| VV |  | Součet |  | 3 | [13 empty] | VV | 2 | 4 | -1 | 1 | ROZPOCET
57 | K | 962081131 | Bourání příček ze skleněných tvárnic tl do 100 mm | m2 | 0.8 |  | 0 | CS ÚRS 2014 01 |  |  | základní |  |  | 0 | 0 | 0.055 | 0.044 | 4 | K | 2 |  |  |  | ROZPOCET | 0 | 0 | 0 | 0 | 0 | 1 | 0 | 4 | 934695972
| PP |  | Bourání zdiva příček nebo vybourání otvorů ze skleněných tvárnic, tl. do 100 mm | [15 empty] | PP | 2
| VV |  | "dle výkresu č D.01.ST.03 - vybourání okna ze skleněných cihel"1*0,8 |  | 0.8 | [13 empty] | VV | 2 | 2 | -1 | 1 | ROZPOCET
58 | K | 963014949R | Rozebrání prefabrikovaných kamenných schodnic | kus | 13 |  | 0 |  |  |  | základní |  |  | 0 | 0 | 0.073 | 0.949 | 4 | K | 2 |  |  |  | ROZPOCET | 0 | 0 | 0 | 0 | 0 | 1 | 0 | 4 | 1761425692
| PP |  | Bourání železobetonových schodnic prefabrikovaných jakékoliv délky | [15 empty] | PP | 2
| VV |  | "dle výkresu č. D.01.ST.11"13 |  | 13 | [13 empty] | VV | 2 | 2 | -1 | 1 | ROZPOCET
59 | K | 966073122 | Demontáž krytiny ocelových střech z tvarovaných ocelových plechů šroubovaných budov v do 12 m | m2 | 12.2 |  | 0 | CS ÚRS 2013 01 |  |  | základní |  |  | 0 | 0 | 0.009 | 0.1098 | 4 | K | 2 |  |  |  | ROZPOCET | 0 | 0 | 0 | 0 | 0 | 1 | 0 | 4 | 1590220523
| PP |  | Demontáž krytiny střech ocelových konstrukcí z tvarovaných ocelových plechů, výšky budovy přes 6 do 12 m | [15 empty] | PP | 2
| VV |  | "demontáž krytiny přístřešku nad dveřmi D/02"2,8*1,5 |  | 4.2 | [13 empty] | VV | 2 | 2 | -1 | 0 | ROZPOCET
| VV |  | "demontáž přístřešku na popelnice"8*1 |  | 8 | [13 empty] | VV | 2 | 2 | -1 | 0 | ROZPOCET
| VV |  | Součet |  | 12.2 | [13 empty] | VV | 2 | 4 | -1 | 1 | ROZPOCET
60 | K | 966075141 | Odstranění kovového zábradlí vcelku | m | 3.9 |  | 0 | CS ÚRS 2014 01 |  |  | základní |  |  | 8e-05 | 0.000312 | 0.018 | 0.0702 | 4 | K | 2 |  |  |  | ROZPOCET | 0 | 0 | 0 | 0 | 0 | 1 | 0 | 4 | 1970638388
| PP |  | Odstranění různých konstrukcí na mostech kovového zábradlí vcelku | [15 empty] | PP | 2
| VV |  | "dle výkresu D.01.ST.02"3,9 |  | 3.9 | [13 empty] | VV | 2 | 2 | -1 | 1 | ROZPOCET
61 | K | 968062374 | Vybourání dřevěných rámů oken zdvojených včetně křídel pl do 1 m2 | m2 | 4.44 |  | 0 | CS ÚRS 2014 01 |  |  | základní |  |  | 0 | 0 | 0.048 | 0.21312 | 4 | K | 2 |  |  |  | ROZPOCET | 0 | 0 | 0 | 0 | 0 | 1 | 0 | 4 | -307344812
| PP |  | Vybourání dřevěných rámů oken s křídly, dveřních zárubní, vrat, stěn, ostění nebo obkladů rámů oken s křídly zdvojených, plochy do 1 m2 | [15 empty] | PP | 2
| VV |  | "O/13"1,2*0,74*5 |  | 4.44 | [13 empty] | VV | 2 | 2 | -1 | 0 | ROZPOCET
| VV |  | Součet |  | 4.44 | [13 empty] | VV | 2 | 4 | -1 | 1 | ROZPOCET
62 | K | 968062375 | Vybourání dřevěných rámů oken zdvojených včetně křídel pl do 2 m2 | m2 | 35.49 |  | 0 | CS ÚRS 2014 01 |  |  | základní |  |  | 0 | 0 | 0.038 | 1.3486 | 4 | K | 2 |  |  |  | ROZPOCET | 0 | 0 | 0 | 0 | 0 | 1 | 0 | 4 | -1670408138
| PP |  | Vybourání dřevěných rámů oken s křídly, dveřních zárubní, vrat, stěn, ostění nebo obkladů rámů oken s křídly zdvojených, plochy do 2 m2 | [15 empty] | PP | 2
| VV |  | "O/10"1,2*1,5*8+"O/11"1,5*0,74*18+"O/12"1,5*0,74*1 |  | 35.49 | [13 empty] | VV | 2 | 2 | -1 | 0 | ROZPOCET
| VV |  | Součet |  | 35.49 | [13 empty] | VV | 2 | 4 | -1 | 1 | ROZPOCET
63 | K | 968062376 | Vybourání dřevěných rámů oken zdvojených včetně křídel pl do 4 m2 | m2 | 24.57 |  | 0 | CS ÚRS 2014 01 |  |  | základní |  |  | 0 | 0 | 0.034 | 0.83538 | 4 | K | 2 |  |  |  | ROZPOCET | 0 | 0 | 0 | 0 | 0 | 1 | 0 | 4 | -6884184
| PP |  | Vybourání dřevěných rámů oken s křídly, dveřních zárubní, vrat, stěn, ostění nebo obkladů rámů oken s křídly zdvojených, plochy do 4 m2 | [15 empty] | PP | 2
| VV |  | "O/09"1,5*1,82*9 |  | 24.57 | [13 empty] | VV | 2 | 2 | -1 | 0 | ROZPOCET
| VV |  | Součet |  | 24.57 | [13 empty] | VV | 2 | 4 | -1 | 1 | ROZPOCET
64 | K | 968062377 | Vybourání dřevěných rámů oken zdvojených včetně křídel pl přes 4 m2 | m2 | 390.062 |  | 0 | CS ÚRS 2014 01 |  |  | základní |  |  | 0 | 0 | 0.032 | 12.482 | 4 | K | 2 |  |  |  | ROZPOCET | 0 | 0 | 0 | 0 | 0 | 1 | 0 | 4 | -498197926
| PP |  | Vybourání dřevěných rámů oken s křídly, dveřních zárubní, vrat, stěn, ostění nebo obkladů rámů oken s křídly zdvojených, plochy přes 4 m2 | [15 empty] | PP | 2
| VV |  | "O/01"2,05*2,95*6+"O/02"2,05*2,67*3+"O/03"2,4*2,07*25+"O/04"2,1*2,07*15+"O/05"1,5*2,07*27+"O/06"1,2*2,07*1+"O/07"2,4*1,92*9+"O/08"2,1*1,92*5 |  | 390.062 | [13 empty] | VV | 2 | 2 | -1 | 0 | ROZPOCET
| VV |  | Součet |  | 390.062 | [13 empty] | VV | 2 | 4 | -1 | 1 | ROZPOCET
65 | K | 968072247 | Vybourání kovových rámů oken jednoduchých včetně křídel pl přes 4 m2 | m2 | 33.995 |  | 0 | CS ÚRS 2014 01 |  |  | základní |  |  | 0 | 0 | 0.034 | 1.1558 | 4 | K | 2 |  |  |  | ROZPOCET | 0 | 0 | 0 | 0 | 0 | 1 | 0 | 4 | 395209900
| PP |  | Vybourání kovových rámů oken s křídly, dveřních zárubní, vrat, stěn, ostění nebo obkladů okenních rámů s křídly jednoduchých, plochy přes 4 m2 | [15 empty] | PP | 2
| VV |  | "dle výpisu dveří D.01.ST.29 - D/01"6,25*3,04*1 |  | 19 | [13 empty] | VV | 2 | 2 | -1 | 0 | ROZPOCET
| VV |  | "dle výpisu oken D.01.ST.28 - O/14"2,64*2,84*2 |  | 14.995 | [13 empty] | VV | 2 | 2 | -1 | 0 | ROZPOCET
| VV |  | Součet |  | 33.995 | [13 empty] | VV | 2 | 4 | -1 | 1 | ROZPOCET
66 | K | 968072455 | Vybourání kovových dveřních zárubní pl do 2 m2 | m2 | 1.8 |  | 0 | CS ÚRS 2013 01 |  |  | základní |  |  | 0 | 0 | 0.076 | 0.1368 | 4 | K | 2 |  |  |  | ROZPOCET | 0 | 0 | 0 | 0 | 0 | 1 | 0 | 4 | -1708895176
| PP |  | Vybourání kovových rámů oken s křídly, dveřních zárubní, vrat, stěn, ostění nebo obkladů dveřních zárubní, plochy do 2 m2 | [15 empty] | PP | 2
| VV |  | "D/02"0,9*2*1 |  | 1.8 | [13 empty] | VV | 2 | 2 | -1 | 0 | ROZPOCET
| VV |  | Součet |  | 1.8 | [13 empty] | VV | 2 | 4 | -1 | 1 | ROZPOCET
67 | K | 978036131R | Otlučení vnějších omítek o rozsahu do 20 % | m2 | 273.021 |  | 0 |  |  |  | základní |  |  | 0 | 0 | 0.01 | 2.7302 | 4 | K | 2 |  |  |  | ROZPOCET | 0 | 0 | 0 | 0 | 0 | 1 | 0 | 4 | 1754995541
| PP |  | Otlučení šlechtěných apod. omítek vnějších s vyškrabáním spar zdiva, s očištěním povrchu, v rozsahu 20 % | [15 empty] | PP | 2
| VV |  | "pohled ze severu"(47,4*16,4) |  | 777.36 | [13 empty] | VV | 2 | 2 | -1 | 0 | ROZPOCET
| VV |  | "pohled z východu"(15,6*16,4)+"římsa"15,6*0,6 |  | 265.2 | [13 empty] | VV | 2 | 2 | -1 | 0 | ROZPOCET
| VV |  | "pohled z jihu"((12,1+2+27,4+3,1+7,8)*16,4)+"římsa"(12,1+2+27,4+3,1+7,8)*0,6 |  | 890.8 | [13 empty] | VV | 2 | 2 | -1 | 0 | ROZPOCET
| VV |  | "odpočet oken" | [15 empty] | VV | 2 | 1 | -1 | 0 | ROZPOCET
| VV |  | -("O/01"(2,1*2,95)*6+"O/02"(2,1*2,67)*3+"O/03"(2,4*2,1)*25+"O/04"(2,1*2,01)*15+"O/05"(1,5*2,1)*27+"O/06"(1,2*2,1)*1) |  | -330.876 | [13 empty] | VV | 2 | 2 | -1 | 0 | ROZPOCET
| VV |  | -("O/07"(2,4*1,92)*9+"O/08"(2,1*1,92)*5+"O/09"(1,5*1,92)*9+"O/10"(1,2*1,5)*8) |  | -101.952 | [13 empty] | VV | 2 | 2 | -1 | 0 | ROZPOCET
| VV |  | -("O/11"(1,5*0,74)*18+"O/12"(1,5*0,74)*1+"O/13"(1,2*0,74)*5+"O/14"(2,640*2,840)*1*2) |  | -40.525 | [13 empty] | VV | 2 | 2 | -1 | 0 | ROZPOCET
| VV |  | -("D/01"(6,25*3,04)*1+"D/02"(0,9*2)*1+"málá okénka na schodišti"(1,9*12,2)+(1,9*13,4)*2) |  | -94.9 | [13 empty] | VV | 2 | 2 | -1 | 0 | ROZPOCET
| VV |  | Součet |  | 1365.107 | [13 empty] | VV | 2 | 4 | -1 | 1 | ROZPOCET
| VV |  | 1365,107*0,2 'Přepočtené koeficientem množství |  | 273.021 | [13 empty] | VV | 2 | 2 | 0 | 1 | ROZPOCET
68 | K | 978036191R | Otlučení vnějších omítek břízolitových zdiva, ostění a nadpraží o rozsahu do 100 % | m2 | 196.182 |  | 0 |  |  |  | základní |  |  | 0 | 0 | 0.05 | 9.8091 | 4 | K | 2 |  |  |  | ROZPOCET | 0 | 0 | 0 | 0 | 0 | 1 | 0 | 4 | -571631547
| PP |  | Otlučení šlechtěných apod. omítek vnějších břízolitových s vyškrabáním spar zdiva, s očištěním povrchu, v rozsahu 100 % | [15 empty] | PP | 2
| VV |  | "osekání zdiva o omítek ostění, nadpraží " | [15 empty] | VV | 2 | 1 | -1 | 0 | ROZPOCET
| VV |  | ("O/01"(2,1+2,95*2)*6+"O/02"(2,1+2,67*2)*3+"O/03"(2,4+2,1*2)*25+"O/04"(2,1+2,01*2)*15+"O/05"(1,5+2,1*2)*27+"O/06"(1,2+2,1*2)*1)*0,3 |  | 145.926 | [13 empty] | VV | 2 | 2 | -1 | 0 | ROZPOCET
| VV |  | ("O/07"(2,4+1,92*2)*9+"O/08"(2,1+1,92*2)*5+"O/09"(1,5+1,92*2)*9+"O/10"(1,2+1,5*2)*8)*0,3 |  | 50.256 | [13 empty] | VV | 2 | 2 | -1 | 0 | ROZPOCET
| VV |  | Součet |  | 196.182 | [13 empty] | VV | 2 | 4 | -1 | 1 | ROZPOCET
| D | 997 | Přesun sutě |  |  |  | 0 | [5 empty] | 0 |  | 0 |  | 0 | 1 | D | 1 |  |  |  | ROZPOCET | [6 empty] | 0
69 | K | 997013215 | Vnitrostaveništní doprava suti a vybouraných hmot pro budovy v do 18 m ručně | t | 47.394 |  | 0 | CS ÚRS 2014 01 |  |  | základní |  |  | 0 | 0 | 0 | 0 | 4 | K | 2 |  |  |  | ROZPOCET | 0 | 0 | 0 | 0 | 0 | 1 | 0 | 4 | -955444021
| PP |  | Vnitrostaveništní doprava suti a vybouraných hmot vodorovně do 50 m svisle ručně (nošením po schodech) pro budovy a haly výšky přes 15 do 18 m | [15 empty] | PP | 2
70 | K | 997013501 | Odvoz suti na skládku a vybouraných hmot nebo meziskládku do 1 km se složením | t | 47.394 |  | 0 | CS ÚRS 2014 01 |  |  | základní |  |  | 0 | 0 | 0 | 0 | 4 | K | 2 |  |  |  | ROZPOCET | 0 | 0 | 0 | 0 | 0 | 1 | 0 | 4 | 1665763498
| PP |  | Odvoz suti a vybouraných hmot na skládku nebo meziskládku se složením, na vzdálenost do 1 km | [15 empty] | PP | 2
71 | K | 997013831 | Poplatek za uložení stavebního směsného odpadu na skládce (skládkovné) | t | 47.394 |  | 0 | CS ÚRS 2013 01 |  |  | základní |  |  | 0 | 0 | 0 | 0 | 4 | K | 2 |  |  |  | ROZPOCET | 0 | 0 | 0 | 0 | 0 | 1 | 0 | 4 | 1265833983
| PP |  | Poplatek za uložení stavebního odpadu na skládce (skládkovné) směsného | [15 empty] | PP | 2
| D | 998 | Přesun hmot |  |  |  | 0 | [5 empty] | 0 |  | 0 |  | 0 | 1 | D | 1 |  |  |  | ROZPOCET | [6 empty] | 0
72 | K | 998011003 | Přesun hmot pro budovy zděné v do 24 m | t | 48.399 |  | 0 | CS ÚRS 2014 01 |  |  | základní |  |  | 0 | 0 | 0 | 0 | 4 | K | 2 |  |  |  | ROZPOCET | 0 | 0 | 0 | 0 | 0 | 1 | 0 | 4 | -475567108
| PP |  | Přesun hmot pro budovy občanské výstavby, bydlení, výrobu a služby s nosnou svislou konstrukcí zděnou z cihel, tvárnic nebo kamene vodorovná dopravní vzdálenost do 100 m pro budovy výšky přes 12 do 24 m | [15 empty] | PP | 2
| D | PSV | Práce a dodávky PSV |  |  |  | 0 | [5 empty] | 0 |  | 24.2363 |  | 16.5072 | 2 | D | 0 |  |  |  | ROZPOCET | [6 empty] | 0
| D | 712 | Povlakové krytiny |  |  |  | 0 | [5 empty] | 0 |  | 0.10946 |  | 0 | 2 | D | 1 |  |  |  | ROZPOCET | [6 empty] | 0
73 | K | 712341559R | Provedení povlakové krytiny střech do 10° pásy NAIP přitavením v plné ploše - drobné výspravy | m2 | 13.2 |  | 0 |  |  |  | základní |  |  | 0.00088 | 0.011616 | 0 | 0 | 16 | K | 2 |  |  |  | ROZPOCET | 0 | 0 | 0 | 0 | 0 | 1 | 0 | 16 | 1393030759
| PP |  | Provedení povlakové krytiny střech plochých do 10 st. pásy přitavením NAIP v plné ploše | [15 empty] | PP | 2
| VV |  | "výsprava střechy nad jídelnou při napojení na zteplovací systém"2*5+3,2 |  | 13.2 | [13 empty] | VV | 2 | 2 | -1 | 1 | ROZPOCET
74 | M | 628331590R | pás těžký asfaltovaný | m2 | 21.744 |  | 0 |  |  |  | základní |  |  | 0.0045 | 0.097848 | 0 | 0 | 32 | M | 2 |  |  |  | ROZPOCET | 0 | 0 | 0 | 0 | 0 | 1 | 0 | 16 | 61198334
| PP |  | pásy asfaltované těžké vložka skleněná tkanina , povrchová úprva kamenný posip, vhodný jako střešní krytina role/10m2 | [15 empty] | PP | 2
| VV |  | "výsprava střechy nad jídelnou při napojení na zteplovací systém"2*5+3,2 |  | 13.2 | [13 empty] | VV | 2 | 2 | -1 | 0 | ROZPOCET
| VV |  | "dilatační spára ve zvivu"16,4*0,3 |  | 4.92 | [13 empty] | VV | 2 | 2 | -1 | 0 | ROZPOCET
| VV |  | Součet |  | 18.12 | [13 empty] | VV | 2 | 4 | -1 | 1 | ROZPOCET
| VV |  | 18,12*1,2 'Přepočtené koeficientem množství |  | 21.744 | [13 empty] | VV | 2 | 2 | 0 | 1 | ROZPOCET
75 | K | 998712102 | Přesun hmot tonážní tonážní pro krytiny povlakové v objektech v do 12 m | t | 0.109 |  | 0 | CS ÚRS 2014 01 |  |  | základní |  |  | 0 | 0 | 0 | 0 | 16 | K | 2 |  |  |  | ROZPOCET | 0 | 0 | 0 | 0 | 0 | 1 | 0 | 16 | 753613351
| PP |  | Přesun hmot pro povlakové krytiny stanovený z hmotnosti přesunovaného materiálu vodorovná dopravní vzdálenost do 50 m v objektech výšky přes 6 do 12 m | [15 empty] | PP | 2
| D | 713 | Izolace tepelné |  |  |  | 0 | [5 empty] | 0 |  | 13.0253 |  | 0 | 2 | D | 1 |  |  |  | ROZPOCET | [6 empty] | 0
76 | K | 713111111 | Montáž izolace tepelné vrchem stropů volně kladenými rohožemi, pásy, dílci, deskami | m2 | 949 |  | 0 | CS ÚRS 2013 01 |  |  | základní |  |  | 0 | 0 | 0 | 0 | 16 | K | 2 |  |  |  | ROZPOCET | 0 | 0 | 0 | 0 | 0 | 1 | 0 | 16 | 10689199
| PP |  | Montáž tepelné izolace stropů rohožemi, pásy, dílci, deskami, bloky (izolační materiál ve specifikaci) vrchem bez překrytí lepenkou kladenými volně | [15 empty] | PP | 2
| P |  | Poznámka k položce: teplená izolace bude položena ve dvou vrstvách | [15 empty] | P | 2
| VV |  | "zateplení podlahy místnosti č.501 a 502 dle výkresu D.01.ST.17"(378,2+96,3) |  | 474.5 | [13 empty] | VV | 2 | 2 | -1 | 0 | ROZPOCET
| VV |  | Součet |  | 474.5 | [13 empty] | VV | 2 | 4 | -1 | 1 | ROZPOCET
| VV |  | 474,5*2 'Přepočtené koeficientem množství |  | 949 | [13 empty] | VV | 2 | 2 | 0 | 1 | ROZPOCET
77 | M | 631481550R | deska minerální izolační 600x1200 mm tl. 120 mm | m2 | 967.98 |  | 0 |  |  |  | základní |  |  | 0.006 | 5.8079 | 0 | 0 | 32 | M | 2 |  |  |  | ROZPOCET | 0 | 0 | 0 | 0 | 0 | 1 | 0 | 16 | -1865900629
| PP |  | plsť minerální a výrobky z ní (desky, skruže, pásy, rohože, vložkové pytle apod.) z minerální plsti - izolace pro suchou výstavbu deska provětrávané fasády, lehké obvodové zdivo rozměr 600x1200 tl.120 mm | [15 empty] | PP | 2
| P |  | Poznámka k položce: lambda=0,039W/(m.K) | [15 empty] | P | 2
| VV |  | "zateplení podlahy místnosti č.501 a 502 dle výkresu D.01.ST.17"(378,2+96,3)*2 |  | 949 | [13 empty] | VV | 2 | 2 | -1 | 0 | ROZPOCET
| VV |  | Součet |  | 949 | [13 empty] | VV | 2 | 4 | -1 | 1 | ROZPOCET
| VV |  | 949*1,02 'Přepočtené koeficientem množství |  | 967.98 | [13 empty] | VV | 2 | 2 | 0 | 1 | ROZPOCET
78 | K | 713112221R | Montáž foukané tepelné izolace z celuozy tl do 300 mm vodorovné | m2 | 39.368 |  | 0 |  |  |  | základní |  |  | 0 | 0 | 0 | 0 | 16 | K | 2 |  |  |  | ROZPOCET | 0 | 0 | 0 | 0 | 0 | 1 | 0 | 16 | -1880174528
| PP |  | Montáž tepelné foukané vodorovné izolace konstrukcí z celuozy, tloušťky vrstvy přes 250 do 300 mm | [15 empty] | PP | 2
| VV |  | "uzavřený prostor na půdě - dle výkresu č. D.01.ST.17."27,15*1,45 |  | 39.368 | [13 empty] | VV | 2 | 2 | -1 | 0 | ROZPOCET
| VV |  | Součet |  | 39.368 | [13 empty] | VV | 2 | 4 | -1 | 1 | ROZPOCET
79 | M | 631511000R | foukana teplená izolace z celuozy | m3 | 11.81 |  | 0 |  |  |  | základní |  |  | 0.065 | 0.76765 | 0 | 0 | 32 | M | 2 |  |  |  | ROZPOCET | 0 | 0 | 0 | 0 | 0 | 1 | 0 | 16 | -1723804120
| P |  | Poznámka k položce: lambda = 0,041W/(m.K) | [15 empty] | P | 2
| VV |  | "uzavřený prostor na půdě - dle výkresu č. D.01.ST.17."27,15*1,45*0,3 |  | 11.81 | [13 empty] | VV | 2 | 2 | -1 | 0 | ROZPOCET
| VV |  | Součet |  | 11.81 | [13 empty] | VV | 2 | 4 | -1 | 1 | ROZPOCET
80 | K | 713291222R | Montáž parotěsné zábrany pro styk rámu okna se zdivem | m2 | 286.782 |  | 0 |  |  |  | základní |  |  | 4e-05 | 0.011471 | 0 | 0 | 16 | K | 2 |  |  |  | ROZPOCET | 0 | 0 | 0 | 0 | 0 | 1 | 0 | 16 | -731403525
| PP |  | Montáž tepelné izolace chlazených a temperovaných místností - doplňky a konstrukční součásti parotěsné zábrany stěn a sloupů fólií | [15 empty] | PP | 2
| P |  | Poznámka k položce: montáž exteriérové a interiírové okenní folie | [15 empty] | P | 2
| VV |  | "obvod nových rámů oken a dveří - dle výpisu oken a dveří D.01.ST.28 a 29" | [15 empty] | VV | 2 | 1 | -1 | 0 | ROZPOCET
| VV |  | ("O/01"(2,1+2,95)*6+"O/02"(2,1+2,67)*3+"O/03"(2,4+2,1)*25+"O/04"(2,1+2,01)*15+"O/05"(1,5+2,1)*27+"O/06"(1,2+2,1)*1)*2*0,14 |  | 89.393 | [13 empty] | VV | 2 | 2 | -1 | 0 | ROZPOCET
| VV |  | ("O/07"(2,4+1,92)*9+"O/08"(2,1+1,92)*5+"O/09"(1,5+1,92)*9+"O/10"(1,2+1,5*2)*8)*2*0,14 |  | 34.541 | [13 empty] | VV | 2 | 2 | -1 | 0 | ROZPOCET
| VV |  | ("O/11"(1,5+0,74)*18+"O/12"(1,5+0,74)*1+"O/13"(1,2+0,74)*5)*2*0,14 |  | 14.633 | [13 empty] | VV | 2 | 2 | -1 | 0 | ROZPOCET
| VV |  | ("D/01"(6,25+3,04*2)*1*2+"D/02"(0,9+2,0*2)*1*2)*0,14 |  | 4.824 | [13 empty] | VV | 2 | 2 | -1 | 0 | ROZPOCET
| VV |  | Součet |  | 143.391 | [13 empty] | VV | 2 | 4 | -1 | 1 | ROZPOCET
| VV |  | 143,391*2 'Přepočtené koeficientem množství |  | 286.782 | [13 empty] | VV | 2 | 2 | 0 | 1 | ROZPOCET
81 | M | 590712300R | fólie okenní interiér bílá s butylem 140 mm EW, role 50 m | m | 1024.22 |  | 0 |  |  |  | základní |  |  | 0.00268 | 2.7449 | 0 | 0 | 32 | M | 2 |  |  |  | ROZPOCET | 0 | 0 | 0 | 0 | 0 | 1 | 0 | 16 | 961161397
| PP |  | těsnící systémy fasád systém pro připojovací spáry otvorových výplní fólie okenní interiér bílá s butylem 140 mm EW role 50 m | [15 empty] | PP | 2
| P |  | Poznámka k položce: Okenní fólie interiér - 140mm EW s butylem Role 50 m | [15 empty] | P | 2
| VV |  | "lišty ostění a nadpraží dle výpisu oken a dveří D.01.ST.28 a 29" | [15 empty] | VV | 2 | 1 | -1 | 0 | ROZPOCET
| VV |  | ("O/01"(2,1+2,95)*6+"O/02"(2,1+2,67)*3+"O/03"(2,4+2,1)*25+"O/04"(2,1+2,01)*15+"O/05"(1,5+2,1)*27+"O/06"(1,2+2,1)*1)*2 |  | 638.52 | [13 empty] | VV | 2 | 2 | -1 | 0 | ROZPOCET
| VV |  | ("O/07"(2,4+1,92)*9+"O/08"(2,1+1,92)*5+"O/09"(1,5+1,92)*9+"O/10"(1,2+1,5*2)*8)*2 |  | 246.72 | [13 empty] | VV | 2 | 2 | -1 | 0 | ROZPOCET
| VV |  | ("O/11"(1,5+0,74)*18+"O/12"(1,5+0,74)*1+"O/13"(1,2+0,74)*5)*2 |  | 104.52 | [13 empty] | VV | 2 | 2 | -1 | 0 | ROZPOCET
| VV |  | ("D/01"(6,25+3,04*2)*1*2+"D/02"(0,9+2,0*2)*1*2) |  | 34.46 | [13 empty] | VV | 2 | 2 | -1 | 0 | ROZPOCET
| VV |  | Součet |  | 1024.22 | [13 empty] | VV | 2 | 4 | -1 | 1 | ROZPOCET
82 | M | 590712490R | fólie okenní exteriér bílá s butylem 140 mm EW, role 50 m | m | 1024.22 |  | 0 |  |  |  | základní |  |  | 0.00343 | 3.5131 | 0 | 0 | 32 | M | 2 |  |  |  | ROZPOCET | 0 | 0 | 0 | 0 | 0 | 1 | 0 | 16 | -35203299
| PP |  | těsnící systémy fasád systém pro připojovací spáry otvorových výplní fólie okenní exteriér šedá s butylem 140 mm EW role 50 m | [15 empty] | PP | 2
| P |  | Poznámka k položce: Okenní fólie exteriér - 140mm EW s butylem Role 50 m | [15 empty] | P | 2
| VV |  | "lišty ostění a nadpraží dle výpisu oken a dveří D.01.ST.28 a 29" | [15 empty] | VV | 2 | 1 | -1 | 0 | ROZPOCET
| VV |  | ("O/01"(2,1+2,95)*6+"O/02"(2,1+2,67)*3+"O/03"(2,4+2,1)*25+"O/04"(2,1+2,01)*15+"O/05"(1,5+2,1)*27+"O/06"(1,2+2,1)*1)*2 |  | 638.52 | [13 empty] | VV | 2 | 2 | -1 | 0 | ROZPOCET
| VV |  | ("O/07"(2,4+1,92)*9+"O/08"(2,1+1,92)*5+"O/09"(1,5+1,92)*9+"O/10"(1,2+1,5*2)*8)*2 |  | 246.72 | [13 empty] | VV | 2 | 2 | -1 | 0 | ROZPOCET
| VV |  | ("O/11"(1,5+0,74)*18+"O/12"(1,5+0,74)*1+"O/13"(1,2+0,74)*5)*2 |  | 104.52 | [13 empty] | VV | 2 | 2 | -1 | 0 | ROZPOCET
| VV |  | ("D/01"(6,25+3,04*2)*1*2+"D/02"(0,9+2,0*2)*1*2) |  | 34.46 | [13 empty] | VV | 2 | 2 | -1 | 0 | ROZPOCET
| VV |  | Součet |  | 1024.22 | [13 empty] | VV | 2 | 4 | -1 | 1 | ROZPOCET
83 | K | 713291333 | Montáž izolace tepelné parotěsné zábrany podlah folií | m2 | 949 |  | 0 | CS ÚRS 2013 01 |  |  | základní |  |  | 4e-05 | 0.03796 | 0 | 0 | 16 | K | 2 |  |  |  | ROZPOCET | 0 | 0 | 0 | 0 | 0 | 1 | 0 | 16 | -1869859482
| PP |  | Montáž tepelné izolace chlazených a temperovaných místností - doplňky a konstrukční součásti parotěsné zábrany podlah fólií | [15 empty] | PP | 2
| P |  | Poznámka k položce: montáž parotěsné a paropropustné folie | [15 empty] | P | 2
| VV |  | "zateplení podlahy místnosti č.501 a 502 dle výkresu D.01.ST.17"(378,2+96,3) |  | 474.5 | [13 empty] | VV | 2 | 2 | -1 | 0 | ROZPOCET
| VV |  | Součet |  | 474.5 | [13 empty] | VV | 2 | 4 | -1 | 1 | ROZPOCET
| VV |  | 474,5*2 'Přepočtené koeficientem množství |  | 949 | [13 empty] | VV | 2 | 2 | 0 | 1 | ROZPOCET
84 | M | 283292740R | folie nehořlavá parotěsná min 150 g/m2 | m2 | 569.4 |  | 0 |  |  |  | základní |  |  | 0.00011 | 0.062634 | 0 | 0 | 32 | M | 2 |  |  |  | ROZPOCET | 0 | 0 | 0 | 0 | 0 | 1 | 0 | 16 | 2053566470
| PP |  | fólie z plastů ostatních a speciálně upravené podstřešní a parotěsné folie nehořlavé parotěsná folie (parozábrana) rozměr role: 1,5 x 50 m 110 g/m2 | [15 empty] | PP | 2
| P |  | Poznámka k položce: Sd=>40m, hmotnost min 140g/m2 | [15 empty] | P | 2
| VV |  | "zateplení podlahy místnosti č.501 a 502 dle výkresu D.01.ST.17"(378,2+96,3) |  | 474.5 | [13 empty] | VV | 2 | 2 | -1 | 1 | ROZPOCET
| VV |  | Součet |  | 474.5 | [13 empty] | VV | 2 | 4 | -1 | 0 | ROZPOCET
| VV |  | 474,5*1,2 'Přepočtené koeficientem množství |  | 569.4 | [13 empty] | VV | 2 | 2 | 0 | 1 | ROZPOCET
85 | M | 283292880R | folie pojistná 140 g/m2 | m2 | 569.4 |  | 0 |  |  |  | základní |  |  | 0.00014 | 0.079716 | 0 | 0 | 32 | M | 2 |  |  |  | ROZPOCET | 0 | 0 | 0 | 0 | 0 | 1 | 0 | 16 | -959364030
| PP |  | fólie z plastů ostatních a speciálně upravené parotěsné folie antikondenzační fólie rozměr role: 1,5 x 50 m 140 g/m2 | [15 empty] | PP | 2
| P |  | Poznámka k položce: Sd=0,02m, hmotnost min 140g/m2 | [15 empty] | P | 2
| VV |  | "zateplení podlahy místnosti č.501 a 502 dle výkresu D.01.ST.17"(378,2+96,3) |  | 474.5 | [13 empty] | VV | 2 | 2 | -1 | 0 | ROZPOCET
| VV |  | Součet |  | 474.5 | [13 empty] | VV | 2 | 4 | -1 | 1 | ROZPOCET
| VV |  | 474,5*1,2 'Přepočtené koeficientem množství |  | 569.4 | [13 empty] | VV | 2 | 2 | 0 | 1 | ROZPOCET
86 | K | 998713103 | Přesun hmot tonážní tonážní pro izolace tepelné v objektech v do 24 m | t | 13.025 |  | 0 | CS ÚRS 2014 01 |  |  | základní |  |  | 0 | 0 | 0 | 0 | 16 | K | 2 |  |  |  | ROZPOCET | 0 | 0 | 0 | 0 | 0 | 1 | 0 | 16 | 532886540
| PP |  | Přesun hmot pro izolace tepelné stanovený z hmotnosti přesunovaného materiálu vodorovná dopravní vzdálenost do 50 m v objektech výšky přes 12 m do 24 m | [15 empty] | PP | 2
87 | K | 998713181 | Příplatek k přesunu hmot tonážní 713 prováděný bez použití mechanizace | t | 13.025 |  | 0 | CS ÚRS 2013 01 |  |  | základní |  |  | 0 | 0 | 0 | 0 | 16 | K | 2 |  |  |  | ROZPOCET | 0 | 0 | 0 | 0 | 0 | 1 | 0 | 16 | 1059492049
| PP |  | Přesun hmot pro izolace tepelné stanovený z hmotnosti přesunovaného materiálu Příplatek k cenám za přesun prováděný bez použití mechanizace pro jakoukoliv výšku objektu | [15 empty] | PP | 2
| D | 721 | Zdravotechnika - vnitřní kanalizace |  |  |  | 0 | [5 empty] | 0 |  | 0 |  | 0.15102 | 2 | D | 1 |  |  |  | ROZPOCET | [6 empty] | 0
88 | K | 721242804 | Demontáž lapače střešních splavenin DN 125 | kus | 6 |  | 0 | CS ÚRS 2014 01 |  |  | základní |  |  | 0 | 0 | 0.02517 | 0.15102 | 16 | K | 2 |  |  |  | ROZPOCET | 0 | 0 | 0 | 0 | 0 | 1 | 0 | 16 | -475749114
| PP |  | Demontáž lapačů střešních splavenin DN 125 | [15 empty] | PP | 2
| VV |  | "dle výkresu D.01.ST.02 "6 |  | 6 | [13 empty] | VV | 2 | 2 | -1 | 0 | ROZPOCET
| VV |  | Součet |  | 6 | [13 empty] | VV | 2 | 4 | -1 | 1 | ROZPOCET
| D | 723 | Zdravotechnika - vnitřní plynovod |  |  |  | 0 | [5 empty] | 0 |  | 0.01196 |  | 0 | 2 | D | 1 |  |  |  | ROZPOCET | [6 empty] | 0
89 | K | 723180114R | Potrubí plynové - přložka odvzdušnění planového potrubí + zkrácení | m | 13 |  | 0 |  |  |  | základní |  |  | 0.00092 | 0.01196 | 0 | 0 | 16 | K | 2 |  |  |  | ROZPOCET | 0 | 0 | 0 | 0 | 0 | 1 | 0 | 16 | -1299017128
| PP |  | Potrubí z vlnovcových trubek z nerezové oceli (EUROGW AISI 316) PN 0,5 DN 25 | [15 empty] | PP | 2
| VV |  | "dle výkresu č. D.01.ST.12"10+3 |  | 13 | [13 empty] | VV | 2 | 2 | -1 | 1 | ROZPOCET
90 | K | 998723101 | Přesun hmot tonážní pro vnitřní plynovod v objektech v do 6 m | t | 0.012 |  | 0 | CS ÚRS 2014 01 |  |  | základní |  |  | 0 | 0 | 0 | 0 | 16 | K | 2 |  |  |  | ROZPOCET | 0 | 0 | 0 | 0 | 0 | 1 | 0 | 16 | -319304499
| PP |  | Přesun hmot pro vnitřní plynovod stanovený z hmotnosti přesunovaného materiálu vodorovná dopravní vzdálenost do 50 m v objektech, výšky do 6 m | [15 empty] | PP | 2
| D | 743 | Elektromontáže - hrubá montáž |  |  |  | 0 | [5 empty] | 0 |  | 0.017764 |  | 0 | 2 | D | 1 |  |  |  | ROZPOCET | [6 empty] | 0
91 | K | 743112113 | Montáž trubka plastová ohebná D 16 mm uložená pevně | m | 3 |  | 0 | CS ÚRS 2013 01 |  |  | základní |  |  | 0 | 0 | 0 | 0 | 16 | K | 2 |  |  |  | ROZPOCET | 0 | 0 | 0 | 0 | 0 | 1 | 0 | 16 | -1544431015
| PP |  | Montáž trubka plastová ohebná D 16 mm uložená pevně | [15 empty] | PP | 2
| VV |  | "Viz D.01.ST.01" | [15 empty] | VV | 2 | 1 | -1 | 0 | ROZPOCET
| VV |  | 3 |  | 3 | [13 empty] | VV | 2 | 2 | -1 | 0 | ROZPOCET
| VV |  | Součet |  | 3 | [13 empty] | VV | 2 | 4 | -1 | 1 | ROZPOCET
92 | M | 345710620R | trubka elektroinstalační ohebná z PVC 16mm | m | 3 |  | 0 |  |  |  | základní |  |  | 4e-05 | 0.00012 | 0 | 0 | 32 | M | 2 |  |  |  | ROZPOCET | 0 | 0 | 0 | 0 | 0 | 1 | 0 | 16 | -1534846454
| PP |  | trubka elektroinstalační ohebná z PVC 16mm | [15 empty] | PP | 2
| P |  | Poznámka k položce: EAN 8595057600331 | [15 empty] | P | 2
| VV |  | "Viz D.01.ST.01" | [15 empty] | VV | 2 | 1 | -1 | 0 | ROZPOCET
| VV |  | 3 |  | 3 | [13 empty] | VV | 2 | 2 | -1 | 0 | ROZPOCET
| VV |  | Součet |  | 3 | [13 empty] | VV | 2 | 4 | -1 | 1 | ROZPOCET
93 | K | 743411111 | Montáž krabice zapuštěná plastová kruhová typ KU68/2-1902, KO125 | kus | 1 |  | 0 | CS ÚRS 2013 01 |  |  | základní |  |  | 0 | 0 | 0 | 0 | 16 | K | 2 |  |  |  | ROZPOCET | 0 | 0 | 0 | 0 | 0 | 1 | 0 | 16 | 1295437351
| PP |  | Montáž krabice zapuštěná plastová kruhová typ KU68/2-1902, KO125 | [15 empty] | PP | 2
| VV |  | "Viz D.01.ST.01" | [15 empty] | VV | 2 | 1 | -1 | 0 | ROZPOCET
| VV |  | 1 |  | 1 | [13 empty] | VV | 2 | 2 | -1 | 1 | ROZPOCET
94 | M | 345715110 | krabice přístrojová instalační KP 68/2 | kus | 1 |  | 0 | CS ÚRS 2013 01 |  |  | základní |  |  | 2.8e-05 | 2.8e-05 | 0 | 0 | 32 | M | 2 |  |  |  | ROZPOCET | 0 | 0 | 0 | 0 | 0 | 1 | 0 | 16 | 1519655459
| PP |  | krabice přístrojová instalační KP 68/2 | [15 empty] | PP | 2
| P |  | Poznámka k položce: EAN 8595057600089 | [15 empty] | P | 2
| VV |  | "Viz D.01.ST.01" | [15 empty] | VV | 2 | 1 | -1 | 0 | ROZPOCET
| VV |  | 1 |  | 1 | [13 empty] | VV | 2 | 2 | -1 | 1 | ROZPOCET
95 | K | 743414321R | Demontáž a montáž rozvodka nástěnná plast čtyřhranná vodič D do 4mm2 | kus | 1 |  | 0 |  |  |  | základní |  |  | 0 | 0 | 0 | 0 | 16 | K | 2 |  |  |  | ROZPOCET | 0 | 0 | 0 | 0 | 0 | 1 | 0 | 16 | 2144519814
| PP |  | Montáž krabic elektroinstalačních bez napojení na trubky a lišty, demontáže a montáže víčka a přístroje rozvodek se zapojením vodičů na svorkovnici nástěnných plastových čtyřhranných pro vodiče D do 4 mm2 | [15 empty] | PP | 2
| VV |  | "Viz D.01.ST.01" | [15 empty] | VV | 2 | 1 | -1 | 0 | ROZPOCET
| VV |  | 1 |  | 1 | [13 empty] | VV | 2 | 2 | -1 | 1 | ROZPOCET
| VV |  | Součet |  | 1 | [13 empty] | VV | 2 | 4 | -1 | 0 | ROZPOCET
96 | K | 743621110R | Demontáž a zpětná montáž drát nebo lano hromosvodné svodové D do 10 mm s podpěrou | m | 98.4 |  | 0 |  |  |  | základní |  |  | 0 | 0 | 0 | 0 | 16 | K | 2 |  |  |  | ROZPOCET | 0 | 0 | 0 | 0 | 0 | 1 | 0 | 16 | -1147237397
| PP |  | Demontáž a zpětná montáž drát nebo lano hromosvodné svodové D do 10 mm s podpěrou | [15 empty] | PP | 2
| VV |  | "Viz D.01.ST.01" | [15 empty] | VV | 2 | 1 | -1 | 0 | ROZPOCET
| VV |  | 16,4*6 |  | 98.4 | [13 empty] | VV | 2 | 2 | -1 | 1 | ROZPOCET
97 | M | 354414150R | podpěra vedení PV 1b 30 FeZn do zdiva 300 mm | kus | 98.4 |  | 0 |  |  |  | základní |  |  | 0.00014 | 0.013776 | 0 | 0 | 32 | M | 2 |  |  |  | ROZPOCET | 0 | 0 | 0 | 0 | 0 | 1 | 0 | 16 | -695326408
| PP |  | podpěra vedení PV 1b 30 FeZn do zdiva 300 mm | [15 empty] | PP | 2
| VV |  | "Viz D.01.ST.01" | [15 empty] | VV | 2 | 1 | -1 | 0 | ROZPOCET
| VV |  | 16,4*6 |  | 98.4 | [13 empty] | VV | 2 | 2 | -1 | 1 | ROZPOCET
98 | K | 743624110R | Demontáž a zpětná montáž vedení hromosvodné-úhelník nebo trubka s držáky do zdiva | kus | 6 |  | 0 |  |  |  | základní |  |  | 0 | 0 | 0 | 0 | 16 | K | 2 |  |  |  | ROZPOCET | 0 | 0 | 0 | 0 | 0 | 1 | 0 | 16 | 1922143169
| PP |  | Demontáž a zpětná montáž vedení hromosvodné-úhelník nebo trubka s držáky do zdiva | [15 empty] | PP | 2
| VV |  | "Viz D.01.ST.01" | [15 empty] | VV | 2 | 1 | -1 | 0 | ROZPOCET
| VV |  | 6 |  | 6 | [13 empty] | VV | 2 | 2 | -1 | 1 | ROZPOCET
99 | M | 354418360 | držák ochranného úhelníku do zdiva DOU FeZn | kus | 12 |  | 0 | CS ÚRS 2013 01 |  |  | základní |  |  | 0.00032 | 0.00384 | 0 | 0 | 32 | M | 2 |  |  |  | ROZPOCET | 0 | 0 | 0 | 0 | 0 | 1 | 0 | 16 | -1348257044
| PP |  | držák ochranného úhelníku do zdiva DOU FeZn | [15 empty] | PP | 2
| VV |  | "Viz D.01.ST.01" | [15 empty] | VV | 2 | 1 | -1 | 0 | ROZPOCET
| VV |  | 6*2 |  | 12 | [13 empty] | VV | 2 | 2 | -1 | 1 | ROZPOCET
| D | 744 | Elektromontáže - rozvody vodičů měděných |  |  |  | 0 | [5 empty] | 0 |  | 0.000238 |  | 0 | 2 | D | 1 |  |  |  | ROZPOCET | [6 empty] | 0
100 | K | 744441100 | Montáž kabel Cu sk.1 do 1 kV do 0,40 kg uložený pevně | m | 2 |  | 0 | CS ÚRS 2013 01 |  |  | základní |  |  | 0 | 0 | 0 | 0 | 16 | K | 2 |  |  |  | ROZPOCET | 0 | 0 | 0 | 0 | 0 | 1 | 0 | 16 | -1859106969
| PP |  | Montáž kabel Cu sk.1 do 1 kV do 0,40 kg uložený pevně | [15 empty] | PP | 2
| VV |  | "Viz D.01.ST.01" | [15 empty] | VV | 2 | 1 | -1 | 0 | ROZPOCET
| VV |  | 2 |  | 2 | [13 empty] | VV | 2 | 2 | -1 | 1 | ROZPOCET
101 | M | 341110300 | kabel silový s Cu jádrem CYKY 3x1,5 mm2 | m | 2 |  | 0 | CS ÚRS 2013 01 |  |  | základní |  |  | 0.000119 | 0.000238 | 0 | 0 | 32 | M | 2 |  |  |  | ROZPOCET | 0 | 0 | 0 | 0 | 0 | 1 | 0 | 16 | -1134458198
| PP |  | kabel silový s Cu jádrem CYKY 3x1,5 mm2 | [15 empty] | PP | 2
| VV |  | "Viz D.01.ST.01" | [15 empty] | VV | 2 | 1 | -1 | 0 | ROZPOCET
| VV |  | 2 |  | 2 | [13 empty] | VV | 2 | 2 | -1 | 1 | ROZPOCET
| D | 747 | Elektromontáže - kompletace rozvodů |  |  |  | 0 | [5 empty] | 0 |  | 5e-05 |  | 0 | 2 | D | 1 |  |  |  | ROZPOCET | [6 empty] | 0
102 | K | 747112111 | Montáž vypínač (polo)zapuštěný šroubové připojení 1 -jednopólový | kus | 1 |  | 0 | CS ÚRS 2014 01 |  |  | základní |  |  | 0 | 0 | 0 | 0 | 16 | K | 2 |  |  |  | ROZPOCET | 0 | 0 | 0 | 0 | 0 | 1 | 0 | 16 | 1343480842
| PP |  | Montáž spínačů jedno nebo dvoupólových polozapuštěných nebo zapuštěných se zapojením vodičů šroubové připojení vypínačů, řazení 1-jednopólových | [15 empty] | PP | 2
103 | M | 345355120 | spínač jednopólový 10A Classic 3553-01289 bílý | kus | 1 |  | 0 | CS ÚRS 2014 01 |  |  | základní |  |  | 5e-05 | 5e-05 | 0 | 0 | 32 | M | 2 |  |  |  | ROZPOCET | 0 | 0 | 0 | 0 | 0 | 1 | 0 | 16 | -843034510
| PP |  | spínače 10 A kompletní spínač 3553 řazení 1, spínač jednopólový Classic 3553-01289 bílý | [15 empty] | PP | 2
| D | 748 | Elektromontáže - osvětlovací zařízení a svítidla |  |  |  | 0 | [5 empty] | 0 |  | 0.0077 |  | 0 | 2 | D | 1 |  |  |  | ROZPOCET | [6 empty] | 0
104 | K | 748111212R | Demontáž a montáž svítidlo žárovkové bytové nástěnné přisazené 1 zdroj se sklem vč. prodloužení přívodu | kus | 2 |  | 0 |  |  |  | základní |  |  | 0 | 0 | 0 | 0 | 16 | K | 2 |  |  |  | ROZPOCET | 0 | 0 | 0 | 0 | 0 | 1 | 0 | 16 | 1052396199
| PP |  | Montáž svítidlo žárovkové bytové nástěnné přisazené 1 zdroj se sklem | [15 empty] | PP | 2
| VV |  | "Viz D.01.ST.01" | [15 empty] | VV | 2 | 1 | -1 | 0 | ROZPOCET
| VV |  | "Vně budovy"2 |  | 2 | [13 empty] | VV | 2 | 2 | -1 | 0 | ROZPOCET
| VV |  | Součet |  | 2 | [13 empty] | VV | 2 | 4 | -1 | 1 | ROZPOCET
105 | M | 348531670R | Svítidlo žárovkové nástěnné 100W, IP65 s dekorativním límcem | kus | 1 |  | 0 |  |  |  | základní |  |  | 0.0075 | 0.0075 | 0 | 0 | 32 | M | 2 |  |  |  | ROZPOCET | 0 | 0 | 0 | 0 | 0 | 1 | 0 | 16 | -1248990405
| PP |  | Svítidlo žárovkové nástěnné 100W, IP65 s dekorativním límcem | [15 empty] | PP | 2
| VV |  | "viz. D.01.ST.01"1 |  | 1 | [13 empty] | VV | 2 | 2 | -1 | 1 | ROZPOCET
106 | M | 347741000R | žárovka halogenová s baňkou klasické žárovky 70W, E27 (náhrada za žárovku 100W) | kus | 1 |  | 0 |  |  |  | základní |  |  | 0.0002 | 0.0002 | 0 | 0 | 32 | M | 2 |  |  |  | ROZPOCET | 0 | 0 | 0 | 0 | 0 | 1 | 0 | 16 | 1956766394
| PP |  | žárovka halogenová s baňkou klasické žárovky 70W, E27 (náhrada za žárovku 100W) | [15 empty] | PP | 2
| VV |  | "viz. D.01.ST.01"1 |  | 1 | [13 empty] | VV | 2 | 2 | -1 | 1 | ROZPOCET
| D | 761 | Konstrukce prosvětlovací |  |  |  | 0 | [5 empty] | 0 |  | 0.96748 |  | 0 | 2 | D | 1 |  |  |  | ROZPOCET | [6 empty] | 0
107 | K | 761115791R | Montáž dvojité stěny ze skleněných "copilitových" dílců 262x2840x41 mm | m2 | 14.995 |  | 0 |  |  |  | základní |  |  | 0.02581 | 0.38702 | 0 | 0 | 16 | K | 2 |  |  |  | ROZPOCET | 0 | 0 | 0 | 0 | 0 | 1 | 0 | 16 | -431203246
| PP |  | Motáž skleněné sěny z "copilitových" dílců | [15 empty] | PP | 2
| VV |  | "dle výpisu oken D.01.ST.28 - O/14"2,64*2,84*2 |  | 14.995 | [13 empty] | VV | 2 | 2 | -1 | 1 | ROZPOCET
108 | M | 634826100 | sklo profilové stavební COPILIT s drátěnou vložkou K25/41/6 | m2 | 29.99 |  | 0 | CS ÚRS 2014 01 |  |  | základní |  |  | 0.019 | 0.56981 | 0 | 0 | 32 | M | 2 |  |  |  | ROZPOCET | 0 | 0 | 0 | 0 | 0 | 1 | 0 | 16 | -1759679518
| PP |  | sklo profilové stavební COPILIT s drátěnou vložkou K25/41/6 | [15 empty] | PP | 2
| VV |  | "dle výpisu oken D.01.ST.28 - O/14"(2,64*2,84*2)*2 |  | 29.99 | [13 empty] | VV | 2 | 2 | -1 | 1 | ROZPOCET
109 | M | 634827100 | rám Al COPILIT obvodový horní a boční 950N | m | 16.64 |  | 0 | CS ÚRS 2014 01 |  |  | základní |  |  | 0.00051 | 0.0084864 | 0 | 0 | 32 | M | 2 |  |  |  | ROZPOCET | 0 | 0 | 0 | 0 | 0 | 1 | 0 | 16 | 1754357526
| PP |  | sklo profilové stavební doplňky COPILIT rám Al obvodový horní a boční 950N | [15 empty] | PP | 2
| VV |  | "dle výpisu oken D.01.ST.28 - O/14"(2,64+2,84*2)*2 |  | 16.64 | [13 empty] | VV | 2 | 2 | -1 | 1 | ROZPOCET
110 | M | 634827150 | rám Al COPILIT rám Al obvodový spodní 951 s okapnicí 80 mm | m | 5.28 |  | 0 | CS ÚRS 2014 01 |  |  | základní |  |  | 0.00041 | 0.0021648 | 0 | 0 | 32 | M | 2 |  |  |  | ROZPOCET | 0 | 0 | 0 | 0 | 0 | 1 | 0 | 16 | -927977058
| PP |  | sklo profilové stavební doplňky COPILIT rám Al obvodový spodní 951 s okapnicí 80 mm | [15 empty] | PP | 2
| VV |  | "dle výpisu oken D.01.ST.28 - O/14"2,64*2 |  | 5.28 | [13 empty] | VV | 2 | 2 | -1 | 1 | ROZPOCET
111 | K | 998761102 | Přesun hmot tonážní pro konstrukce sklobetonové v objektech v do 12 m | t | 0.967 |  | 0 | CS ÚRS 2014 01 |  |  | základní |  |  | 0 | 0 | 0 | 0 | 16 | K | 2 |  |  |  | ROZPOCET | 0 | 0 | 0 | 0 | 0 | 1 | 0 | 16 | 1471191929
| PP |  | Přesun hmot pro konstrukce sklobetonové stanovený z hmotnosti přesunovaného materiálu vodorovná dopravní vzdálenost do 50 m v objektech výšky přes 6 do 12 m | [15 empty] | PP | 2
| D | 762 | Konstrukce tesařské |  |  |  | 0 | [5 empty] | 0 |  | 1.4147 |  | 0 | 2 | D | 1 |  |  |  | ROZPOCET | [6 empty] | 0
112 | K | 762083121 | Impregnace řeziva proti dřevokaznému hmyzu, houbám a plísním máčením třída ohrožení 1 a 2 | m3 | 2.66 |  | 0 | CS ÚRS 2013 01 |  |  | základní |  |  | 0.00108 | 0.0028728 | 0 | 0 | 16 | K | 2 |  |  |  | ROZPOCET | 0 | 0 | 0 | 0 | 0 | 1 | 0 | 16 | 483351729
| PP |  | Práce společné pro tesařské konstrukce impregnace řeziva máčením proti dřevokaznému hmyzu, houbám a plísním, třída ohrožení 1 a 2 (dřevo v interiéru) | [15 empty] | PP | 2
| VV |  | "dle výpisu tesařských výrobků - D.01.ST.17"1,0 |  | 1 | [13 empty] | VV | 2 | 2 | -1 | 0 | ROZPOCET
| VV |  | "impregnace stávajícího sloupků krovu a podkladů - dle D.01.ST.17"(0,18*0,18*0,5+0,3*0,15*0,5)*11+0,18*0,18*9+"vazné trámy"0,18*0,18*14,55*2 |  | 1.66 | [13 empty] | VV | 2 | 2 | -1 | 0 | ROZPOCET
| VV |  | Součet |  | 2.66 | [13 empty] | VV | 2 | 4 | -1 | 1 | ROZPOCET
113 | K | 762595001 | Spojovací prostředky pro položení dřevěných podlah a zakrytí kanálů | m2 | 54 |  | 0 | CS ÚRS 2014 01 |  |  | základní |  |  | 0.00019 | 0.01026 | 0 | 0 | 16 | K | 2 |  |  |  | ROZPOCET | 0 | 0 | 0 | 0 | 0 | 1 | 0 | 16 | -2139237483
| PP |  | Spojovací prostředky podlah, konstrukcí podkladových, zakrytí kanálů a výkopů hřebíky, vruty | [15 empty] | PP | 2
| VV |  | "montáž dřevěného roštu podlahy - D.01.ST.17"54,0 |  | 54 | [13 empty] | VV | 2 | 2 | -1 | 0 | ROZPOCET
| VV |  | Součet |  | 54 | [13 empty] | VV | 2 | 4 | -1 | 1 | ROZPOCET
114 | K | 762751120 | Montáž prostorové vázané kce na hladko z hraněného řeziva průřezové plochy do 224 cm2 | m | 167.4 |  | 0 | CS ÚRS 2013 01 |  |  | základní |  |  | 0 | 0 | 0 | 0 | 16 | K | 2 |  |  |  | ROZPOCET | 0 | 0 | 0 | 0 | 0 | 1 | 0 | 16 | -150379249
| PP |  | Montáž prostorových konstrukcí vázaných na hladko (bez zářezů) z řeziva hraněného nebo polohraněného, průřezové plochy přes 120 do 224 cm2 | [15 empty] | PP | 2
| VV |  | "montáž dřevěného roštu podlahy - D.01.ST.17"27,4+24,8+11,5+10,5+6,7*2+5,2*2+4,4+4,1*2+3,8*3+3,4+3,1+2,3*3+1,8+1,5*10 |  | 152.2 | [13 empty] | VV | 2 | 2 | -1 | 0 | ROZPOCET
| VV |  | 1,4+1,24*3+1,15*4+1*3+0,62*4 |  | 15.2 | [13 empty] | VV | 2 | 2 | -1 | 0 | ROZPOCET
| VV |  | Součet |  | 167.4 | [13 empty] | VV | 2 | 4 | -1 | 1 | ROZPOCET
115 | M | 605120130 | řezivo jehličnaté hranol jakost II nad 120 cm2 | m3 | 1 |  | 0 | CS ÚRS 2013 01 |  |  | základní |  |  | 0.55 | 0.55 | 0 | 0 | 32 | M | 2 |  |  |  | ROZPOCET | 0 | 0 | 0 | 0 | 0 | 1 | 0 | 16 | 702441657
| PP |  | řezivo jehličnaté hraněné, neopracované (hranolky, hranoly) řezivo jehličnaté - hranoly nad 120 cm2 hranoly jakost II | [15 empty] | PP | 2
| VV |  | "dle výpisu tesařských výrobků - D.01.ST.17"1,0 |  | 1 | [13 empty] | VV | 2 | 2 | -1 | 0 | ROZPOCET
| VV |  | Součet |  | 1 | [13 empty] | VV | 2 | 4 | -1 | 1 | ROZPOCET
116 | K | 762810037 | Záklop stropů z desek OSB tl 25 mm na sraz šroubovaných na rošt | m2 | 54 |  | 0 | CS ÚRS 2014 01 |  |  | základní |  |  | 0.01577 | 0.85158 | 0 | 0 | 16 | K | 2 |  |  |  | ROZPOCET | 0 | 0 | 0 | 0 | 0 | 1 | 0 | 16 | -488365268
| PP |  | Záklop stropů z dřevoštěpkových desek OSB šroubovaných na rošt na sraz, tloušťky desky 25 mm | [15 empty] | PP | 2
| VV |  | "montáž dřevěného roštu podlahy - D.01.ST.17"54,0 |  | 54 | [13 empty] | VV | 2 | 2 | -1 | 0 | ROZPOCET
| VV |  | Součet |  | 54 | [13 empty] | VV | 2 | 4 | -1 | 1 | ROZPOCET
117 | K | 998762103 | Přesun hmot tonážní pro kce tesařské v objektech v do 24 m | t | 1.415 |  | 0 | CS ÚRS 2014 01 |  |  | základní |  |  | 0 | 0 | 0 | 0 | 16 | K | 2 |  |  |  | ROZPOCET | 0 | 0 | 0 | 0 | 0 | 1 | 0 | 16 | 26143039
| PP |  | Přesun hmot pro konstrukce tesařské stanovený z hmotnosti přesunovaného materiálu vodorovná dopravní vzdálenost do 50 m v objektech výšky přes 12 do 24 m | [15 empty] | PP | 2
118 | K | 998762181 | Příplatek k přesunu hmot tonážní 762 prováděný bez použití mechanizace | t | 1.415 |  | 0 | CS ÚRS 2013 01 |  |  | základní |  |  | 0 | 0 | 0 | 0 | 16 | K | 2 |  |  |  | ROZPOCET | 0 | 0 | 0 | 0 | 0 | 1 | 0 | 16 | 1843737615
| PP |  | Přesun hmot pro konstrukce tesařské stanovený z hmotnosti přesunovaného materiálu Příplatek k cenám za přesun prováděný bez použití mechanizace pro jakoukoliv výšku objektu | [15 empty] | PP | 2
| D | 764 | Konstrukce klempířské |  |  |  | 0 | [5 empty] | 0 |  | 0.71653 |  | 0.79425 | 2 | D | 1 |  |  |  | ROZPOCET | [6 empty] | 0
119 | K | 764002851 | Demontáž oplechování parapetů do suti | m | 207.3 |  | 0 | CS ÚRS 2014 01 |  |  | základní |  |  | 0 | 0 | 0.00167 | 0.34619 | 16 | K | 2 |  |  |  | ROZPOCET | 0 | 0 | 0 | 0 | 0 | 1 | 0 | 16 | 306420128
| PP |  | Demontáž klempířských konstrukcí oplechování parapetů do suti | [15 empty] | PP | 2
| VV |  | ("O/01"2,1*6+"O/02"2,1*3+"O/03"2,4*25+"O/04"2,1*15+"O/05"1,5*27+"O/06"1,2*1) |  | 152.1 | [13 empty] | VV | 2 | 2 | -1 | 0 | ROZPOCET
| VV |  | ("O/07"2,4*9+"O/08"2,1*5+"O/09"1,5*9+"O/10"1,2*8) |  | 55.2 | [13 empty] | VV | 2 | 2 | -1 | 0 | ROZPOCET
| VV |  | Součet |  | 207.3 | [13 empty] | VV | 2 | 4 | -1 | 1 | ROZPOCET
120 | K | 764002871 | Demontáž lemování zdí do suti | m | 9.5 |  | 0 | CS ÚRS 2014 01 |  |  | základní |  |  | 0 | 0 | 0.00175 | 0.016625 | 16 | K | 2 |  |  |  | ROZPOCET | 0 | 0 | 0 | 0 | 0 | 1 | 0 | 16 | -240398397
| PP |  | Demontáž klempířských konstrukcí lemování zdí do suti | [15 empty] | PP | 2
| VV |  | " dle výkresu D.01.ST.30"9,5 |  | 9.5 | [13 empty] | VV | 2 | 2 | -1 | 1 | ROZPOCET
121 | K | 764004861 | Demontáž svodu do suti | m | 109.5 |  | 0 | CS ÚRS 2014 01 |  |  | základní |  |  | 0 | 0 | 0.00394 | 0.43143 | 16 | K | 2 |  |  |  | ROZPOCET | 0 | 0 | 0 | 0 | 0 | 1 | 0 | 16 | -895751992
| PP |  | Demontáž klempířských konstrukcí svodu do suti | [15 empty] | PP | 2
| VV |  | "dle výpisu klempířských prvků D.01.ST.30"16,5*6+10,5*1 |  | 109.5 | [13 empty] | VV | 2 | 2 | -1 | 0 | ROZPOCET
| VV |  | Součet |  | 109.5 | [13 empty] | VV | 2 | 4 | -1 | 1 | ROZPOCET
122 | K | 764206107 | Montáž oplechování rovných parapetů rš přes 400 mm | m | 260.25 |  | 0 | CS ÚRS 2014 01 |  |  | základní |  |  | 4e-05 | 0.01041 | 0 | 0 | 16 | K | 2 |  |  |  | ROZPOCET | 0 | 0 | 0 | 0 | 0 | 1 | 0 | 16 | -1208944074
| PP |  | Montáž oplechování parapetů rovných, včetně rohů, rozvinuté šířky přes 400 mm | [15 empty] | PP | 2
| P |  | Poznámka k položce: provedení parapetů je popsáno ve výpise klempířských výrobků D.01.ST.30 | [15 empty] | P | 2
| VV |  | "dle výpisu kelmpířských výrobků D.01.ST.30" | [15 empty] | VV | 2 | 1 | -1 | 0 | ROZPOCET
| VV |  | "K/01"6,35*3+"K/02"2,5*34+"K/03"2,2*20+"K/04"1,6*55+"K/05"1,3*14+"K/06"2,0*3 |  | 260.25 | [13 empty] | VV | 2 | 2 | -1 | 0 | ROZPOCET
| VV |  | Součet |  | 260.25 | [13 empty] | VV | 2 | 4 | -1 | 1 | ROZPOCET
123 | M | 138921000 | plech svitkový 0,5 mm šířka 1250 mm povrch 25 µm Polyester mat | m2 | 112.038 |  | 0 | CS ÚRS 2014 01 |  |  | základní |  |  | 0.004 | 0.44815 | 0 | 0 | 32 | M | 2 |  |  |  | ROZPOCET | 0 | 0 | 0 | 0 | 0 | 1 | 0 | 16 | -1272278691
| PP |  | plechy potažené plasty ve svitcích plech svitkový pro výrobu klempířských prvků tl. plechu 0,5 mm šířka 1250 mm povrch 25 µm Polyester mat | [15 empty] | PP | 2
| VV |  | "dle výpisu kelmpířských výrobků D.01.ST.30" | [15 empty] | VV | 2 | 1 | -1 | 0 | ROZPOCET
| VV |  | ("K/01"6,35*3+"K/02"2,5*34+"K/03"2,2*20+"K/04"1,6*55+"K/05"1,3*14+"K/06"2,0*3)*0,41 |  | 106.703 | [13 empty] | VV | 2 | 2 | -1 | 0 | ROZPOCET
| VV |  | Součet |  | 106.703 | [13 empty] | VV | 2 | 4 | -1 | 1 | ROZPOCET
| VV |  | 106,703*1,05 'Přepočtené koeficientem množství |  | 112.038 | [13 empty] | VV | 2 | 2 | 0 | 1 | ROZPOCET
124 | K | 936943933R | Montáž objímky odvodnění pro svislý svod DN 120 | kus | 73 |  | 0 |  |  |  | základní |  |  | 0 | 0 | 0 | 0 | 4 | K | 2 |  |  |  | ROZPOCET | 0 | 0 | 0 | 0 | 0 | 1 | 0 | 4 | -1268152948
| PP |  | Montáž objímky odvodnění pro svislý svod s lištou DN 150 | [15 empty] | PP | 2
| VV |  | "dle výpisu klempířských výrobků D.01.ST.30"(16,5/1,5*6+10,5/1,5*1) |  | 73 | [13 empty] | VV | 2 | 2 | -1 | 0 | ROZPOCET
| VV |  | Součet |  | 73 | [13 empty] | VV | 2 | 4 | -1 | 1 | ROZPOCET
125 | M | 553443330 | objímka svodu trn 200 mm 120 pozink | kus | 73 |  | 0 | CS ÚRS 2013 01 |  |  | základní |  |  | 0.00038 | 0.02774 | 0 | 0 | 8 | M | 2 |  |  |  | ROZPOCET | 0 | 0 | 0 | 0 | 0 | 1 | 0 | 4 | -863178487
| PP |  | části stavební klempířské systém okapový objímka svodu trn 250 mm 120 pozink s povrchovou úpravou plast | [15 empty] | PP | 2
126 | K | 764278114R | Dešťový svod kruhový DN 120 | m | 109.5 |  | 0 |  |  |  | základní |  |  | 0.002 | 0.219 | 0 | 0 | 16 | K | 2 |  |  |  | ROZPOCET | 0 | 0 | 0 | 0 | 0 | 1 | 0 | 16 | 1220800406
| PP |  | Svody ze pozinkovaného PoZn plechu s povrchovou úpravou plast, dešťové svody kruhové, průměru 120 mm | [15 empty] | PP | 2
| VV |  | "dle výpisu klempířských prvků D.01.ST.30"16,5*6+10,5*1 |  | 109.5 | [13 empty] | VV | 2 | 2 | -1 | 0 | ROZPOCET
| VV |  | Součet |  | 109.5 | [13 empty] | VV | 2 | 4 | -1 | 1 | ROZPOCET
127 | K | 764301145 | Montáž lemování oblých zdí střech s krytinou skládanou rš do 670 mm | m | 9.5 |  | 0 | CS ÚRS 2014 01 |  |  | základní |  |  | 0 | 0 | 0 | 0 | 16 | K | 2 |  |  |  | ROZPOCET | 0 | 0 | 0 | 0 | 0 | 1 | 0 | 16 | -1036479921
| PP |  | Montáž lemování zdí boční nebo horní oblé nebo ze segmentů, střech s krytinou skládanou mimo prejzovou, rozvinuté šířky do 670 mm | [15 empty] | PP | 2
| VV |  | "dle výpisu klempířských výrobků D.01.ST.30 - K/09"9,5 |  | 9.5 | [13 empty] | VV | 2 | 2 | -1 | 0 | ROZPOCET
| VV |  | Součet |  | 9.5 | [13 empty] | VV | 2 | 4 | -1 | 1 | ROZPOCET
128 | M | 138921000 | plech svitkový 0,5 mm šířka 1250 mm povrch 25 µm Polyester mat | m2 | 2.508 |  | 0 | CS ÚRS 2014 01 |  |  | základní |  |  | 0.004 | 0.010032 | 0 | 0 | 32 | M | 2 |  |  |  | ROZPOCET | 0 | 0 | 0 | 0 | 0 | 1 | 0 | 16 | 774606221
| PP |  | plechy potažené plasty ve svitcích plech svitkový pro výrobu klempířských prvků tl. plechu 0,5 mm šířka 1250 mm povrch 25 µm Polyester mat | [15 empty] | PP | 2
| VV |  | "dle výpisu klempířských výrobků D.01.ST.30 - K/09"9,5*0,22 |  | 2.09 | [13 empty] | VV | 2 | 2 | -1 | 0 | ROZPOCET
| VV |  | Součet |  | 2.09 | [13 empty] | VV | 2 | 4 | -1 | 1 | ROZPOCET
| VV |  | 2,09*1,2 'Přepočtené koeficientem množství |  | 2.508 | [13 empty] | VV | 2 | 2 | 0 | 1 | ROZPOCET
129 | K | 764752171 | Montáž lapače nečistot | kus | 6 |  | 0 | CS ÚRS 2013 01 |  |  | základní |  |  | 0 | 0 | 0 | 0 | 16 | K | 2 |  |  |  | ROZPOCET | 0 | 0 | 0 | 0 | 0 | 1 | 0 | 16 | 780323835
| PP |  | Odpadní trouby z plastických hmot nebo kovové s plastickým povrchem montáž lapače nečistot (lapač i objímka ve specifikaci) univerzálního | [15 empty] | PP | 2
| VV |  | "dle výpisu klempřířských výrobků D.01.ST.30 - K/08"6 |  | 6 | [13 empty] | VV | 2 | 2 | -1 | 0 | ROZPOCET
| VV |  | Součet |  | 6 | [13 empty] | VV | 2 | 4 | -1 | 1 | ROZPOCET
130 | M | 553501740R | lapač nečistot (plast) 103 mm univerzální | kus | 6 |  | 0 |  |  |  | základní |  |  | 0.0002 | 0.0012 | 0 | 0 | 32 | M | 2 |  |  |  | ROZPOCET | 0 | 0 | 0 | 0 | 0 | 1 | 0 | 16 | 1311415480
| PP |  | části stavební klempířské okapový systém ocel+zinek+PVC odstín barvy ostatní kout/roh žlabový RVI/RVY lapač nečistot (plast) RT univerzální 103 mm | [15 empty] | PP | 2
| P |  | Poznámka k položce: umělá hmota | [15 empty] | P | 2
| VV |  | "dle výpisu klempřířských výrobků D.01.ST.30 - K/08"6 |  | 6 | [13 empty] | VV | 2 | 2 | -1 | 0 | ROZPOCET
| VV |  | Součet |  | 6 | [13 empty] | VV | 2 | 4 | -1 | 1 | ROZPOCET
131 | K | 998764103 | Přesun hmot tonážní pro konstrukce klempířské v objektech v do 24 m | t | 0.689 |  | 0 | CS ÚRS 2014 01 |  |  | základní |  |  | 0 | 0 | 0 | 0 | 16 | K | 2 |  |  |  | ROZPOCET | 0 | 0 | 0 | 0 | 0 | 1 | 0 | 16 | 2054367940
| PP |  | Přesun hmot pro konstrukce klempířské stanovený z hmotnosti přesunovaného materiálu vodorovná dopravní vzdálenost do 50 m v objektech výšky přes 12 do 24 m | [15 empty] | PP | 2
132 | K | 998764181 | Příplatek k přesunu hmot tonážní 764 prováděný bez použití mechanizace | t | 0.689 |  | 0 | CS ÚRS 2013 01 |  |  | základní |  |  | 0 | 0 | 0 | 0 | 16 | K | 2 |  |  |  | ROZPOCET | 0 | 0 | 0 | 0 | 0 | 1 | 0 | 16 | -1150500691
| PP |  | Přesun hmot pro konstrukce klempířské stanovený z hmotnosti přesunovaného materiálu Příplatek k cenám za přesun prováděný bez použití mechanizace pro jakoukoliv výšku objektu | [15 empty] | PP | 2
| D | 766 | Konstrukce truhlářské |  |  |  | 0 | [5 empty] | 0 |  | 6.6772 |  | 3.299 | 2 | D | 1 |  |  |  | ROZPOCET | [6 empty] | 0
133 | K | 766441821 | Demontáž parapetních desek dřevěných, laminovaných šířky do 30 cm délky přes 1,0 m | kus | 99 |  | 0 | CS ÚRS 2013 01 |  |  | základní |  |  | 0 | 0 | 0.005 | 0.495 | 16 | K | 2 |  |  |  | ROZPOCET | 0 | 0 | 0 | 0 | 0 | 1 | 0 | 16 | -1127027038
| PP |  | Demontáž parapetních desek dřevěných, laminovaných nebo z plastů šířky do 300 mm délky přes 1m | [15 empty] | PP | 2
| VV |  | "O/03"25+"O/04"15+"O/05"15+"O/06"1 |  | 56 | [13 empty] | VV | 2 | 2 | -1 | 0 | ROZPOCET
| VV |  | "O/07"9+"O/08"5+"O/09"4+"O/10"8 |  | 26 | [13 empty] | VV | 2 | 2 | -1 | 0 | ROZPOCET
| VV |  | "O/11"11+"O/12"1+"O/13"5 |  | 17 | [13 empty] | VV | 2 | 2 | -1 | 0 | ROZPOCET
| VV |  | Součet |  | 99 | [13 empty] | VV | 2 | 4 | -1 | 1 | ROZPOCET
134 | K | 766441822 | Demontáž parapetních desek dřevěných, laminovaných šířky přes 30 cm délky přes 1,0 m | kus | 1 |  | 0 | CS ÚRS 2014 01 |  |  | základní |  |  | 0 | 0 | 0.006 | 0.006 | 16 | K | 2 |  |  |  | ROZPOCET | 0 | 0 | 0 | 0 | 0 | 1 | 0 | 16 | 1291380384
| PP |  | Demontáž parapetních desek dřevěných, laminovaných nebo z plastů šířky přes 300 mm délky přes 1m | [15 empty] | PP | 2
| VV |  | "O/11"1 |  | 1 | [13 empty] | VV | 2 | 2 | -1 | 0 | ROZPOCET
| VV |  | Součet |  | 1 | [13 empty] | VV | 2 | 4 | -1 | 1 | ROZPOCET
135 | K | 766621211 | Montáž oken zdvojených otevíravých výšky do 1,5m s rámem do zdiva | m2 | 39.93 |  | 0 | CS ÚRS 2014 01 |  |  | základní |  |  | 0.00025 | 0.0099825 | 0 | 0 | 16 | K | 2 |  |  |  | ROZPOCET | 0 | 0 | 0 | 0 | 0 | 1 | 0 | 16 | 1691834446
| PP |  | Montáž oken dřevěných nebo plastových včetně montáže rámu, na PUR pěnu plochy přes 1 m2 zdvojených otevíravých, sklápěcích do zdiva, výšky do 1,5 m | [15 empty] | PP | 2
| VV |  | "O/10"(1,2*1,5)*8+"O/11"(1,5*0,74)*18+"O/12"(1,5*0,74)*1+"O/13"(1,2*0,74)*5 |  | 39.93 | [13 empty] | VV | 2 | 2 | -1 | 0 | ROZPOCET
| VV |  | Součet |  | 39.93 | [13 empty] | VV | 2 | 4 | -1 | 1 | ROZPOCET
136 | M | 611400160R1 | okno plastové jednokřídlé vyklápěcí pravé 1200 x 740 mm | kus | 5 |  | 0 |  |  |  | základní |  |  | 0.0187 | 0.0935 | 0 | 0 | 32 | M | 2 |  |  |  | ROZPOCET | 0 | 0 | 0 | 0 | 0 | 1 | 0 | 16 | 643960504
| PP |  | okna z plastů okna plastová jednokřídlé vyklápěcí pravé sklo 4-16-4 U=1,2; 1200x740 mm | [15 empty] | PP | 2
| P |  | Poznámka k položce: podrobný popis okna ve výpise oken D.01.ST.28, barva: vnejší bíla, vnitřní bíla | [15 empty] | P | 2
| VV |  | "dle výpisu oken D.01.ST.28 - O/13"5 |  | 5 | [13 empty] | VV | 2 | 2 | -1 | 1 | ROZPOCET
137 | M | 611400180R2 | okno plastové jednokřídlé vyklápěcí pravé 1200 x 740 mm, s větracím mříží | kus | 1 |  | 0 |  |  |  | základní |  |  | 0.0311 | 0.0311 | 0 | 0 | 32 | M | 2 |  |  |  | ROZPOCET | 0 | 0 | 0 | 0 | 0 | 1 | 0 | 16 | -1459934447
| PP |  | okna a dveře balkónové z plastů okna plastová jednokřídlé vyklápěcí pravé sklo 4-16-4 U=1,2; 1200x740mm | [15 empty] | PP | 2
| P |  | Poznámka k položce: podrobný popis okna ve výpise oken D.01.ST.28, barva: vnejší bíla, vnitřní bíla | [15 empty] | P | 2
| VV |  | "dle výpisu oken D.01.ST.28 - O/12"1 |  | 1 | [13 empty] | VV | 2 | 2 | -1 | 1 | ROZPOCET
138 | M | 611400180R3 | okno plastové jednokřídlé vyklápěcí pravé 1500 x 740 mm | kus | 18 |  | 0 |  |  |  | základní |  |  | 0.0311 | 0.5598 | 0 | 0 | 32 | M | 2 |  |  |  | ROZPOCET | 0 | 0 | 0 | 0 | 0 | 1 | 0 | 16 | -883977776
| PP |  | okna a dveře balkónové z plastů okna plastová jednokřídlé vyklápěcí pravé sklo 4-16-4 U=1,2; 1500x740mm | [15 empty] | PP | 2
| P |  | Poznámka k položce: podrobný popis okna ve výpise oken D.01.ST.28 | [15 empty] | P | 2
| VV |  | "dle výpisu oken D.01.ST.28 - O/11"18 |  | 18 | [13 empty] | VV | 2 | 2 | -1 | 1 | ROZPOCET
139 | M | 611400190R | okno plastové jednokřídlé otvíravé a vyklápěcí pravé 1200 x 1500 mm | kus | 8 |  | 0 |  |  |  | základní |  |  | 0.0389 | 0.3112 | 0 | 0 | 32 | M | 2 |  |  |  | ROZPOCET | 0 | 0 | 0 | 0 | 0 | 1 | 0 | 16 | 1984853003
| PP |  | okna a dveře balkónové z plastů okna plastová jednokřídlé otevíravé a vyklápěcí pravé sklo 4-16-4 U=1,2; 1200x1500mm | [15 empty] | PP | 2
| P |  | Poznámka k položce: podrobný popis okna ve výpise oken D.01.ST.28, barva: vnejší bíla, vnitřní bíla | [15 empty] | P | 2
| VV |  | "dle výpisu oken D.01.ST.28 - O/10"8 |  | 8 | [13 empty] | VV | 2 | 2 | -1 | 1 | ROZPOCET
140 | K | 766621212 | Montáž oken zdvojených otevíravých výšky přes 1,5 do 2,5m s rámem do zdiva | m2 | 367.272 |  | 0 | CS ÚRS 2014 01 |  |  | základní |  |  | 0.00025 | 0.091818 | 0 | 0 | 16 | K | 2 |  |  |  | ROZPOCET | 0 | 0 | 0 | 0 | 0 | 1 | 0 | 16 | 1139194724
| PP |  | Montáž oken dřevěných nebo plastových včetně montáže rámu, na PUR pěnu plochy přes 1 m2 zdvojených otevíravých, sklápěcích do zdiva, výšky přes 1,5 do 2,5 m | [15 empty] | PP | 2
| VV |  | "O/03"(2,4*2,1)*25+"O/04"(2,1*2,1)*15+"O/05"(1,5*2,1)*27+"O/06"(1,2*2,1)*1 |  | 279.72 | [13 empty] | VV | 2 | 2 | -1 | 0 | ROZPOCET
| VV |  | "O/07"(2,4*1,92)*9+"O/08"(2,1*1,92)*5+"O/09"(1,5*1,92)*9 |  | 87.552 | [13 empty] | VV | 2 | 2 | -1 | 0 | ROZPOCET
| VV |  | Součet |  | 367.272 | [13 empty] | VV | 2 | 4 | -1 | 1 | ROZPOCET
141 | M | 6114001902 | okno plastové jednokřídlé otvíravé a vyklápěcí pravé 1500 x 1920 mm | kus | 9 |  | 0 |  |  |  | základní |  |  | 0.0389 | 0.3501 | 0 | 0 | 32 | M | 2 |  |  |  | ROZPOCET | 0 | 0 | 0 | 0 | 0 | 1 | 0 | 16 | 1823434687
| PP |  | okna a dveře balkónové z plastů okna plastová jednokřídlé otvíravé a vyklápěcí pravé sklo 4-16-4 U=1,2; 1500x1920mm | [15 empty] | PP | 2
| P |  | Poznámka k položce: podrobný popis okna ve výpise oken D.01.ST.28, barva: vnejší bíla, vnitřní bíla | [15 empty] | P | 2
| VV |  | "dle výpisu oken D.01.ST.28 - O/09"9 |  | 9 | [13 empty] | VV | 2 | 2 | -1 | 1 | ROZPOCET
142 | M | 611400310R6 | okno plastové dvoukřídlé otvíravé +otvíravé a vyklápěcí 2100 x 1920 mm | kus | 5 |  | 0 |  |  |  | základní |  |  | 0.0544 | 0.272 | 0 | 0 | 32 | M | 2 |  |  |  | ROZPOCET | 0 | 0 | 0 | 0 | 0 | 1 | 0 | 16 | 939461086
| PP |  | okna a dveře balkónové z plastů okna plastová dvoukřídlé otvíravé+otvíravé a vyklápěcí sklo 4-16-4 U=1,2; 2100,1920mm | [15 empty] | PP | 2
| P |  | Poznámka k položce: podrobný popis okna ve výpise oken D.01.ST.28, barva: vnejší bíla, vnitřní bíla | [15 empty] | P | 2
| VV |  | "dle výpisu oken D.01.ST.28 - O/08"5 |  | 5 | [13 empty] | VV | 2 | 2 | -1 | 1 | ROZPOCET
143 | M | 611400310R7 | okno plastové dvoukřídlé otvíravé +otvíravé a vyklápěcí 2400 x 1920 mm | kus | 9 |  | 0 |  |  |  | základní |  |  | 0.0544 | 0.4896 | 0 | 0 | 32 | M | 2 |  |  |  | ROZPOCET | 0 | 0 | 0 | 0 | 0 | 1 | 0 | 16 | 1616404763
| PP |  | okna a dveře balkónové z plastů okna plastová dvoukřídlé otvíravé+otvíravé a vyklápěcí sklo 4-16-4 U=1,2; 2400x1920mm | [15 empty] | PP | 2
| P |  | Poznámka k položce: podrobný popis okna ve výpise oken D.01.ST.28, barva: vnejší bíla, vnitřní bíla | [15 empty] | P | 2
| VV |  | "dle výpisu oken D.01.ST.28 - O/07"9 |  | 9 | [13 empty] | VV | 2 | 2 | -1 | 1 | ROZPOCET
144 | M | 611400260R7 | okno plastové jednokřídlé otevíravé a vyklápěcí 1200 x 2070 mm | kus | 1 |  | 0 |  |  |  | základní |  |  | 0.0389 | 0.0389 | 0 | 0 | 32 | M | 2 |  |  |  | ROZPOCET | 0 | 0 | 0 | 0 | 0 | 1 | 0 | 16 | 962380129
| PP |  | okna a dveře balkónové z plastů okna plastová jednokřídlé otevíravé a vyklápěcí sklo 4-16-4 U=1,2; 1200x2070mm | [15 empty] | PP | 2
| P |  | Poznámka k položce: podrobný popis okna ve výpise oken D.01.ST.28, barva: vnejší bíla, vnitřní bíla | [15 empty] | P | 2
| VV |  | "dle výpisu oken D.01.ST.28 - O/06"1 |  | 1 | [13 empty] | VV | 2 | 2 | -1 | 1 | ROZPOCET
145 | M | 611400260R8 | okno plastové jednokřídlé otevíravé a vyklápěcí 1500 x x2070 cm | kus | 27 |  | 0 |  |  |  | základní |  |  | 0.0389 | 1.0503 | 0 | 0 | 32 | M | 2 |  |  |  | ROZPOCET | 0 | 0 | 0 | 0 | 0 | 1 | 0 | 16 | 254935521
| PP |  | okna a dveře balkónové z plastů okna plastová jednokřídlé otevíravé a vyklápěcí sklo 4-16-4 U=1,2; 1500x2070mm | [15 empty] | PP | 2
| P |  | Poznámka k položce: podrobný popis okna ve výpise oken D.01.ST.28, barva: vnejší bíla, vnitřní bíla | [15 empty] | P | 2
| VV |  | "dle výpisu oken D.01.ST.28 - O/05"27 |  | 27 | [13 empty] | VV | 2 | 2 | -1 | 1 | ROZPOCET
146 | M | 611400310R9 | okno plastové dvoukřídlé otvíravé +otvíravé a vyklápěcí 2100 x 2070 mm | kus | 15 |  | 0 |  |  |  | základní |  |  | 0.0544 | 0.816 | 0 | 0 | 32 | M | 2 |  |  |  | ROZPOCET | 0 | 0 | 0 | 0 | 0 | 1 | 0 | 16 | 1325382141
| PP |  | okna a dveře balkónové z plastů okna plastová dvoukřídlé otvíravé+otvíravé a vyklápěcí sklo 4-16-4 U=1,2; 2100x2070mm | [15 empty] | PP | 2
| P |  | Poznámka k položce: podrobný popis okna ve výpise oken D.01.ST.28, barva: vnejší bíla, vnitřní bíla | [15 empty] | P | 2
| VV |  | "dle výpisu oken D.01.ST.28 - O/04"15 |  | 15 | [13 empty] | VV | 2 | 2 | -1 | 1 | ROZPOCET
147 | M | 611400310R10 | okno plastové dvoukřídlé otvíravé +otvíravé a vyklápěcí 2400 x 2070 mm | kus | 25 |  | 0 |  |  |  | základní |  |  | 0.0544 | 1.36 | 0 | 0 | 32 | M | 2 |  |  |  | ROZPOCET | 0 | 0 | 0 | 0 | 0 | 1 | 0 | 16 | -493848995
| PP |  | okna a dveře balkónové z plastů okna plastová dvoukřídlé otvíravé+otvíravé a vyklápěcí sklo 4-16-4 U=1,2; 2400x2070mm | [15 empty] | PP | 2
| P |  | Poznámka k položce: podrobný popis okna ve výpise oken D.01.ST.28, barva: vnejší bíla, vnitřní bíla | [15 empty] | P | 2
| VV |  | "dle výpisu oken D.01.ST.28 - O/03"25 |  | 25 | [13 empty] | VV | 2 | 2 | -1 | 1 | ROZPOCET
148 | K | 766621213 | Montáž oken zdvojených otevíravých výšky přes 2,5m s rámem do zdiva | m2 | 53.991 |  | 0 | CS ÚRS 2014 01 |  |  | základní |  |  | 0.00025 | 0.013498 | 0 | 0 | 16 | K | 2 |  |  |  | ROZPOCET | 0 | 0 | 0 | 0 | 0 | 1 | 0 | 16 | 1399488109
| PP |  | Montáž oken dřevěných nebo plastových včetně montáže rámu, na PUR pěnu plochy přes 1 m2 zdvojených otevíravých, sklápěcích do zdiva, výšky přes 2,5 m | [15 empty] | PP | 2
| VV |  | "O/01"(2,1*2,95)*6+"O/02"(2,1*2,67)*3 |  | 53.991 | [13 empty] | VV | 2 | 2 | -1 | 0 | ROZPOCET
| VV |  | Součet |  | 53.991 | [13 empty] | VV | 2 | 4 | -1 | 1 | ROZPOCET
149 | M | 611400310R11 | okno plastové dvoukřídlé otvíravé +otvíravé a vyklápěcí 2050 x 2670 mm | kus | 3 |  | 0 |  |  |  | základní |  |  | 0.0544 | 0.1632 | 0 | 0 | 32 | M | 2 |  |  |  | ROZPOCET | 0 | 0 | 0 | 0 | 0 | 1 | 0 | 16 | 118690668
| PP |  | okna a dveře balkónové z plastů okna plastová dvoukřídlé otvíravé+otvíravé a vyklápěcí sklo 4-16-4 U=1,2; 2050x2670mm | [15 empty] | PP | 2
| P |  | Poznámka k položce: podrobný popis okna ve výpise oken D.01.ST.28, barva: vnejší bíla, vnitřní bíla | [15 empty] | P | 2
| VV |  | "dle výpisu oken D.01.ST.28 - O/02"3 |  | 3 | [13 empty] | VV | 2 | 2 | -1 | 1 | ROZPOCET
150 | M | 611400310R12 | okno plastové dvoukřídlé otvíravé +otvíravé a vyklápěcí 2050 x 2950 mm | kus | 6 |  | 0 |  |  |  | základní |  |  | 0.0544 | 0.3264 | 0 | 0 | 32 | M | 2 |  |  |  | ROZPOCET | 0 | 0 | 0 | 0 | 0 | 1 | 0 | 16 | 1381035627
| PP |  | okna a dveře balkónové z plastů okna plastová dvoukřídlé otvíravé+otvíravé a vyklápěcí sklo 4-16-4 U=1,2; 2050x2950mm | [15 empty] | PP | 2
| P |  | Poznámka k položce: podrobný popis okna ve výpise oken D.01.ST.28, barva: vnejší bíla, vnitřní bíla | [15 empty] | P | 2
| VV |  | "dle výpisu oken D.01.ST.28 - O/01"6 |  | 6 | [13 empty] | VV | 2 | 2 | -1 | 1 | ROZPOCET
151 | K | 766694112 | Montáž parapetních desek dřevěných, laminovaných šířky do 30 cm délky do 1,6 m | kus | 36 |  | 0 | CS ÚRS 2014 01 |  |  | základní |  |  | 0 | 0 | 0 | 0 | 16 | K | 2 |  |  |  | ROZPOCET | 0 | 0 | 0 | 0 | 0 | 1 | 0 | 16 | -468114878
| PP |  | Montáž ostatních truhlářských konstrukcí parapetních desek šířky do 300 mm, délky přes 1000 do 1600 mm | [15 empty] | PP | 2
| VV |  | "O/05"12+"O/06"1+"O/09"4+"O/10"8+"O/11"11 |  | 36 | [13 empty] | VV | 2 | 2 | -1 | 0 | ROZPOCET
| VV |  | Součet |  | 36 | [13 empty] | VV | 2 | 4 | -1 | 1 | ROZPOCET
152 | M | 607941010R | deska parapetní dřevotřísková vnitřní 0,2 x 1 m | m | 41.7 |  | 0 |  |  |  | základní |  |  | 0.003 | 0.1251 | 0 | 0 | 32 | M | 2 |  |  |  | ROZPOCET | 0 | 0 | 0 | 0 | 0 | 1 | 0 | 16 | 1397645191
| PP |  | výlisky z hmoty dřevovláknité a dřevotřískové parapety vnitřní dřevotřískové (bílá) rozměr: šířka 200mm délky 1m | [15 empty] | PP | 2
| VV |  | "O/05"12*1,5+"O/06"1*1,2+"O/09"4*1,5+"O/11"11*1,5 |  | 41.7 | [13 empty] | VV | 2 | 2 | -1 | 0 | ROZPOCET
| VV |  | Součet |  | 41.7 | [13 empty] | VV | 2 | 4 | -1 | 1 | ROZPOCET
153 | M | 607941020R | deska parapetní dřevotřísková vnitřní 0,26 x 1 m | m | 9.6 |  | 0 |  |  |  | základní |  |  | 0.004 | 0.0384 | 0 | 0 | 32 | M | 2 |  |  |  | ROZPOCET | 0 | 0 | 0 | 0 | 0 | 1 | 0 | 16 | -1838525782
| PP |  | výlisky z hmoty dřevovláknité a dřevotřískové parapety vnitřní dřevotřískové (bílá) rozměr: šířka 260mm délky 1m | [15 empty] | PP | 2
| VV |  | "O/10"8*1,2 |  | 9.6 | [13 empty] | VV | 2 | 2 | -1 | 0 | ROZPOCET
| VV |  | Součet |  | 9.6 | [13 empty] | VV | 2 | 4 | -1 | 1 | ROZPOCET
154 | M | 607941210 | koncovka PVC k parapetním deskám 600 mm | kus | 72 |  | 0 | CS ÚRS 2013 01 |  |  | základní |  |  | 6e-05 | 0.00432 | 0 | 0 | 32 | M | 2 |  |  |  | ROZPOCET | 0 | 0 | 0 | 0 | 0 | 1 | 0 | 16 | -1845915924
| PP |  | výlisky z hmoty dřevovláknité a dřevotřískové parapety vnitřní dřevotřískové koncovka PVC k parapetním deskám 600 mm | [15 empty] | PP | 2
| VV |  | ("O/05"12+"O/06"1+"O/09"4+"O/10"8+"O/11"11)*2 |  | 72 | [13 empty] | VV | 2 | 2 | -1 | 0 | ROZPOCET
| VV |  | Součet |  | 72 | [13 empty] | VV | 2 | 4 | -1 | 1 | ROZPOCET
155 | K | 766694122 | Montáž parapetních desek dřevěných, laminovaných šířky přes 30 cm délky do 1,6 m | kus | 1 |  | 0 | CS ÚRS 2013 01 |  |  | základní |  |  | 0 | 0 | 0 | 0 | 16 | K | 2 |  |  |  | ROZPOCET | 0 | 0 | 0 | 0 | 0 | 1 | 0 | 16 | 2078179682
| PP |  | Montáž ostatních truhlářských konstrukcí parapetních desek šířky přes 300 mm, délky přes 1000 do 1600 mm | [15 empty] | PP | 2
| VV |  | "O/11"1 |  | 1 | [13 empty] | VV | 2 | 2 | -1 | 0 | ROZPOCET
| VV |  | Součet |  | 1 | [13 empty] | VV | 2 | 4 | -1 | 1 | ROZPOCET
156 | M | 607941050R1 | deska parapetní dřevotřísková vnitřní 0,4 x 1 m | m | 1.5 |  | 0 |  |  |  | základní |  |  | 0.007 | 0.0105 | 0 | 0 | 32 | M | 2 |  |  |  | ROZPOCET | 0 | 0 | 0 | 0 | 0 | 1 | 0 | 16 | -1934098547
| PP |  | výlisky z hmoty dřevovláknité a dřevotřískové parapety vnitřní dřevotřískové (bílá) rozměr: šířka 400mm délky 1m | [15 empty] | PP | 2
| VV |  | "O/11"1*1,5 |  | 1.5 | [13 empty] | VV | 2 | 2 | -1 | 0 | ROZPOCET
| VV |  | Součet |  | 1.5 | [13 empty] | VV | 2 | 4 | -1 | 1 | ROZPOCET
157 | M | 607941210 | koncovka PVC k parapetním deskám 600 mm | kus | 2 |  | 0 | CS ÚRS 2013 01 |  |  | základní |  |  | 6e-05 | 0.00012 | 0 | 0 | 32 | M | 2 |  |  |  | ROZPOCET | 0 | 0 | 0 | 0 | 0 | 1 | 0 | 16 | 1411842288
| PP |  | výlisky z hmoty dřevovláknité a dřevotřískové parapety vnitřní dřevotřískové koncovka PVC k parapetním deskám 600 mm | [15 empty] | PP | 2
| VV |  | "O/11"1*2 |  | 2 | [13 empty] | VV | 2 | 2 | -1 | 0 | ROZPOCET
| VV |  | Součet |  | 2 | [13 empty] | VV | 2 | 4 | -1 | 1 | ROZPOCET
158 | K | 766694113 | Montáž parapetních desek dřevěných, laminovaných šířky do 30 cm délky do 2,6 m | kus | 54 |  | 0 | CS ÚRS 2014 01 |  |  | základní |  |  | 0 | 0 | 0 | 0 | 16 | K | 2 |  |  |  | ROZPOCET | 0 | 0 | 0 | 0 | 0 | 1 | 0 | 16 | -1255291469
| PP |  | Montáž ostatních truhlářských konstrukcí parapetních desek šířky do 300 mm, délky přes 1600 do 2600 mm | [15 empty] | PP | 2
| VV |  | "O/03"25+"O/04"15+"O/07"9+"O/08"5 |  | 54 | [13 empty] | VV | 2 | 2 | -1 | 0 | ROZPOCET
| VV |  | Součet |  | 54 | [13 empty] | VV | 2 | 4 | -1 | 1 | ROZPOCET
159 | M | 607941010R | deska parapetní dřevotřísková vnitřní 0,2 x 1 m | m | 123.6 |  | 0 |  |  |  | základní |  |  | 0.003 | 0.3708 | 0 | 0 | 32 | M | 2 |  |  |  | ROZPOCET | 0 | 0 | 0 | 0 | 0 | 1 | 0 | 16 | -240401934
| PP |  | výlisky z hmoty dřevovláknité a dřevotřískové parapety vnitřní dřevotřískové (bílá) rozměr: šířka 200mm délky 1m | [15 empty] | PP | 2
| VV |  | "O/03"25*2,4+"O/04"15*2,1+"O/07"9*2,4+"O/08"5*2,1 |  | 123.6 | [13 empty] | VV | 2 | 2 | -1 | 0 | ROZPOCET
| VV |  | Součet |  | 123.6 | [13 empty] | VV | 2 | 4 | -1 | 1 | ROZPOCET
160 | M | 607941210 | koncovka PVC k parapetním deskám 600 mm | kus | 108 |  | 0 | CS ÚRS 2013 01 |  |  | základní |  |  | 6e-05 | 0.00648 | 0 | 0 | 32 | M | 2 |  |  |  | ROZPOCET | 0 | 0 | 0 | 0 | 0 | 1 | 0 | 16 | 1900094615
| PP |  | výlisky z hmoty dřevovláknité a dřevotřískové parapety vnitřní dřevotřískové koncovka PVC k parapetním deskám 600 mm | [15 empty] | PP | 2
| VV |  | ("O/03"25+"O/04"15+"O/07"9+"O/08"5)*2 |  | 108 | [13 empty] | VV | 2 | 2 | -1 | 0 | ROZPOCET
| VV |  | Součet |  | 108 | [13 empty] | VV | 2 | 4 | -1 | 1 | ROZPOCET
161 | K | 767711140R | Montáž výkladců s dveřmi zapuštěných přes 16 m2 | m2 | 19 |  | 0 |  |  |  | základní |  |  | 0.00015 | 0.00285 | 0 | 0 | 16 | K | 2 |  |  |  | ROZPOCET | 0 | 0 | 0 | 0 | 0 | 1 | 0 | 16 | 1197953486
| PP |  | Montáž výkladců zapuštěných pevných, plochy jednotlivě přes 16 m2 | [15 empty] | PP | 2
| VV |  | "dle výpisu dveří D.01.ST.29 D/01"6,25*3,04 |  | 19 | [13 empty] | VV | 2 | 2 | -1 | 1 | ROZPOCET
162 | M | 611400350R | prosklená stěna v plastovém rámu a s dvoukřídlími vchodovými dveřmi | kus | 1 |  | 0 |  |  |  | základní |  |  | 0.0622 | 0.0622 | 0 | 0 | 32 | M | 2 |  |  |  | ROZPOCET | 0 | 0 | 0 | 0 | 0 | 1 | 0 | 16 | -2084854819
| PP |  | 1)dveře dvoukřídlé otevíravé o rozměrech 2100 x 2000 mm, z části plná výplň z části prosklená plocha - izolační dvojsklo s bezpečnostní folií; okolní zasklení - rozměry: 2x1600x2070mm, 2x1050x2070mm, 1x2100x1050mm; 2)pevné zasklení z izolačního dvojskla, část ploch bude zaskleno izolačním dvojsklem s bezpečnostní folií, spodní část rámu pod okny bude plná plastová výplň o rozměrech 2x2070x400mm, Plastový vícekomotový rám dveřního křídla, plastový vícekomorový rám dveří a oken, bava vnitřní a vnější bílá | [15 empty] | PP | 2
| P |  | Poznámka k položce: Uw = 1,2 W/m2K, podrobný posis a členění dveří ve výpise dveří D.01.ST.29 | [15 empty] | P | 2
| VV |  | "dle výpisu dveří D.01.ST.29 D/01"1 |  | 1 | [13 empty] | VV | 2 | 2 | -1 | 1 | ROZPOCET
163 | K | 766660102R | Montáž dveřních křídel otvíravých 1křídlových š do 0,9 m do plastové rámové zárubně | kus | 1 |  | 0 |  |  |  | základní |  |  | 0 | 0 | 0 | 0 | 16 | K | 2 |  |  |  | ROZPOCET | 0 | 0 | 0 | 0 | 0 | 1 | 0 | 16 | 212925826
| PP |  | Montáž dveřních křídel dřevěných nebo plastových otevíravých do dřevěné rámové zárubně povrchově upravených jednokřídlových, šířky do 900 mm | [15 empty] | PP | 2
| VV |  | "D/02"1 |  | 1 | [13 empty] | VV | 2 | 2 | -1 | 0 | ROZPOCET
| VV |  | Součet |  | 1 | [13 empty] | VV | 2 | 4 | -1 | 1 | ROZPOCET
164 | M | 611441640R10 | dveře plastové vchodové 1křídlové otevíravé 800x1970 mm | kus | 1 |  | 0 |  |  |  | základní |  |  | 0.079 | 0.079 | 0 | 0 | 32 | M | 2 |  |  |  | ROZPOCET | 0 | 0 | 0 | 0 | 0 | 1 | 0 | 16 | -744655027
| PP |  | dveře z plastů - dveře vchodové jednokřídlové otevíravé dovnitř 800 x 1970 mm; U=1,2 | [15 empty] | PP | 2
| P |  | Poznámka k položce: podrobný popis dveří je v dokumentaci, především ve výpise dveří D.01.ST.25 Barva: vnitřní bílá, vnější bílá | [15 empty] | P | 2
| VV |  | "dle výpisu dveří D.01.ST.29 - D/02"1 |  | 1 | [13 empty] | VV | 2 | 2 | -1 | 1 | ROZPOCET
165 | K | 766691921 | Vyvěšení nebo zavěšení křídel plastových oken jednoduchých plochy do 1 m2 | kus | 5 |  | 0 | CS ÚRS 2013 01 |  |  | základní |  |  | 0 | 0 | 0.015 | 0.075 | 16 | K | 2 |  |  |  | ROZPOCET | 0 | 0 | 0 | 0 | 0 | 1 | 0 | 16 | -2114242545
| PP |  | Ostatní práce vyvěšení nebo zavěšení křídel s případným uložením a opětovným zavěšením po provedení stavebních změn plastových s křídly otevíravými, plochy do 1,5 m2 | [15 empty] | PP | 2
| VV |  | "O/13"5 |  | 5 | [13 empty] | VV | 2 | 2 | -1 | 0 | ROZPOCET
| VV |  | Součet |  | 5 | [13 empty] | VV | 2 | 4 | -1 | 1 | ROZPOCET
166 | K | 766691922 | Vyvěšení nebo zavěšení křídel plastových oken jednoduchých plochy přes 1 do 2 m2 | kus | 127 |  | 0 | CS ÚRS 2013 01 |  |  | základní |  |  | 0 | 0 | 0.021 | 2.667 | 16 | K | 2 |  |  |  | ROZPOCET | 0 | 0 | 0 | 0 | 0 | 1 | 0 | 16 | 867073087
| PP |  | Ostatní práce vyvěšení nebo zavěšení křídel s případným uložením a opětovným zavěšením po provedení stavebních změn plastových s křídly otevíravými, plochy přes 1,5 m2 | [15 empty] | PP | 2
| VV |  | "O/10"8+"O/11"18+"O/12"1 |  | 27 | [13 empty] | VV | 2 | 2 | -1 | 0 | ROZPOCET
| VV |  | "O/03"25+"O/04"15+"O/05"27+"O/06"1 |  | 68 | [13 empty] | VV | 2 | 2 | -1 | 0 | ROZPOCET
| VV |  | "O/07"9+"O/08"5+"O/09"9 |  | 23 | [13 empty] | VV | 2 | 2 | -1 | 0 | ROZPOCET
| VV |  | "O/01"6+"O/02"3 |  | 9 | [13 empty] | VV | 2 | 2 | -1 | 0 | ROZPOCET
| VV |  | Součet |  | 127 | [13 empty] | VV | 2 | 4 | -1 | 1 | ROZPOCET
167 | K | 766691924 | Vyvěšení nebo zavěšení křídel plastových dveří plochy do 2 m2 | kus | 1 |  | 0 | CS ÚRS 2013 01 |  |  | základní |  |  | 0 | 0 | 0.026 | 0.026 | 16 | K | 2 |  |  |  | ROZPOCET | 0 | 0 | 0 | 0 | 0 | 1 | 0 | 16 | -2115679960
| PP |  | Ostatní práce vyvěšení nebo zavěšení křídel s případným uložením a opětovným zavěšením po provedení stavebních změn plastových dveří s křídly otevíravými, plochy do 2 m2 | [15 empty] | PP | 2
| VV |  | "D/02"1 |  | 1 | [13 empty] | VV | 2 | 2 | -1 | 0 | ROZPOCET
| VV |  | Součet |  | 1 | [13 empty] | VV | 2 | 4 | -1 | 1 | ROZPOCET
168 | K | 766691925 | Vyvěšení nebo zavěšení křídel plastových dveří plochy přes 2 m2 | kus | 1 |  | 0 | CS ÚRS 2013 01 |  |  | základní |  |  | 0 | 0 | 0.03 | 0.03 | 16 | K | 2 |  |  |  | ROZPOCET | 0 | 0 | 0 | 0 | 0 | 1 | 0 | 16 | -1725381662
| PP |  | Ostatní práce vyvěšení nebo zavěšení křídel s případným uložením a opětovným zavěšením po provedení stavebních změn plastových dveří s křídly otevíravými, plochy přes 2 m2 | [15 empty] | PP | 2
| VV |  | "dle výpisu dveří D.01.ST.29 D/01"1 |  | 1 | [13 empty] | VV | 2 | 2 | -1 | 1 | ROZPOCET
169 | K | 766691510R | Montáž těsnění oken a dveří polyuretanovou pěnou včetně materiálu | m | 982.99 |  | 0 |  |  |  | základní |  |  | 0 | 0 | 0 | 0 | 16 | K | 2 |  |  |  | ROZPOCET | 0 | 0 | 0 | 0 | 0 | 1 | 0 | 16 | -1687579802
| PP |  | Montáž ostatních truhlářských konstrukcí těsnění oken a dveří ve styku ostění s okenním rámem polyuretanovou pěnou | [15 empty] | PP | 2
| VV |  | ("O/01"(2,1+2,95)*6+"O/02"(2,1+2,67)*3+"O/03"(2,4+2,1)*25+"O/04"(2,1+2,01)*15+"O/05"(1,5+2,1)*27+"O/06"(1,2+2,1)*1)*2 |  | 638.52 | [13 empty] | VV | 2 | 2 | -1 | 0 | ROZPOCET
| VV |  | ("O/07"(2,4+1,92)*9+"O/08"(2,1+1,92)*5+"O/09"(1,5+1,92)*9+"O/10"(1,2+1,5)*8)*2 |  | 222.72 | [13 empty] | VV | 2 | 2 | -1 | 0 | ROZPOCET
| VV |  | ("O/11"(1,5+0,74)*18+"O/12"(1,5+0,74)*1+"O/13"(1,2+0,74)*5)*2 |  | 104.52 | [13 empty] | VV | 2 | 2 | -1 | 0 | ROZPOCET
| VV |  | ("D/01"(6,25+3,04*2)*1+"D/02"(0,9+2,0*2)*1) |  | 17.23 | [13 empty] | VV | 2 | 2 | -1 | 0 | ROZPOCET
| VV |  | Součet |  | 982.99 | [13 empty] | VV | 2 | 4 | -1 | 1 | ROZPOCET
170 | K | 766691932 | Seřízení plastového okenního nebo dveřního otvíracího a sklápěcího křídla | kus | 134 |  | 0 | CS ÚRS 2013 01 |  |  | základní |  |  | 0 | 0 | 0 | 0 | 16 | K | 2 |  |  |  | ROZPOCET | 0 | 0 | 0 | 0 | 0 | 1 | 0 | 16 | 313397517
| PP |  | Ostatní práce seřízení okenního nebo dveřního křídla otvíracího nebo sklápěcího plastového | [15 empty] | PP | 2
| VV |  | ("O/01"6+"O/02"3+"O/03"25+"O/04"15+"O/05"27+"O/06"1) |  | 77 | [13 empty] | VV | 2 | 2 | -1 | 0 | ROZPOCET
| VV |  | ("O/07"9+"O/08"5+"O/09"9+"O/10"8) |  | 31 | [13 empty] | VV | 2 | 2 | -1 | 0 | ROZPOCET
| VV |  | ("O/11"18+"O/12"1+"O/13"5) |  | 24 | [13 empty] | VV | 2 | 2 | -1 | 0 | ROZPOCET
| VV |  | ("D/01"1+"D/02"1) |  | 2 | [13 empty] | VV | 2 | 2 | -1 | 0 | ROZPOCET
| VV |  | Součet |  | 134 | [13 empty] | VV | 2 | 4 | -1 | 1 | ROZPOCET
171 | K | 998766103 | Přesun hmot tonážní pro konstrukce truhlářské v objektech v do 24 m | t | 6.677 |  | 0 | CS ÚRS 2014 01 |  |  | základní |  |  | 0 | 0 | 0 | 0 | 16 | K | 2 |  |  |  | ROZPOCET | 0 | 0 | 0 | 0 | 0 | 1 | 0 | 16 | 1704838151
| PP |  | Přesun hmot pro konstrukce truhlářské stanovený z hmotnosti přesunovaného materiálu vodorovná dopravní vzdálenost do 50 m v objektech výšky přes 12 do 24 m | [15 empty] | PP | 2
172 | K | 998766181 | Příplatek k přesunu hmot tonážní 766 prováděný bez použití mechanizace | t | 6.677 |  | 0 | CS ÚRS 2013 01 |  |  | základní |  |  | 0 | 0 | 0 | 0 | 16 | K | 2 |  |  |  | ROZPOCET | 0 | 0 | 0 | 0 | 0 | 1 | 0 | 16 | -1355930413
| PP |  | Přesun hmot pro konstrukce truhlářské stanovený z hmotnosti přesunovaného materiálu Příplatek k ceně za přesun prováděný bez použití mechanizace pro jakoukoliv výšku objektu | [15 empty] | PP | 2
| D | 767 | Konstrukce zámečnické |  |  |  | 0 | [5 empty] | 0 |  | 0.12098 |  | 0.001 | 2 | D | 1 |  |  |  | ROZPOCET | [6 empty] | 0
173 | K | 767220430 | Montáž zábradlí schodišťového z profilové oceli do zdí hmotnosti nad 40 kg | m | 3.8 |  | 0 | CS ÚRS 2014 01 |  |  | základní |  |  | 0 | 0 | 0 | 0 | 16 | K | 2 |  |  |  | ROZPOCET | 0 | 0 | 0 | 0 | 0 | 1 | 0 | 16 | -880914730
| PP |  | Montáž schodišťového zábradlí z profilové oceli do zdiva, hmotnosti 1 m zábradlí přes 40 kg | [15 empty] | PP | 2
| VV |  | "dle výpisu zámečniských konstrukcí Z/04"3,8 |  | 3.8 | [13 empty] | VV | 2 | 2 | -1 | 1 | ROZPOCET
174 | M | 145640360R | profil ocelový čtvercový tažený jakost 40x40x1,5mm | t | 0.02 |  | 0 |  |  |  | základní |  |  | 1 | 0.02 | 0 | 0 | 32 | M | 2 |  |  |  | ROZPOCET | 0 | 0 | 0 | 0 | 0 | 1 | 0 | 16 | -1224428220
| PP |  | profily ocelové tenkostěnné uzavřené tažené čtvercové v pevných délkách, s povrchem lesklým EN 10219, zn. S235JRH rozměr / tloušťka stěny mm 40x40x1,5 | [15 empty] | PP | 2
| P |  | Poznámka k položce: Hmotnost: 1,83 kg/m | [15 empty] | P | 2
| VV |  | "dle výpisz zámečnických konstrukcí D.01.ST.31-Z/04"(2*3,8+4*0,9)*1,83/1000 |  | 0.02 | [13 empty] | VV | 2 | 2 | -1 | 1 | ROZPOCET
175 | M | 132112580 | tyč ocelová kruhová, zn.oceli S 235 JR (11 373) D 16 mm | t | 0.038 |  | 0 | CS ÚRS 2014 01 |  |  | základní |  |  | 1 | 0.038 | 0 | 0 | 32 | M | 2 |  |  |  | ROZPOCET | 0 | 0 | 0 | 0 | 0 | 1 | 0 | 16 | 1487798104
| PP |  | tyče ocelové jemné kruhové do průměru 32 mm značka oceli S 235 JR G1 (11 373) EN 10060, EN 10025-2 D 16 mm | [15 empty] | PP | 2
| P |  | Poznámka k položce: Hmotnost: 1,58 kg/m | [15 empty] | P | 2
| VV |  | "dle výpisz zámečnických konstrukcí D.01.ST.31-Z/04"(9*3*0,9)*1,578/1000 |  | 0.038 | [13 empty] | VV | 2 | 2 | -1 | 1 | ROZPOCET
176 | K | 767391111 | Montáž krytin střech plechových tvarovaných nýtováním | m2 | 4.2 |  | 0 | CS ÚRS 2014 01 |  |  | základní |  |  | 0 | 0 | 0 | 0 | 16 | K | 2 |  |  |  | ROZPOCET | 0 | 0 | 0 | 0 | 0 | 1 | 0 | 16 | 1076964922
| PP |  | Montáž krytiny střech plechem tvarovaným, uchyceným nýtováním | [15 empty] | PP | 2
| VV |  | "dle výkresu č. D.01.ST.13"1,5*2,8 |  | 4.2 | [13 empty] | VV | 2 | 2 | -1 | 1 | ROZPOCET
177 | M | 553509100R | krytina střešní hladký plech 1,25x1 matný PE 0,5 mm | m2 | 4.62 |  | 0 |  |  |  | základní |  |  | 0.0119 | 0.054978 | 0 | 0 | 32 | M | 2 |  |  |  | ROZPOCET | 0 | 0 | 0 | 0 | 0 | 1 | 0 | 16 | 1359826797
| PP |  | krytina střešní kovová střešní krytina plech tabulový 1,25 x 2,5 m PE matný 0.5 mm | [15 empty] | PP | 2
| VV |  | "dle výkresu č. D.01.ST.13"1,5*2,8 |  | 4.2 | [13 empty] | VV | 2 | 2 | -1 | 1 | ROZPOCET
| VV |  | 4,2*1,1 'Přepočtené koeficientem množství |  | 4.62 | [13 empty] | VV | 2 | 2 | 0 | 1 | ROZPOCET
178 | K | 767584811R | Demontáž stěnové větrací mřížky | kus | 1 |  | 0 |  |  |  | základní |  |  | 0 | 0 | 0.001 | 0.001 | 16 | K | 2 |  |  |  | ROZPOCET | 0 | 0 | 0 | 0 | 0 | 1 | 0 | 16 | -801443417
| PP |  | Demontáž podhledů doplňků podhledů mřížek vzduchotechnických | [15 empty] | PP | 2
| VV |  | "dle výkresu č. D.01.ST.02"1 |  | 1 | [13 empty] | VV | 2 | 2 | -1 | 1 | ROZPOCET
179 | K | 767646401 | Montáž revizních dvířek 1křídlových s rámem výšky do 1000 mm | kus | 1 |  | 0 | CS ÚRS 2013 01 |  |  | základní |  |  | 0 | 0 | 0 | 0 | 16 | K | 2 |  |  |  | ROZPOCET | 0 | 0 | 0 | 0 | 0 | 1 | 0 | 16 | -244938566
| PP |  | Montáž dveří ocelových revizních dvířek s rámem jednokřídlových, výšky do 1000 mm | [15 empty] | PP | 2
| VV |  | "Z/02"1 |  | 1 | [13 empty] | VV | 2 | 2 | -1 | 1 | ROZPOCET
180 | M | 562457020R | dvířka revizní 780x780 - plynárenská, z PoZn s povrchovou úpravou nátěrem | kus | 1 |  | 0 |  |  |  | základní |  |  | 0.00214 | 0.00214 | 0 | 0 | 32 | M | 2 |  |  |  | ROZPOCET | 0 | 0 | 0 | 0 | 0 | 1 | 0 | 16 | -869569118
| PP |  | revizní dvířka s rámem uzpůsobenýn na osazení do zateplovacího systému, uzaviratelná, bílá, včetně bezpečnostních nálepek a označení HUP | [15 empty] | PP | 2
| P |  | Poznámka k položce: atypický výrobek | [15 empty] | P | 2
| VV |  | "Z/02"1 |  | 1 | [13 empty] | VV | 2 | 2 | -1 | 1 | ROZPOCET
181 | K | 767646421 | Montáž revizních dvířek 2křídlových s rámem výšky do 1000 mm | kus | 1 |  | 0 | CS ÚRS 2013 01 |  |  | základní |  |  | 0 | 0 | 0 | 0 | 16 | K | 2 |  |  |  | ROZPOCET | 0 | 0 | 0 | 0 | 0 | 1 | 0 | 16 | -1819546937
| PP |  | Montáž dveří ocelových revizních dvířek s rámem dvoukřídlových, výšky do 1000 mm | [15 empty] | PP | 2
| VV |  | "Z/01"1 |  | 1 | [13 empty] | VV | 2 | 2 | -1 | 1 | ROZPOCET
182 | M | 562457010R | atypická el. dvířka revizní 1160x1020mm z PoZn s povrchovou úpravou nátěrem | kus | 1 |  | 0 |  |  |  | základní |  |  | 0.00206 | 0.00206 | 0 | 0 | 32 | M | 2 |  |  |  | ROZPOCET | 0 | 0 | 0 | 0 | 0 | 1 | 0 | 16 | -1417663856
| PP |  | revizní dvířka s rámem uzpůsobenýn na osazení do zateplovacího systému, uzaviratelná, bílá, včetně bezpečnostních nálepek a označení dle ČSN | [15 empty] | PP | 2
| P |  | Poznámka k položce: atypický výrobek | [15 empty] | P | 2
| VV |  | "Z/01"1 |  | 1 | [13 empty] | VV | 2 | 2 | -1 | 1 | ROZPOCET
183 | K | 767810112R | Montáž mřížek větracích čtyřhranných průřezu přes 0,1 m2 | kus | 1 |  | 0 |  |  |  | základní |  |  | 0 | 0 | 0 | 0 | 16 | K | 2 |  |  |  | ROZPOCET | 0 | 0 | 0 | 0 | 0 | 1 | 0 | 16 | -1522962795
| PP |  | Montáž větracích mřížek ocelových čtyřhranných, průřezu přes 0,04 m2 | [15 empty] | PP | 2
| VV |  | "Z/03"1 |  | 1 | [13 empty] | VV | 2 | 2 | -1 | 1 | ROZPOCET
184 | M | 429731190R | mřížka sací provedení 2 velikost 400x400 z PoZn s povrchovu úpravou nátěrem | kus | 1 |  | 0 |  |  |  | základní |  |  | 0.0038 | 0.0038 | 0 | 0 | 32 | M | 2 |  |  |  | ROZPOCET | 0 | 0 | 0 | 0 | 0 | 1 | 0 | 16 | 249816150
| PP |  | větrací mřížka fasádní o rozměrech 0,4 x 0,4m z pozinkovaného plechu včetně síťky proti hmyzu | [15 empty] | PP | 2
185 | K | 998767103 | Přesun hmot tonážní pro zámečnické konstrukce v objektech v do 24 m | t | 0.121 |  | 0 | CS ÚRS 2014 01 |  |  | základní |  |  | 0 | 0 | 0 | 0 | 16 | K | 2 |  |  |  | ROZPOCET | 0 | 0 | 0 | 0 | 0 | 1 | 0 | 16 | 769929070
| PP |  | Přesun hmot pro zámečnické konstrukce stanovený z hmotnosti přesunovaného materiálu vodorovná dopravní vzdálenost do 50 m v objektech výšky přes 12 do 24 m | [15 empty] | PP | 2
| D | 772 | Podlahy z kamene |  |  |  | 0 | [5 empty] | 0 |  | 0.22048 |  | 0 | 2 | D | 1 |  |  |  | ROZPOCET | [6 empty] | 0
186 | K | 772231305R | Řezáná (zkrácení) kamných stupnic schodiště z kamene tvrdého tl.do 90mm | m | 5.2 |  | 0 |  |  |  | základní |  |  | 0.0424 | 0.22048 | 0 | 0 | 16 | K | 2 |  |  |  | ROZPOCET | 0 | 0 | 0 | 0 | 0 | 1 | 0 | 16 | -836724035
| VV |  | "dle výkresu č. D.01.ST.11"13*0,4 |  | 5.2 | [13 empty] | VV | 2 | 2 | -1 | 1 | ROZPOCET
187 | K | 998772101 | Přesun hmot tonážní pro podlahy z kamene v objektech v do 6 m | t | 0.22 |  | 0 | CS ÚRS 2014 01 |  |  | základní |  |  | 0 | 0 | 0 | 0 | 16 | K | 2 |  |  |  | ROZPOCET | 0 | 0 | 0 | 0 | 0 | 1 | 0 | 16 | 505546661
| PP |  | Přesun hmot pro kamenné dlažby, obklady schodišťových stupňů a soklů stanovený z hmotnosti přesunovaného materiálu vodorovná dopravní vzdálenost do 50 m v objektech výšky do 6 m | [15 empty] | PP | 2
| D | 781 | Dokončovací práce - obklady keramické |  |  |  | 0 | [5 empty] | 0 |  | 0.30948 |  | 12.262 | 2 | D | 1 |  |  |  | ROZPOCET | [6 empty] | 0
188 | K | 781414111 | Montáž obkladaček vnitřních pravoúhlých pórovinových do 22 ks/m2 lepených flexibilním lepidlem | m2 | 15.435 |  | 0 | CS ÚRS 2013 01 |  |  | základní |  |  | 0.003 | 0.046305 | 0 | 0 | 4 | K | 2 |  |  |  | ROZPOCET | 0 | 0 | 0 | 0 | 0 | 1 | 0 | 4 | 784054261
| PP |  | Montáž obkladů vnitřních stěn z obkladaček a dekorů (listel) pórovinových lepených flexibilním lepidlem z obkladaček pravoúhlých do 22 ks/m2 | [15 empty] | PP | 2
| VV |  | "doplnění vnitřních parapetů u oken ""O/01"(0,18+0,2)*6,25*2+"O/02"(0,18+0,2)*6,25 |  | 7.125 | [13 empty] | VV | 2 | 2 | -1 | 0 | ROZPOCET
| VV |  | "doplnění vnitřních parapetů u oken""O/05"0,12*1,5*15+"O/09"0,12*1,5*5+"O/11"0,3*1,5*6+"O/12"0,3*1,5*1+"O/13"0,2*1,2*2+0,3*1,2*3 |  | 8.31 | [13 empty] | VV | 2 | 2 | -1 | 0 | ROZPOCET
| VV |  | Součet |  | 15.435 | [13 empty] | VV | 2 | 4 | -1 | 1 | ROZPOCET
189 | M | 597611550R | dlaždice keramické - koupelny (barevné) 15 x 15 x 0,75 cm I. j. | m2 | 16.979 |  | 0 |  |  |  | základní |  |  | 0.0155 | 0.26317 | 0 | 0 | 8 | M | 2 |  |  |  | ROZPOCET | 0 | 0 | 0 | 0 | 0 | 1 | 0 | 4 | 340476779
| PP |  | obkládačky a dlaždice keramické koupelny - dlaždice formát 15 x 15 x 0,75 cm (bílé i barevné) | [15 empty] | PP | 2
| P |  | Poznámka k položce: barevný odstín stejný jako ( podobný) jako je stávající - bílí | [15 empty] | P | 2
| VV |  | "doplnění vnitřních parapetů u oken ""O/01"(0,18+0,2)*6,25*2+"O/02"(0,18+0,2)*6,25*1 |  | 7.125 | [13 empty] | VV | 2 | 2 | -1 | 0 | ROZPOCET
| VV |  | "doplnění vnitřních parapetů u oken""O/05"0,12*1,5*15+"O/09"0,12*1,5*5+"O/11"0,3*1,5*6+"O/12"0,3*1,5*1+"O/13"0,2*1,2*2+0,3*1,2*3 |  | 8.31 | [13 empty] | VV | 2 | 2 | -1 | 0 | ROZPOCET
| VV |  | Součet |  | 15.435 | [13 empty] | VV | 2 | 4 | -1 | 1 | ROZPOCET
| VV |  | 15,435*1,1 'Přepočtené koeficientem množství |  | 16.979 | [13 empty] | VV | 2 | 2 | 0 | 1 | ROZPOCET
190 | K | 781471810 | Demontáž obkladů z obkladaček keramických kladených do malty | m2 | 73.395 |  | 0 | CS ÚRS 2014 01 |  |  | základní |  |  | 0 | 0 | 0.0815 | 5.9817 | 16 | K | 2 |  |  |  | ROZPOCET | 0 | 0 | 0 | 0 | 0 | 1 | 0 | 16 | 1849140725
| PP |  | Demontáž obkladů z dlaždic keramických kladených do malty | [15 empty] | PP | 2
| VV |  | "vnitřní parapety u oken ""O/01"(0,18+0,2)*6,25*2+"O/02"(0,18+0,2)*6,25 |  | 7.125 | [13 empty] | VV | 2 | 2 | -1 | 0 | ROZPOCET
| VV |  | "vnitřní parapety u oken""O/05"0,12*1,5*15+"O/09"0,12*1,5*5+"O/11"0,3*1,5*6+"O/12"0,3*1,5*1+"O/13"0,2*1,2*2+0,3*1,2*3 |  | 8.31 | [13 empty] | VV | 2 | 2 | -1 | 0 | ROZPOCET
| VV |  | "venkovní parapety"("O/11"(1,5+0,74)*18+"O/12"(1,5+0,74)*1+"O/13"(1,2+0,74)*5) |  | 52.26 | [13 empty] | VV | 2 | 2 | -1 | 0 | ROZPOCET
| VV |  | "venkovní parapety""malá okénka na schodišti"1,9*3" |  | 5.7 | [13 empty] | VV | 2 | 2 | -1 | 0 | ROZPOCET
| VV |  | Součet |  | 73.395 | [13 empty] | VV | 2 | 4 | -1 | 1 | ROZPOCET
191 | K | 781731810R | Demontáž obkladů z obkladaček cihelných kladených do malty - vnitřní parapety | m2 | 72.27 |  | 0 |  |  |  | základní |  |  | 0 | 0 | 0.0869 | 6.2803 | 16 | K | 2 |  |  |  | ROZPOCET | 0 | 0 | 0 | 0 | 0 | 1 | 0 | 16 | 1527013732
| PP |  | Demontáž obkladů z obkladaček cihelných kladených do malty | [15 empty] | PP | 2
| VV |  | ("O/01"2,1*6+"O/02"2,1*3+"O/03"2,4*25+"O/04"2,1*15+"O/05"1,5*27+"O/06"1,2*1)*0,3 |  | 45.63 | [13 empty] | VV | 2 | 2 | -1 | 0 | ROZPOCET
| VV |  | ("O/07"2,4*9+"O/08"1,92*5+"O/09"1,5*9+"O/10"1,2*8)*0,3 |  | 16.29 | [13 empty] | VV | 2 | 2 | -1 | 0 | ROZPOCET
| VV |  | ("O/11"1,5*18+"O/12"1,5*1+"O/13"1,2*5)*0,3 |  | 10.35 | [13 empty] | VV | 2 | 2 | -1 | 0 | ROZPOCET
| VV |  | Součet |  | 72.27 | [13 empty] | VV | 2 | 4 | -1 | 1 | ROZPOCET
192 | K | 998781103 | Přesun hmot tonážní pro obklady keramické v objektech v do 24 m | t | 12.931 |  | 0 | CS ÚRS 2014 01 |  |  | základní |  |  | 0 | 0 | 0 | 0 | 16 | K | 2 |  |  |  | ROZPOCET | 0 | 0 | 0 | 0 | 0 | 1 | 0 | 16 | 1271537453
| PP |  | Přesun hmot pro obklady keramické stanovený z hmotnosti přesunovaného materiálu vodorovná dopravní vzdálenost do 50 m v objektech výšky přes 12 do 24 m | [15 empty] | PP | 2
| VV |  | 0,309+12,622 |  | 12.931 | [13 empty] | VV | 2 | 2 | -1 | 1 | ROZPOCET
| D | 783 | Dokončovací práce - nátěry |  |  |  | 0 | [5 empty] | 0 |  | 0.003762 |  | 0 | 2 | D | 1 |  |  |  | ROZPOCET | [6 empty] | 0
193 | K | 783221122 | Nátěry syntetické KDK barva dražší matný povrch 1x antikorozní, 1x základní, 2x email | m2 | 5 |  | 0 | CS ÚRS 2013 01 |  |  | základní |  |  | 0.00066 | 0.0033 | 0 | 0 | 16 | K | 2 |  |  |  | ROZPOCET | 0 | 0 | 0 | 0 | 0 | 1 | 0 | 16 | -1840319571
| PP |  | Nátěry kovových stavebních doplňkových konstrukcí syntetické na vzduchu schnoucí dražšími barvami (např. Düfa, …) matný povrch 1x antikorozní, 1x základní 2x email | [15 empty] | PP | 2
| VV |  | "nátěr stávajících ocelových venkovních konstrukcí - odhad"5 |  | 5 | [13 empty] | VV | 2 | 2 | -1 | 1 | ROZPOCET
194 | K | 783991213R | Bezpečnostní šrafování dřevěného povrchu zalomená plocha | m | 6.6 |  | 0 |  |  |  | základní |  |  | 7e-05 | 0.000462 | 0 | 0 | 16 | K | 2 |  |  |  | ROZPOCET | 0 | 0 | 0 | 0 | 0 | 1 | 0 | 16 | -1149627234
| PP |  | Nátěry ostatní ocelových konstrukcí šrafování zalomené plochy (roh apod.) | [15 empty] | PP | 2
| VV |  | "bezpečnostní značení schodů u zateplené půdy"2*1,1+1,4+3*1,0 |  | 6.6 | [13 empty] | VV | 2 | 2 | -1 | 1 | ROZPOCET
| D | 784 | Dokoncovací práce - malby |  |  |  | 0 | [5 empty] | 0 |  | 0.37515 |  | 0 | 2 | D | 1 |  |  |  | ROZPOCET | [6 empty] | 0
195 | K | 784171111 | Zakrytí vnitřních ploch stěn v místnostech výšky do 3,80 m | m2 | 494.153 |  | 0 | CS ÚRS 2013 01 |  |  | základní |  |  | 0 | 0 | 0 | 0 | 16 | K | 2 |  |  |  | ROZPOCET | 0 | 0 | 0 | 0 | 0 | 1 | 0 | 16 | 2039646636
| PP |  | Zakrytí nemalovaných ploch (materiál ve specifikaci) včetně pozdějšího odkrytí svislých ploch např. stěn, oken, dveří v místnostech výšky do 3,80 | [15 empty] | PP | 2
| VV |  | ("O/01"(2,1*2,95)*6+"O/02"(2,1*2,67)*3+"O/03"(2,4*2,1)*25+"O/04"(2,1*2,01)*15+"O/05"(1,5*2,1)*27+"O/06"(1,2*2,1)*1) |  | 330.876 | [13 empty] | VV | 2 | 2 | -1 | 0 | ROZPOCET
| VV |  | ("O/07"(2,4*1,92)*9+"O/08"(2,1*1,92)*5+"O/09"(1,5*1,92)*9+"O/10"(1,2*1,5)*8) |  | 101.952 | [13 empty] | VV | 2 | 2 | -1 | 0 | ROZPOCET
| VV |  | ("O/11"(1,5*0,74)*18+"O/12"(1,5*0,74)*1+"O/13"(1,2*0,74)*5+"O/14"(2,640*2,840)*1*2) |  | 40.525 | [13 empty] | VV | 2 | 2 | -1 | 0 | ROZPOCET
| VV |  | ("D/01"(6,25*3,04)*1+"D/02"(0,9*2)*1) |  | 20.8 | [13 empty] | VV | 2 | 2 | -1 | 0 | ROZPOCET
| VV |  | Součet |  | 494.153 | [13 empty] | VV | 2 | 4 | -1 | 1 | ROZPOCET
196 | M | 581248420 | fólie pro malířské potřeby zakrývací, PG 4020-20, 7µ, 4 x 5 m | m2 | 518.861 |  | 0 | CS ÚRS 2013 01 |  |  | základní |  |  | 0 | 0 | 0 | 0 | 32 | M | 2 |  |  |  | ROZPOCET | 0 | 0 | 0 | 0 | 0 | 1 | 0 | 16 | 1837937673
| PP |  | zeminy jílovinové - hlinky a nátěry malířské nátěry upravené tekuté barvy malířské vnitřní pásky a fólie - malířské potřeby fólie zakrývací PG 4020-20 7µ 4 x 5 m | [15 empty] | PP | 2
| VV |  | ("O/01"(2,1*2,95)*6+"O/02"(2,1*2,67)*3+"O/03"(2,4*2,1)*25+"O/04"(2,1*2,01)*15+"O/05"(1,5*2,1)*27+"O/06"(1,2*2,1)*1) |  | 330.876 | [13 empty] | VV | 2 | 2 | -1 | 0 | ROZPOCET
| VV |  | ("O/07"(2,4*1,92)*9+"O/08"(2,1*1,92)*5+"O/09"(1,5*1,92)*9+"O/10"(1,2*1,5)*8) |  | 101.952 | [13 empty] | VV | 2 | 2 | -1 | 0 | ROZPOCET
| VV |  | ("O/11"(1,5*0,74)*18+"O/12"(1,5*0,74)*1+"O/13"(1,2*0,74)*5+"O/14"(2,640*2,840)*1*2) |  | 40.525 | [13 empty] | VV | 2 | 2 | -1 | 0 | ROZPOCET
| VV |  | ("D/01"(6,25*3,04)*1+"D/02"(0,9*2)*1) |  | 20.8 | [13 empty] | VV | 2 | 2 | -1 | 0 | ROZPOCET
| VV |  | Součet |  | 494.153 | [13 empty] | VV | 2 | 4 | -1 | 1 | ROZPOCET
| VV |  | 494,153*1,05 'Přepočtené koeficientem množství |  | 518.861 | [13 empty] | VV | 2 | 2 | 0 | 1 | ROZPOCET
197 | K | 784313021 | Dvojnásobné bílé klihové malby v místnostech výšky do 3,80 m | m2 | 1500.617 |  | 0 | CS ÚRS 2013 01 |  |  | základní |  |  | 0.00025 | 0.37515 | 0 | 0 | 16 | K | 2 |  |  |  | ROZPOCET | 0 | 0 | 0 | 0 | 0 | 1 | 0 | 16 | 2112598269
| PP |  | Malby klihové dvojnásobné, bílé v místnostech výšky do 3,80 m | [15 empty] | PP | 2
| VV |  | "vnitřní stěny s vyměňovanými výplněmi"(39,35+14,54+27,33+12,16)*(1*2,75+4*3,33) |  | 1500.617 | [13 empty] | VV | 2 | 2 | -1 | 0 | ROZPOCET
| VV |  | Součet |  | 1500.617 | [13 empty] | VV | 2 | 4 | -1 | 1 | ROZPOCET
| D | 786 | Dokončovací práce - čalounické úpravy |  |  |  | 0 | [5 empty] | 0 |  | 0.2581 |  | 0 | 2 | D | 1 |  |  |  | ROZPOCET | [6 empty] | 0
198 | K | 786624111R | Montáž vniřních hliníkových žaluzií na okna plastová otevíravá, sklápěcí a vyklápěcí | m2 | 258.102 |  | 0 |  |  |  | základní |  |  | 0 | 0 | 0 | 0 | 16 | K | 2 |  |  |  | ROZPOCET | 0 | 0 | 0 | 0 | 0 | 1 | 0 | 16 | -329813075
| PP |  | Montáž zastiňujících žaluzií lamelových do oken zdvojených otevíravých, sklápěcích nebo vyklápěcích dřevěných | [15 empty] | PP | 2
| VV |  | "dle výpisu oken D.01.ST.28" | [15 empty] | VV | 2 | 1 | -1 | 0 | ROZPOCET
| VV |  | "R/01"(2,4*2,1)*25+"R/02"(2,1*2,1)*15+"R/03"(2,4*1,92)*9+"R/04"(2,1*1,92)*5+"R/05"(1,2*1,5)*1+"R/06"(1,2*2,1)*1 |  | 258.102 | [13 empty] | VV | 2 | 2 | -1 | 1 | ROZPOCET
| VV |  | Součet |  | 258.102 | [13 empty] | VV | 2 | 4 | -1 | 0 | ROZPOCET
199 | M | 611243490R | žaluzie hliníková interiérová bílá, ovládáná ručně | m2 | 258.102 |  | 0 |  |  |  | základní |  |  | 0.001 | 0.2581 | 0 | 0 | 32 | M | 2 |  |  |  | ROZPOCET | 0 | 0 | 0 | 0 | 0 | 1 | 0 | 16 | -405379857
| PP |  | okna kombinovaná ze dřeva a hliníku zdvojená speciální konstrukce okna střešní Langer plus žaluzie hliníková interiérová bílá 114 x 118 cm | [15 empty] | PP | 2
| VV |  | "dle výpisu oken D.01.ST.28" | [15 empty] | VV | 2 | 1 | -1 | 0 | ROZPOCET
| VV |  | "R/01"(2,4*2,1)*25+"R/02"(2,1*2,1)*15+"R/03"(2,4*1,92)*9+"R/04"(2,1*1,92)*5+"R/05"(1,2*1,5)*1+"R/06"(1,2*2,1)*1 |  | 258.102 | [13 empty] | VV | 2 | 2 | -1 | 0 | ROZPOCET
| VV |  | Součet |  | 258.102 | [13 empty] | VV | 2 | 4 | -1 | 1 | ROZPOCET
200 | K | 998786103 | Přesun hmot tonážní pro čalounické úpravy v objektech v do 24 m | t | 0.258 |  | 0 | CS ÚRS 2014 01 |  |  | základní |  |  | 0 | 0 | 0 | 0 | 16 | K | 2 |  |  |  | ROZPOCET | 0 | 0 | 0 | 0 | 0 | 1 | 0 | 16 | -1030982721
| PP |  | Přesun hmot pro čalounické úpravy stanovený z hmotnosti přesunovaného materiálu vodorovná dopravní vzdálenost do 50 m v objektech výšky (hloubky) přes 12 do 24 m | [15 empty] | PP | 2
| D | M | Práce a dodávky M |  |  |  | 0 | [5 empty] | 0 |  | 7.5e-05 |  | 0 | 3 | D | 0 |  |  |  | ROZPOCET | [6 empty] | 0
| D | 46-M | Zemní práce při extr.mont.pracích |  |  |  | 0 | [5 empty] | 0 |  | 7.5e-05 |  | 0 | 3 | D | 1 |  |  |  | ROZPOCET | [6 empty] | 0
201 | K | 460620007 | Zatravnění včetně zalití vodou na rovině | m2 | 2.5 |  | 0 | CS ÚRS 2013 01 |  |  | základní |  |  | 3e-05 | 7.5e-05 | 0 | 0 | 64 | K | 2 |  |  |  | ROZPOCET | 0 | 0 | 0 | 0 | 0 | 1 | 0 | 64 | 71655045
| PP |  | Úprava terénu zatravnění, včetně dodání osiva a zalití vodou na rovině | [15 empty] | PP | 2
| VV |  | "urovnání rostlého terénu po uložení nových lapačů dešťových splavenin" 0,5*0,9*2+1,0*0,8*2 |  | 2.5 | [13 empty] | VV | 2 | 2 | -1 | 0 | ROZPOCET
| VV |  | Součet |  | 2.5 | [13 empty] | VV | 2 | 4 | -1 | 1 | ROZPOCET
| D | 58-M | Revize vyhrazených technických zařízení |  |  |  | 0 | [5 empty] | 0 |  | 0 |  | 0 | 3 | D | 1 |  |  |  | ROZPOCET | [6 empty] | 0
202 | K | 580105012R | Kontrola stavu ochrany před úderem blesku hřebenové soustavy a periodická revize - do 8 svodů | sou | 6 |  | 0 |  |  |  | základní |  |  | 0 | 0 | 0 | 0 | 64 | K | 2 |  |  |  | ROZPOCET | 0 | 0 | 0 | 0 | 0 | 1 | 0 | 64 | -516130445
| PP |  | Kontrola stavu ochrany před úderem blesku hřebenové soustavy a periodická revize - do 8 svodů | [15 empty] | PP | 2
| VV |  | "Viz D.01.ST.01" | [15 empty] | VV | 2 | 1 | -1 | 0 | ROZPOCET
| VV |  | 6 |  | 6 | [13 empty] | VV | 2 | 2 | -1 | 1 | ROZPOCET
| D | VRN | Vedlejší rozpočtové náklady |  |  |  | 0 | [5 empty] | 0 |  | 0 |  | 0 | 5 | D | 0 |  |  |  | ROZPOCET | [6 empty] | 0
| D | VRN4 | Inženýrská činnost |  |  |  | 0 | [5 empty] | 0 |  | 0 |  | 0 | 5 | D | 1 |  |  |  | ROZPOCET | [6 empty] | 0
203 | K | 043134000R | Zkoušky zatěžovací - systém zateplení - odtrhové zkoušky | kus | 3 |  | 0 |  |  |  | základní |  |  | 0 | 0 | 0 | 0 | 1024 | K | 2 |  |  |  | ROZPOCET | 0 | 0 | 0 | 0 | 0 | 1 | 0 | 1024 | -1935790378
| PP |  | Inženýrská činnost zkoušky a ostatní měření zkoušky zatěžovací | [15 empty] | PP | 2
| VV |  | 3 |  | 3 | [13 empty] | VV | 2 | 2 | -1 | 1 | ROZPOCET
204 | K | 043134000R2 | Zkoušky zatěžovací - systém zateplení - výtažná zkouška kotevních prvků | kus | 3 |  | 0 |  |  |  | základní |  |  | 0 | 0 | 0 | 0 | 1024 | K | 2 |  |  |  | ROZPOCET | 0 | 0 | 0 | 0 | 0 | 1 | 0 | 1024 | -1722733790
| PP |  | Inženýrská činnost zkoušky a ostatní měření zkoušky zatěžovací | [15 empty] | PP | 2
| VV |  | 3 |  | 3 | [13 empty] | VV | 2 | 2 | -1 | 1 | ROZPOCET
205 | K | 043134000R3 | Vlhkostní průzkum stěn a ověření vhodnosti použití zateplovacího systému | kus | 5 |  | 0 |  |  |  | základní |  |  | 0 | 0 | 0 | 0 | 1024 | K | 2 |  |  |  | ROZPOCET | 0 | 0 | 0 | 0 | 0 | 1 | 0 | 1024 | 232660946
| PP |  | Inženýrská činnost zkoušky a ostatní měření zkoušky zatěžovací | [15 empty] | PP | 2
| VV |  | 5 |  | 5 | [13 empty] | VV | 2 | 2 | -1 | 1 | ROZPOCET

## SO-02 - Stará budova
| List obsahuje: |  | 1) Krycí list soupisu | 2) Rekapitulace |  |  | 3) Soupis prací | Zpět na list: | Rekapitulace stavby
{D14B96CD-7DAE-47CE-9BC1-B5E9B9740C2F}
2
| KRYCÍ LIST SOUPISU | [8 empty] | v --- níže se nacházejí doplnkové a pomocné údaje k sestavám --- v | [8 empty] | False
Stavba:
Zatepleí Základní školy v Holicích, čp. 47
Objekt:
SO-02 - Stará budova
| KSO: |  |  |  |  | CC-CZ:
| Místo: |  |  |  |  | Datum: | 14.04.2014
| Zadavatel: |  |  |  |  | IČ: | 00273571
|  | Město Holice |  |  |  | DIČ:
| Uchazeč: |  |  |  |  | IČ:
DIČ:
| Projektant: |  |  |  |  | IČ: | 64826996
|  | DABONA s.r.o. |  |  |  | DIČ: | CZ64826996
Poznámka:
| Cena bez DPH | [5 empty] | 0
|  |  | Základ daně |  |  | Sazba daně | Výše daně
| DPH | základní | 0 |  |  | 21% | 0
|  | snížená | 0 |  |  | 15% | 0
|  | zákl. přenesená | 0 |  |  | 21% | 0
|  | sníž. přenesená | 0 |  |  | 15% | 0
|  | nulová | 0 |  |  | 0% | 0
| Cena s DPH |  |  | v | CZK |  | 0
REKAPITULACE ČLENĚNÍ SOUPISU PRACÍ
Stavba:
Zatepleí Základní školy v Holicích, čp. 47
Objekt:
SO-02 - Stará budova
Místo: | [5 empty] | Datum: | 14.04.2014
Zadavatel: |  |  | Město Holice |  |  | Projektant: | DABONA s.r.o.
Uchazeč:
Kód dílu - Popis | [6 empty] | Cena celkem [CZK]
Náklady soupisu celkem | [6 empty] | 0 | [12 empty] | -1
| HSV - Práce a dodávky HSV | [5 empty] | 0
| 1 - Zemní práce | [5 empty] | 0
| 3 - Svislé a kompletní konstrukce | [5 empty] | 0
| 5 - Komunikace | [5 empty] | 0
| 6 - Úpravy povrchů, podlahy a osazování výplní | [5 empty] | 0
| 9 - Ostatní konstrukce a práce-bourání | [5 empty] | 0
| 997 - Přesun sutě | [5 empty] | 0
| 998 - Přesun hmot | [5 empty] | 0
| PSV - Práce a dodávky PSV | [5 empty] | 0
| 712 - Povlakové krytiny | [5 empty] | 0
| 713 - Izolace tepelné | [5 empty] | 0
| 721 - Zdravotechnika - vnitřní kanalizace | [5 empty] | 0
| 743 - Elektromontáže - hrubá montáž | [5 empty] | 0
| 744 - Elektromontáže - rozvody vodičů měděných | [5 empty] | 0
| 748 - Elektromontáže - osvětlovací zařízení a svítidla | [5 empty] | 0
| 762 - Konstrukce tesařské | [5 empty] | 0
| 764 - Konstrukce klempířské | [5 empty] | 0
| 766 - Konstrukce truhlářské | [5 empty] | 0
| 767 - Konstrukce zámečnické | [5 empty] | 0
| 781 - Dokončovací práce - obklady keramické | [5 empty] | 0
| 782 - Dokončovací práce - obklady z kamene | [5 empty] | 0
| 783 - Dokončovací práce - nátěry | [5 empty] | 0
| 784 - Dokoncovací práce - malby | [5 empty] | 0
| 786 - Dokončovací práce - čalounické úpravy | [5 empty] | 0
| M - Práce a dodávky M | [5 empty] | 0
| 46-M - Zemní práce při extr.mont.pracích | [5 empty] | 0
| 58-M - Revize vyhrazených technických zařízení | [5 empty] | 0
| VRN - Vedlejší rozpočtové náklady | [5 empty] | 0
| VRN4 - Inženýrská činnost | [5 empty] | 0
SOUPIS PRACÍ
Stavba:
Zatepleí Základní školy v Holicích, čp. 47
Objekt:
SO-02 - Stará budova
Místo: | [5 empty] | Datum: | 14.04.2014
Zadavatel: |  |  | Město Holice |  |  | Projektant: | DABONA s.r.o.
Uchazeč:
PČ | Typ | Kód | Popis | MJ | Množství | J.cena [CZK] | Cena celkem [CZK] | Cenová soustava |  | Poznámka | DPH | J. Nh [h] | Nh celkem [h] | J. hmotnost [t] | Hmotnost celkem [t] | J. suť [t] | Suť Celkem [t]
Náklady soupisu celkem | [6 empty] | 0 | [5 empty] | 0 |  | 43.2654 |  | 34.4763 |  | D | -1 | [10 empty] | 0
| D | HSV | Práce a dodávky HSV |  |  |  | 0 | [5 empty] | 0 |  | 27.3044 |  | 31.2987 | 1 | D | 0 |  |  |  | ROZPOCET | [6 empty] | 0
| D | 1 | Zemní práce |  |  |  | 0 | [5 empty] | 0 |  | 0 |  | 0 | 1 | D | 1 |  |  |  | ROZPOCET | [6 empty] | 0
1 | K | 114203101 | Rozebrání dlažeb z lomového kamene nebo betonových tvárnic na sucho | m3 | 0.29 |  | 0 | CS ÚRS 2013 01 |  |  | základní |  |  | 0 | 0 | 0 | 0 | 4 | K | 2 |  |  |  | ROZPOCET | 0 | 0 | 0 | 0 | 0 | 1 | 0 | 4 | -641016909
| PP |  | Rozebrání dlažeb nebo záhozů s naložením na dopravní prostředek dlažeb z lomového kamene nebo betonových tvárnic na sucho nebo se spárami vyplněnými pískem nebo drnem | [15 empty] | PP | 2
| VV |  | "rozebrání dlažby venkovní z kamených kostek - dle výkresu č. D.02.ST.03"(0,6*1,0+1,3*1,0+1*1)*0,1 |  | 0.29 | [13 empty] | VV | 2 | 2 | -1 | 0 | ROZPOCET
| VV |  | Součet |  | 0.29 | [13 empty] | VV | 2 | 4 | -1 | 1 | ROZPOCET
2 | K | 131203102 | Hloubení jam ručním nebo pneum nářadím v nesoudržných horninách tř. 3 | m3 | 1.95 |  | 0 | CS ÚRS 2013 01 |  |  | základní |  |  | 0 | 0 | 0 | 0 | 4 | K | 2 |  |  |  | ROZPOCET | 0 | 0 | 0 | 0 | 0 | 1 | 0 | 4 | 391945450
| PP |  | Hloubení zapažených i nezapažených jam ručním nebo pneumatickým nářadím s urovnáním dna do předepsaného profilu a spádu v horninách tř. 3 nesoudržných | [15 empty] | PP | 2
| VV |  | "výkopy pro uložení nových lapačů dešťových splavenin" 0,5*(0,6*1,0+1,3*1+1,0*1,0*2) |  | 1.95 | [13 empty] | VV | 2 | 2 | -1 | 0 | ROZPOCET
| VV |  | Součet |  | 1.95 | [13 empty] | VV | 2 | 4 | -1 | 1 | ROZPOCET
3 | K | 131203109 | Příplatek za lepivost u hloubení jam ručním nebo pneum nářadím v hornině tř. 3 | m3 | 1.95 |  | 0 | CS ÚRS 2013 01 |  |  | základní |  |  | 0 | 0 | 0 | 0 | 4 | K | 2 |  |  |  | ROZPOCET | 0 | 0 | 0 | 0 | 0 | 1 | 0 | 4 | 1645334545
| PP |  | Hloubení zapažených i nezapažených jam ručním nebo pneumatickým nářadím s urovnáním dna do předepsaného profilu a spádu v horninách tř. 3 Příplatek k cenám za lepivost horniny tř. 3 | [15 empty] | PP | 2
| VV |  | "výkopy pro uložení nových lapačů dešťových splavenin" 0,5*(0,6*1,0+1,3*1+1,0*1,0*2) |  | 1.95 | [13 empty] | VV | 2 | 2 | -1 | 0 | ROZPOCET
| VV |  | Součet |  | 1.95 | [13 empty] | VV | 2 | 4 | -1 | 1 | ROZPOCET
4 | K | 161101501 | Svislé přemístění výkopku nošením svisle do v 3 m v hornině tř. 1 až 4 | m3 | 1.95 |  | 0 | CS ÚRS 2013 01 |  |  | základní |  |  | 0 | 0 | 0 | 0 | 4 | K | 2 |  |  |  | ROZPOCET | 0 | 0 | 0 | 0 | 0 | 1 | 0 | 4 | -1137252892
| PP |  | Svislé přemístění výkopku nošením bez naložení, avšak s vyprázdněním nádoby na hromady nebo do dopravního prostředku, na každých, třeba i započatých 3 m výšky z horniny tř. 1 až 4 | [15 empty] | PP | 2
| VV |  | "výkopy pro uložení nových lapačů dešťových splavenin" 0,5*(0,6*1,0+1,3*1+1,0*1,0*2) |  | 1.95 | [13 empty] | VV | 2 | 2 | -1 | 0 | ROZPOCET
| VV |  | Součet |  | 1.95 | [13 empty] | VV | 2 | 4 | -1 | 1 | ROZPOCET
5 | K | 174101101 | Zásyp jam, šachet rýh nebo kolem objektů sypaninou se zhutněním | m3 | 1.66 |  | 0 | CS ÚRS 2013 01 |  |  | základní |  |  | 0 | 0 | 0 | 0 | 4 | K | 2 |  |  |  | ROZPOCET | 0 | 0 | 0 | 0 | 0 | 1 | 0 | 4 | -1655852458
| PP |  | Zásyp sypaninou z jakékoliv horniny s uložením výkopku ve vrstvách se zhutněním jam, šachet, rýh nebo kolem objektů v těchto vykopávkách | [15 empty] | PP | 2
| VV |  | "výkopy pro uložení nových lapačů dešťových splavenin" 0,4*(0,6*1,0+1,3*1+1*1)+1*1*0,5 |  | 1.66 | [13 empty] | VV | 2 | 2 | -1 | 0 | ROZPOCET
| VV |  | Součet |  | 1.66 | [13 empty] | VV | 2 | 4 | -1 | 1 | ROZPOCET
6 | K | 181111111 | Plošná úprava terénu do 500 m2 zemina tř 1 až 4 nerovnosti do +/- 100 mm v rovinně a svahu do 1:5 | m2 | 1 |  | 0 | CS ÚRS 2013 01 |  |  | základní |  |  | 0 | 0 | 0 | 0 | 4 | K | 2 |  |  |  | ROZPOCET | 0 | 0 | 0 | 0 | 0 | 1 | 0 | 4 | 584646623
| PP |  | Plošná úprava terénu v zemině tř. 1 až 4 s urovnáním povrchu bez doplnění ornice souvislé plochy do 500 m2 při nerovnostech terénu přes +/-50 do +/- 100 mm v rovině nebo na svahu do 1:5 | [15 empty] | PP | 2
| VV |  | "urovnání rostlého terénu po uložení nových lapačů dešťových splavenin" 1*1 |  | 1 | [13 empty] | VV | 2 | 2 | -1 | 0 | ROZPOCET
| VV |  | Součet |  | 1 | [13 empty] | VV | 2 | 4 | -1 | 1 | ROZPOCET
| D | 3 | Svislé a kompletní konstrukce |  |  |  | 0 | [5 empty] | 0 |  | 1.5134 |  | 0 | 1 | D | 1 |  |  |  | ROZPOCET | [6 empty] | 0
7 | K | 311238314R | Zdivo nosné z cihel CP tl 200 mm pevnosti P 10 na MVC | m2 | 9.313 |  | 0 |  |  |  | základní |  |  | 0.1625 | 1.5134 | 0 | 0 | 4 | K | 2 |  |  |  | ROZPOCET | 0 | 0 | 0 | 0 | 0 | 1 | 0 | 4 | 5815190
| PP |  | Zdivo nosné jednovrstvé z cihel plných vnitřní, spojené na pero a drážku klasické na maltu MVC, pevnost cihel P8, P10, tl. zdiva 200 mm | [15 empty] | PP | 2
| VV |  | "dozdění parapetů"1,37*0,15*39+1,2*0,15*2 |  | 8.375 | [13 empty] | VV | 2 | 2 | -1 | 0 | ROZPOCET
| VV |  | "zazdění okna v 1PP dle výkresu D.02.ST.09"1,25*0,75 |  | 0.938 | [13 empty] | VV | 2 | 2 | -1 | 0 | ROZPOCET
| VV |  | Součet |  | 9.313 | [13 empty] | VV | 2 | 4 | -1 | 1 | ROZPOCET
| D | 5 | Komunikace |  |  |  | 0 | [5 empty] | 0 |  | 0.53273 |  | 0 | 1 | D | 1 |  |  |  | ROZPOCET | [6 empty] | 0
8 | K | 591111111R | Zpětné kladení dlažby z kostek velkých z kamene do lože z kameniva těženého tl 50 mm | m2 | 2.9 |  | 0 |  |  |  | základní |  |  | 0.1837 | 0.53273 | 0 | 0 | 4 | K | 2 |  |  |  | ROZPOCET | 0 | 0 | 0 | 0 | 0 | 1 | 0 | 4 | 555179041
| PP |  | Kladení dlažby z kostek s provedením lože do tl. 50 mm, s vyplněním spár, s dvojím beraněním a se smetením přebytečného materiálu na krajnici velkých z kamene, do lože z kameniva těženého | [15 empty] | PP | 2
| VV |  | "pokládka dlažby venkovní z kamených kostek - dle výkresu č. D.02.ST.10"0,6*1,0+1,3*1+1*1 |  | 2.9 | [13 empty] | VV | 2 | 2 | -1 | 0 | ROZPOCET
| VV |  | Součet |  | 2.9 | [13 empty] | VV | 2 | 4 | -1 | 1 | ROZPOCET
| D | 6 | Úpravy povrchů, podlahy a osazování výplní |  |  |  | 0 | [5 empty] | 0 |  | 25.182 |  | 0 | 1 | D | 1 |  |  |  | ROZPOCET | [6 empty] | 0
9 | K | 612321141 | Vápenocementová omítka štuková dvouvrstvá vnitřních stěn nanášená ručně | m2 | 1.04 |  | 0 | CS ÚRS 2013 01 |  |  | základní |  |  | 0.01838 | 0.019115 | 0 | 0 | 4 | K | 2 |  |  |  | ROZPOCET | 0 | 0 | 0 | 0 | 0 | 1 | 0 | 4 | 646931285
| PP |  | Omítka vápenocementová vnitřních ploch nanášená ručně dvouvrstvá včetně cementového prostříku, tloušťky jádrové omítky do 10 mm štuková svislých konstrukcí stěn | [15 empty] | PP | 2
| VV |  | "nová omítka po zazdění okna v místnosti 1PP D.02.ST.09"1,3*0,8 |  | 1.04 | [13 empty] | VV | 2 | 2 | -1 | 0 | ROZPOCET
| VV |  | Součet |  | 1.04 | [13 empty] | VV | 2 | 4 | -1 | 1 | ROZPOCET
10 | K | 612325302 | Vápenocementová štuková omítka ostění nebo nadpraží | m2 | 102.896 |  | 0 | CS ÚRS 2013 01 |  |  | základní |  |  | 0.03358 | 3.4552 | 0 | 0 | 4 | K | 2 |  |  |  | ROZPOCET | 0 | 0 | 0 | 0 | 0 | 1 | 0 | 4 | -243680152
| PP |  | Vápenocementová nebo vápenná omítka ostění nebo nadpraží štuková | [15 empty] | PP | 2
| VV |  | "omítka ostění, nadpraží a zapravení pod parapety" | [15 empty] | VV | 2 | 1 | -1 | 0 | ROZPOCET
| VV |  | ("O/01"(1,37+2,4*2)*39+"O/02"(1,2+1,58*2)*2)*0,4 |  | 99.74 | [13 empty] | VV | 2 | 2 | -1 | 0 | ROZPOCET
| VV |  | ("D/01"(1,49+3,2*2)*1)*0,4 |  | 3.156 | [13 empty] | VV | 2 | 2 | -1 | 0 | ROZPOCET
| VV |  | Součet |  | 102.896 | [13 empty] | VV | 2 | 4 | -1 | 1 | ROZPOCET
11 | K | 621142001R | Potažení vnějších podhledů a říms sklovláknitým pletivem vtlačeným do tenkovrstvé hmoty | m2 | 43.68 |  | 0 |  |  |  | základní |  |  | 0.00489 | 0.2136 | 0 | 0 | 4 | K | 2 |  |  |  | ROZPOCET | 0 | 0 | 0 | 0 | 0 | 1 | 0 | 4 | -1341355316
| PP |  | Potažení vnějších ploch pletivem v ploše nebo pruzích, na plném podkladu sklovláknitým vtlačením do tmelu podhledů | [15 empty] | PP | 2
| VV |  | "zpevnění říms"(16+5,4+7,4+6,6+7,8+5,2+3,7+11,7+5,2+3,8)*0,6 |  | 43.68 | [13 empty] | VV | 2 | 2 | -1 | 1 | ROZPOCET
12 | K | 621211021 | Montáž zateplení vnějších podhledů z polystyrénových desek tl do 120 mm | m2 | 38.695 |  | 0 | CS ÚRS 2014 01 |  |  | základní |  |  | 0.00838 | 0.32426 | 0 | 0 | 4 | K | 2 |  |  |  | ROZPOCET | 0 | 0 | 0 | 0 | 0 | 1 | 0 | 4 | -235387289
| PP |  | Montáž kontaktního zateplení z polystyrenových desek na vnější podhledy, tloušťky desek přes 80 do 120 mm | [15 empty] | PP | 2
| P |  | Poznámka k položce: 1. V cenách jsou započteny náklady na: a) upevnění desek lepením a talířovými hmoždinkami(12 ks/m2 pro okrajové oblasti a 10 ks/m2 pro vnitřní oblasit), b) přestěrkování izolačních desek, c) vložení sklovláknité výztužné tkaniny. d) náklady na osazení a dodávku tepelněizolačních zátek v počtu 12 ks/m2 pro okrajové oblasti a 10 ks/m2 pro vnitřní oblasti 2. V cenách nejsou započteny náklady na: a) dodávku desek tepelné izolace; tyto se ocení ve specifikaci, ztratné lze stanovit ve výši 2%, b) provedení konečné povrchové úpravy: - vrchní tenkovrstvou omítkou nebo nátěrem; tyto se ocení příslušnými cenami této části katalogu, - keramickým obkladem; tyto se ocení příslušnými cenami souboru cen části A01 katalogu 800-781 Obklady keramické, c) osazení lišt; tyto se ocení příslušnými cenami této části katalogu. | [15 empty] | P | 2
| VV |  | "dle výkresu č. D.02.ST.10 - zateplení stropu v tělocvičně"5,45*7,1 |  | 38.695 | [13 empty] | VV | 2 | 2 | -1 | 0 | ROZPOCET
| VV |  | Součet |  | 38.695 | [13 empty] | VV | 2 | 4 | -1 | 1 | ROZPOCET
13 | M | 283759500 | deska fasádní polystyrénová EPS 100 F 1000 x 500 x 100 mm | m2 | 39.469 |  | 0 | CS ÚRS 2014 01 |  |  | základní |  |  | 0.0023 | 0.090779 | 0 | 0 | 8 | M | 2 |  |  |  | ROZPOCET | 0 | 0 | 0 | 0 | 0 | 1 | 0 | 4 | 994345782
| PP |  | desky z lehčených plastů desky fasádní polystyrénové typ EPS 100 F stabilizovaný, samozhášivý objemová hmotnost 20 až 25 kg/m3 1000 x 500 x 100 mm | [15 empty] | PP | 2
| P |  | Poznámka k položce: lambda=0,037W/(m.K) | [15 empty] | P | 2
| VV |  | 38,695*1,02 'Přepočtené koeficientem množství |  | 39.469 | [13 empty] | VV | 2 | 2 | 0 | 1 | ROZPOCET
14 | K | 621531001 | Tenkovrstvá silikonová zrnitá omítka tl. 1,0 mm včetně penetrace vnějších podhledů | m2 | 38.695 |  | 0 | CS ÚRS 2014 01 |  |  | základní |  |  | 0.00168 | 0.065008 | 0 | 0 | 4 | K | 2 |  |  |  | ROZPOCET | 0 | 0 | 0 | 0 | 0 | 1 | 0 | 4 | 300530237
| PP |  | Omítka tenkovrstvá silikonová vnějších ploch probarvená, včetně penetrace podkladu zrnitá, tloušťky 1,0 mm podhledů | [15 empty] | PP | 2
| P |  | Poznámka k položce: barevný odstín - bílá | [15 empty] | P | 2
| VV |  | "dle výkresu č. D.02.ST.10 - zateplení stropu v tělocvičně"5,45*7,1 |  | 38.695 | [13 empty] | VV | 2 | 2 | -1 | 0 | ROZPOCET
| VV |  | Součet |  | 38.695 | [13 empty] | VV | 2 | 4 | -1 | 1 | ROZPOCET
15 | K | 622131121 | Penetrace akrylát-silikon vnějších stěn nanášená ručně | m2 | 991.128 |  | 0 | CS ÚRS 2014 01 |  |  | základní |  |  | 0.00047 | 0.46583 | 0 | 0 | 4 | K | 2 |  |  |  | ROZPOCET | 0 | 0 | 0 | 0 | 0 | 1 | 0 | 4 | 1449008609
| PP |  | Podkladní a spojovací vrstva vnějších omítaných ploch penetrace akrylát-silikonová nanášená ručně stěn | [15 empty] | PP | 2
| VV |  | "plocha fasáda"(16,0+5,32+7,47+6,6+11,7+2)*16,2+(5,8*4,6+3,72*6,1)+(7,53+5,2+3,8)*9,8 |  | 1006.624 | [13 empty] | VV | 2 | 2 | -1 | 0 | ROZPOCET
| VV |  | "plotová zeď"4*2 |  | 8 | [13 empty] | VV | 2 | 2 | -1 | 0 | ROZPOCET
| VV |  | "odpočet plochy oken a dveří" | [15 empty] | VV | 2 | 1 | -1 | 0 | ROZPOCET
| VV |  | -("O/01"(1,37*2,4)*39+"O/02"(1,2*1,58)*2+"záchodová okna"(0,55*1,2)*(12+6+2)) |  | -145.224 | [13 empty] | VV | 2 | 2 | -1 | 0 | ROZPOCET
| VV |  | -("D/01"(1,49*3,2)*1) |  | -4.768 | [13 empty] | VV | 2 | 2 | -1 | 0 | ROZPOCET
| VV |  | "omítka ostění, nadpraží" | [15 empty] | VV | 2 | 1 | -1 | 0 | ROZPOCET
| VV |  | ("O/01"(1,37+2,4*2)*39+"O/02"(1,2+1,58*2)*2+"záchodová okna"(0,55+1,2*2)*(12+6+2))*0,4 |  | 123.34 | [13 empty] | VV | 2 | 2 | -1 | 0 | ROZPOCET
| VV |  | ("D/01"1,49+3,2*2)*1*0,4 |  | 3.156 | [13 empty] | VV | 2 | 2 | -1 | 0 | ROZPOCET
| VV |  | Součet |  | 991.128 | [13 empty] | VV | 2 | 4 | -1 | 1 | ROZPOCET
16 | K | 622135001 | Vyrovnání podkladu vnějších stěn maltou vápenocementovou tl do 10 mm | m2 | 235.703 |  | 0 | CS ÚRS 2013 01 |  |  | základní |  |  | 0.02048 | 4.8272 | 0 | 0 | 4 | K | 2 |  |  |  | ROZPOCET | 0 | 0 | 0 | 0 | 0 | 1 | 0 | 4 | -1910272524
| PP |  | Vyrovnání nerovností podkladu vnějších omítaných ploch maltou, tloušťky do 10 mm vápenocementovou stěn | [15 empty] | PP | 2
| P |  | Poznámka k položce: z 25%plochy stěn | [15 empty] | P | 2
| VV |  | ("plocha fasáda včetně říms"(6,6+11,7+2)*16,2+(5,8*4,6+3,72*6,1)+(7,53+5,2+3,8)*9,8)*0,25 |  | 135.057 | [13 empty] | VV | 2 | 2 | -1 | 0 | ROZPOCET
| VV |  | "odpočet plochy oken a dveří" | [15 empty] | VV | 2 | 1 | -1 | 0 | ROZPOCET
| VV |  | -("O/01"(1,37*2,4)*16+"O/02"(1,2*1,58)*2+"záchodová okna"(0,55*1,2)*(12+2))*0,25 |  | -16.41 | [13 empty] | VV | 2 | 2 | -1 | 0 | ROZPOCET
| VV |  | "omítka ostění, nadpraží" | [15 empty] | VV | 2 | 1 | -1 | 0 | ROZPOCET
| VV |  | ("O/01"(1,37+2,4*2)*39+"O/02"(1,2+1,58*2)*2+"záchodová okna"(0,55+1,2*2)*12)*0,4 |  | 113.9 | [13 empty] | VV | 2 | 2 | -1 | 0 | ROZPOCET
| VV |  | ("D/01"1,49+3,2*2)*1*0,4 |  | 3.156 | [13 empty] | VV | 2 | 2 | -1 | 0 | ROZPOCET
| VV |  | Součet |  | 235.703 | [13 empty] | VV | 2 | 4 | -1 | 1 | ROZPOCET
17 | K | 622143003 | Montáž omítkových plastových nebo pozinkovaných rohových profilů s tkaninou | m | 328.04 |  | 0 | CS ÚRS 2013 01 |  |  | základní |  |  | 0 | 0 | 0 | 0 | 4 | K | 2 |  |  |  | ROZPOCET | 0 | 0 | 0 | 0 | 0 | 1 | 0 | 4 | 1475184159
| PP |  | Montáž omítkových profilů plastových nebo pozinkovaných, upevněných vtlačením do podkladní vrstvy nebo přibitím rohových s tkaninou | [15 empty] | PP | 2
| VV |  | "lišty ostění a nadpraží dle výpisu oken a dveří D.02.ST.21 a 22" | [15 empty] | VV | 2 | 1 | -1 | 0 | ROZPOCET
| VV |  | ("O/01"(1,37+2,4*2)*39+"O/02"(1,2+1,58*2)*2+"záchodová okna"(0,55+1,2*2)*(12+6*2)) |  | 320.15 | [13 empty] | VV | 2 | 2 | -1 | 0 | ROZPOCET
| VV |  | ("D/01"1,49+3,2*2)*1 |  | 7.89 | [13 empty] | VV | 2 | 2 | -1 | 0 | ROZPOCET
| VV |  | Součet |  | 328.04 | [13 empty] | VV | 2 | 4 | -1 | 1 | ROZPOCET
18 | M | 553430250R | profil omítkový rohový pro omítky venkovní 7 mm | m | 344.442 |  | 0 |  |  |  | základní |  |  | 0.0001 | 0.034444 | 0 | 0 | 8 | M | 2 |  |  |  | ROZPOCET | 0 | 0 | 0 | 0 | 0 | 1 | 0 | 4 | -1185375684
| PP |  | doplňky stavební kovové profily pro omítky rohové profily délky 250, 275, 300 cm s kulatou hlavou 7 mm, s ochranným prvkem pro omítky venkovní 7 mm | [15 empty] | PP | 2
| VV |  | "lišty ostění a nadpraží dle výpisu oken a dveří D.02.ST.21 a 22" | [15 empty] | VV | 2 | 1 | -1 | 0 | ROZPOCET
| VV |  | ("O/01"(1,37+2,4*2)*39+"O/02"(1,2+1,58*2)*2+"záchodová okna"(0,55+1,2*2)*(12+6*2)) |  | 320.15 | [13 empty] | VV | 2 | 2 | -1 | 0 | ROZPOCET
| VV |  | ("D/01"1,49+3,2*2)*1 |  | 7.89 | [13 empty] | VV | 2 | 2 | -1 | 0 | ROZPOCET
| VV |  | Součet |  | 328.04 | [13 empty] | VV | 2 | 4 | -1 | 1 | ROZPOCET
| VV |  | 328,04*1,05 'Přepočtené koeficientem množství |  | 344.442 | [13 empty] | VV | 2 | 2 | 0 | 1 | ROZPOCET
19 | K | 622143004 | Montáž omítkových samolepících začišťovacích profilů (APU lišt) | m | 585.28 |  | 0 | CS ÚRS 2013 01 |  |  | základní |  |  | 0 | 0 | 0 | 0 | 4 | K | 2 |  |  |  | ROZPOCET | 0 | 0 | 0 | 0 | 0 | 1 | 0 | 4 | -2128910025
| PP |  | Montáž omítkových profilů plastových nebo pozinkovaných, upevněných vtlačením do podkladní vrstvy nebo přibitím začišťovacích samolepících (APU lišty) | [15 empty] | PP | 2
| P |  | Poznámka k položce: nová okna a dveře budou opatřeny lištami z vnitřní i vnější strany | [15 empty] | P | 2
| VV |  | "lišty ostění a nadpraží dle výpisu oken a dveří D.02.ST.21 a 22" | [15 empty] | VV | 2 | 1 | -1 | 0 | ROZPOCET
| VV |  | ("O/01"(1,37+2,4*2)*39+"O/02"(1,2+1,58*2)*2)*2+"záchodová okna"(0,55+1,2*2)*(12+6*2) |  | 569.5 | [13 empty] | VV | 2 | 2 | -1 | 0 | ROZPOCET
| VV |  | ("D/01"1,49+3,2*2)*1*2 |  | 15.78 | [13 empty] | VV | 2 | 2 | -1 | 0 | ROZPOCET
| VV |  | Součet |  | 585.28 | [13 empty] | VV | 2 | 4 | -1 | 1 | ROZPOCET
20 | M | 590514750 | profil okenní s tkaninou APU lišta 6 mm | m | 614.544 |  | 0 | CS ÚRS 2013 01 |  |  | základní |  |  | 3e-05 | 0.018436 | 0 | 0 | 8 | M | 2 |  |  |  | ROZPOCET | 0 | 0 | 0 | 0 | 0 | 1 | 0 | 4 | -370866945
| PP |  | kontaktní zateplovací systémy příslušenství kontaktních zateplovacích systémů APU lišta - profil okenní s tkaninou délka 2,4 m, přesah tkaniny 100 mm 6 mm | [15 empty] | PP | 2
| P |  | Poznámka k položce: délka 2,4 m, přesah tkaniny 100 mm | [15 empty] | P | 2
| VV |  | "lišty ostění a nadpraží dle výpisu oken a dveří D.02.ST.21 a 22" | [15 empty] | VV | 2 | 1 | -1 | 0 | ROZPOCET
| VV |  | ("O/01"(1,37+2,4*2)*39+"O/02"(1,2+1,58*2)*2)*2+"záchodová okna"(0,55+1,2*2)*(12+6*2) |  | 569.5 | [13 empty] | VV | 2 | 2 | -1 | 0 | ROZPOCET
| VV |  | ("D/01"1,49+3,2*2)*1*2 |  | 15.78 | [13 empty] | VV | 2 | 2 | -1 | 0 | ROZPOCET
| VV |  | Součet |  | 585.28 | [13 empty] | VV | 2 | 4 | -1 | 1 | ROZPOCET
| VV |  | 585,28*1,05 'Přepočtené koeficientem množství |  | 614.544 | [13 empty] | VV | 2 | 2 | 0 | 1 | ROZPOCET
21 | K | 622211021 | Montáž zateplení vnějších stěn z polystyrénových desek tl do 120 mm | m2 | 46.952 |  | 0 | CS ÚRS 2014 01 |  |  | základní |  |  | 0.00832 | 0.39064 | 0 | 0 | 4 | K | 2 |  |  |  | ROZPOCET | 0 | 0 | 0 | 0 | 0 | 1 | 0 | 4 | -386362644
| PP |  | Montáž kontaktního zateplení z polystyrenových desek na vnější stěny, tloušťky desek přes 80 do 120 mm | [15 empty] | PP | 2
| P |  | Poznámka k položce: 1. V cenách jsou započteny náklady na: a) upevnění desek lepením a talířovými hmoždinkami(12 ks/m2 pro okrajové oblasti a 10 ks/m2 pro vnitřní oblasit), b) přestěrkování izolačních desek, c) vložení sklovláknité výztužné tkaniny. d) náklady na osazení a dodávku tepelněizolačních zátek v počtu 12 ks/m2 pro okrajové oblasti a 10 ks/m2 pro vnitřní oblasti 2. V cenách nejsou započteny náklady na: a) dodávku desek tepelné izolace; tyto se ocení ve specifikaci, ztratné lze stanovit ve výši 2%, b) provedení konečné povrchové úpravy: - vrchní tenkovrstvou omítkou nebo nátěrem; tyto se ocení příslušnými cenami této části katalogu, - keramickým obkladem; tyto se ocení příslušnými cenami souboru cen části A01 katalogu 800-781 Obklady keramické, c) osazení lišt; tyto se ocení příslušnými cenami této části katalogu. | [15 empty] | P | 2
| VV |  | "plocha fasáda"(16,0+5,32+7,47+6,6+11,7+2+5,8+3,8)*0,8 |  | 46.952 | [13 empty] | VV | 2 | 2 | -1 | 0 | ROZPOCET
| VV |  | Součet |  | 46.952 | [13 empty] | VV | 2 | 4 | -1 | 1 | ROZPOCET
22 | M | 283760170 | deska fasádní polystyrénová soklová 1000 x 500 x 100 mm | m2 | 47.891 |  | 0 | CS ÚRS 2014 01 |  |  | základní |  |  | 0.0035 | 0.16762 | 0 | 0 | 8 | M | 2 |  |  |  | ROZPOCET | 0 | 0 | 0 | 0 | 0 | 1 | 0 | 4 | -1295363223
| PP |  | desky z lehčených plastů, fasádní soklové desky EPS - strukturovaný povrch 1000 x 500 x 100 mm | [15 empty] | PP | 2
| P |  | Poznámka k položce: lambda=0,037W/(m.K) | [15 empty] | P | 2
| VV |  | 46,952*1,02 'Přepočtené koeficientem množství |  | 47.891 | [13 empty] | VV | 2 | 2 | 0 | 1 | ROZPOCET
23 | K | 622211031 | Montáž zateplení vnějších stěn z polystyrénových desek tl do 160 mm | m2 | 711.8 |  | 0 | CS ÚRS 2014 01 |  |  | základní |  |  | 0.0085 | 6.0503 | 0 | 0 | 4 | K | 2 |  |  |  | ROZPOCET | 0 | 0 | 0 | 0 | 0 | 1 | 0 | 4 | 1649246965
| PP |  | Montáž kontaktního zateplení z polystyrenových desek na vnější stěny, tloušťky desek přes 120 do 160 mm | [15 empty] | PP | 2
| P |  | Poznámka k položce: 1. V cenách jsou započteny náklady na: a) upevnění desek lepením a talířovými hmoždinkami(12 ks/m2 pro okrajové oblasti a 10 ks/m2 pro vnitřní oblasit), b) přestěrkování izolačních desek, c) vložení sklovláknité výztužné tkaniny. d) náklady na osazení a dodávku tepelněizolačních zátek v počtu 12 ks/m2 pro okrajové oblasti a 10 ks/m2 pro vnitřní oblasti 2. V cenách nejsou započteny náklady na: a) dodávku desek tepelné izolace; tyto se ocení ve specifikaci, ztratné lze stanovit ve výši 2%, b) provedení konečné povrchové úpravy: - vrchní tenkovrstvou omítkou nebo nátěrem; tyto se ocení příslušnými cenami této části katalogu, - keramickým obkladem; tyto se ocení příslušnými cenami souboru cen části A01 katalogu 800-781 Obklady keramické, c) osazení lišt; tyto se ocení příslušnými cenami této části katalogu. | [15 empty] | P | 2
| VV |  | "plocha fasáda"(16,0+7,47+6,6+11,7+2)*15+(5,8*4,6+3,8*6,1)+(7,53+5,2+3,8)*9,4 |  | 861.792 | [13 empty] | VV | 2 | 2 | -1 | 0 | ROZPOCET
| VV |  | "odpočet plochy oken a dveří" | [15 empty] | VV | 2 | 1 | -1 | 0 | ROZPOCET
| VV |  | -("O/01"(1,37*2,4)*39+"O/02"(1,2*1,58)*2+"záchodová okna"(0,55*1,2)*(12+6+2)) |  | -145.224 | [13 empty] | VV | 2 | 2 | -1 | 0 | ROZPOCET
| VV |  | -("D/01"(1,49*3,2)*1) |  | -4.768 | [13 empty] | VV | 2 | 2 | -1 | 0 | ROZPOCET
| VV |  | Součet |  | 711.8 | [13 empty] | VV | 2 | 4 | -1 | 1 | ROZPOCET
24 | M | 283759810 | deska fasádní polystyrénová EPS 100 F 1000 x 500 x 140 mm | m2 | 726.036 |  | 0 | CS ÚRS 2014 01 |  |  | základní |  |  | 0.00322 | 2.3378 | 0 | 0 | 8 | M | 2 |  |  |  | ROZPOCET | 0 | 0 | 0 | 0 | 0 | 1 | 0 | 4 | 2139751720
| PP |  | desky z lehčených plastů desky fasádní polystyrénové typ EPS 100 F stabilizovaný, samozhášivý objemová hmotnost 20 až 25 kg/m3 1000 x 500 x 140 mm | [15 empty] | PP | 2
| P |  | Poznámka k položce: lambda=0,037W/(m.K) | [15 empty] | P | 2
| VV |  | 711,8*1,02 'Přepočtené koeficientem množství |  | 726.036 | [13 empty] | VV | 2 | 2 | 0 | 1 | ROZPOCET
25 | K | 622212061R | Montáž zateplení vnějšího ostění hl. špalety do 400 mm do 800mm z polystyrénových desek tl do 80 mm | m | 153.228 |  | 0 |  |  |  | základní |  |  | 0.00334 | 0.51178 | 0 | 0 | 4 | K | 2 |  |  |  | ROZPOCET | 0 | 0 | 0 | 0 | 0 | 1 | 0 | 4 | 298891174
| PP |  | Montáž kontaktního zateplení vnějšího ostění nebo nadpraží z polystyrenových desek hloubky špalet přes 200 do 400 mm, tloušťky desek přes 40 do 80 mm | [15 empty] | PP | 2
| P |  | Poznámka k položce: 1. V cenách jsou započteny náklady na: a) upevnění desek lepením , b) přestěrkování izolačních desek, c) vložení sklovláknité výztužné tkaniny. 2. V cenách nejsou započteny náklady na: a) dodávku desek tepelné izolace; tyto se ocení ve specifikaci, ztratné lze stanovit ve výši 2%, b) provedení konečné povrchové úpravy: - vrchní tenkovrstvou omítkou nebo nátěrem; tyto se ocení příslušnými cenami této části katalogu, - keramickým obkladem; tyto se ocení příslušnými cenami souboru cen části A01 katalogu 800-781 Obklady keramické, c) osazení lišt; tyto se ocení příslušnými cenami této části katalogu. | [15 empty] | P | 2
| VV |  | "omítka ostění, nadpraží" | [15 empty] | VV | 2 | 1 | -1 | 0 | ROZPOCET
| VV |  | ("O/01"(1,37+2,4)*39+"O/02"(1,2+1,58)*2+"záchodová okna"(0,55+1,2)*(12+6+2))*2*0,4 |  | 150.072 | [13 empty] | VV | 2 | 2 | -1 | 0 | ROZPOCET
| VV |  | ("D/01"1,49+3,2*2)*1*0,4 |  | 3.156 | [13 empty] | VV | 2 | 2 | -1 | 0 | ROZPOCET
| VV |  | Součet |  | 153.228 | [13 empty] | VV | 2 | 4 | -1 | 1 | ROZPOCET
26 | M | 283764380R | deska z extrudovaného polystyrénu XPS 30 mm | m2 | 26.732 |  | 0 |  |  |  | základní |  |  | 0.0009 | 0.024059 | 0 | 0 | 8 | M | 2 |  |  |  | ROZPOCET | 0 | 0 | 0 | 0 | 0 | 1 | 0 | 4 | -625046066
| PP |  | desky z lehčených plastů desky z extrudovaného polystyrenu desky XPS hladký povrch, rovná hrana 1265 x 600 mm (krycí plocha 0,75 m2) 30 mm | [15 empty] | PP | 2
| P |  | Poznámka k položce: lambda=0,037W/(m.K) | [15 empty] | P | 2
| VV |  | "zateplení pod parapety" | [15 empty] | VV | 2 | 1 | -1 | 0 | ROZPOCET
| VV |  | ("O/01"1,37*39+"O/02"1,2*2+"záchodová okna"0,55*(12+6+2))*0,4 |  | 26.732 | [13 empty] | VV | 2 | 2 | -1 | 0 | ROZPOCET
| VV |  | Součet |  | 26.732 | [13 empty] | VV | 2 | 4 | -1 | 1 | ROZPOCET
27 | M | 283759420 | deska fasádní polystyrénová EPS 100 F 1000 x 500 x 20 mm | m2 | 111 |  | 0 | CS ÚRS 2014 01 |  |  | základní |  |  | 0.00046 | 0.05106 | 0 | 0 | 8 | M | 2 |  |  |  | ROZPOCET | 0 | 0 | 0 | 0 | 0 | 1 | 0 | 4 | 213112403
| PP |  | desky z lehčených plastů desky fasádní polystyrénové typ EPS 100 F stabilizovaný, samozhášivý objemová hmotnost 20 až 25 kg/m3 1000 x 500 x 20 mm | [15 empty] | PP | 2
| P |  | Poznámka k položce: lambda=0,037W/(m.K) | [15 empty] | P | 2
| VV |  | "omítka ostění, nadpraží" | [15 empty] | VV | 2 | 1 | -1 | 0 | ROZPOCET
| VV |  | ("O/01"(1,37+2,4*2)*34+"O/02"(1,2+1,58*2)*2+"záchodová okna"(0,55+1,2*2)*(12+6+2))*0,4 |  | 111 | [13 empty] | VV | 2 | 2 | -1 | 1 | ROZPOCET
| VV |  | Součet |  | 111 | [13 empty] | VV | 2 | 4 | -1 | 0 | ROZPOCET
28 | M | 631515060R | deska minerální izolační tl. 30 mm | m2 | 15.496 |  | 0 |  |  |  | základní |  |  | 0.003 | 0.046488 | 0 | 0 | 8 | M | 2 |  |  |  | ROZPOCET | 0 | 0 | 0 | 0 | 0 | 1 | 0 | 4 | -175666214
| PP |  | vlákno minerální a výrobky z něj (desky, skruže, pásy, rohože, vložkové pytle apod.) desky z orientovaných vláken - izolace stěn deska s kolmou orientací vláken pro zateplovací systémy 333 x 1000 mm tl. 30 mm | [15 empty] | PP | 2
| P |  | Poznámka k položce: lambda=0,037W/(m.K) | [15 empty] | P | 2
| VV |  | "omítka ostění, nadpraží" | [15 empty] | VV | 2 | 1 | -1 | 0 | ROZPOCET
| VV |  | ("O/01"(1,37+2,4*2)*5)*0,4 |  | 12.34 | [13 empty] | VV | 2 | 2 | -1 | 0 | ROZPOCET
| VV |  | ("D/01"1,49+3,2*2)*1*0,4 |  | 3.156 | [13 empty] | VV | 2 | 2 | -1 | 0 | ROZPOCET
| VV |  | Součet |  | 15.496 | [13 empty] | VV | 2 | 4 | -1 | 1 | ROZPOCET
29 | K | 622221031 | Montáž zateplení vnějších stěn z minerální vlny s podélnou orientací vláken tl do 160 mm | m2 | 58.592 |  | 0 | CS ÚRS 2014 01 |  |  | základní |  |  | 0.00944 | 0.55311 | 0 | 0 | 4 | K | 2 |  |  |  | ROZPOCET | 0 | 0 | 0 | 0 | 0 | 1 | 0 | 4 | -1974907987
| PP |  | Montáž kontaktního zateplení z desek z minerální vlny s podélnou orientací vláken na vnější stěny, tloušťky desek přes 120 do 160 mm | [15 empty] | PP | 2
| P |  | Poznámka k položce: 1. V cenách jsou započteny náklady na: a) upevnění desek lepením a talířovými hmoždinkami(12 ks/m2 pro okrajové oblasti a 10 ks/m2 pro vnitřní oblasit), b) přestěrkování izolačních desek, c) vložení sklovláknité výztužné tkaniny. d) náklady na osazení a dodávku tepelněizolačních zátek v počtu 12 ks/m2 pro okrajové oblasti a 10 ks/m2 pro vnitřní oblasti 2. V cenách nejsou započteny náklady na: a) dodávku desek tepelné izolace; tyto se ocení ve specifikaci, ztratné lze stanovit ve výši 2%, b) provedení konečné povrchové úpravy: - vrchní tenkovrstvou omítkou nebo nátěrem; tyto se ocení příslušnými cenami této části katalogu, - keramickým obkladem; tyto se ocení příslušnými cenami souboru cen části A01 katalogu 800-781 Obklady keramické, c) osazení lišt; tyto se ocení příslušnými cenami této části katalogu. | [15 empty] | P | 2
| VV |  | "plocha fasáda"5,32*15 |  | 79.8 | [13 empty] | VV | 2 | 2 | -1 | 0 | ROZPOCET
| VV |  | "odpočet plochy oken a dveří" | [15 empty] | VV | 2 | 1 | -1 | 0 | ROZPOCET
| VV |  | -("O/01"(1,37*2,4)*5) |  | -16.44 | [13 empty] | VV | 2 | 2 | -1 | 0 | ROZPOCET
| VV |  | -("D/01"(1,49*3,2)*1) |  | -4.768 | [13 empty] | VV | 2 | 2 | -1 | 0 | ROZPOCET
| VV |  | Součet |  | 58.592 | [13 empty] | VV | 2 | 4 | -1 | 1 | ROZPOCET
30 | M | 631515310R | deska minerální izolační tl. 140 mm | m2 | 59.764 |  | 0 |  |  |  | základní |  |  | 0.0165 | 0.98611 | 0 | 0 | 8 | M | 2 |  |  |  | ROZPOCET | 0 | 0 | 0 | 0 | 0 | 1 | 0 | 4 | 19422724
| PP |  | vlákno minerální a výrobky z něj (desky, skruže, pásy, rohože, vložkové pytle apod.) desky z orientovaných vláken s podélnou orientací vláken pro zateplovací systémy 500 x 1000 mm, tl.140 mm | [15 empty] | PP | 2
| P |  | Poznámka k položce: lambda=0,037W/(m.K) | [15 empty] | P | 2
| VV |  | "plocha fasáda"5,32*15 |  | 79.8 | [13 empty] | VV | 2 | 2 | -1 | 0 | ROZPOCET
| VV |  | "odpočet plochy oken a dveří" | [15 empty] | VV | 2 | 1 | -1 | 0 | ROZPOCET
| VV |  | -("O/01"(1,37*2,4)*5) |  | -16.44 | [13 empty] | VV | 2 | 2 | -1 | 0 | ROZPOCET
| VV |  | -("D/01"(1,49*3,2)*1) |  | -4.768 | [13 empty] | VV | 2 | 2 | -1 | 0 | ROZPOCET
| VV |  | Součet |  | 58.592 | [13 empty] | VV | 2 | 4 | -1 | 1 | ROZPOCET
| VV |  | 58,592*1,02 'Přepočtené koeficientem množství |  | 59.764 | [13 empty] | VV | 2 | 2 | 0 | 1 | ROZPOCET
31 | K | 622252001 | Montáž zakládacích soklových lišt zateplení | m | 73.8 |  | 0 | CS ÚRS 2013 01 |  |  | základní |  |  | 6e-05 | 0.004428 | 0 | 0 | 4 | K | 2 |  |  |  | ROZPOCET | 0 | 0 | 0 | 0 | 0 | 1 | 0 | 4 | 1163567635
| PP |  | Montáž lišt kontaktního zateplení zakládacích soklových připevněných hmoždinkami | [15 empty] | PP | 2
| VV |  | "zakládací lisšta zateplení dle výkresu D.02.ST.10"(16+5,4+7,4+12,5+3,8+11,0+7,8+5,2+3,7+1,0) |  | 73.8 | [13 empty] | VV | 2 | 2 | -1 | 1 | ROZPOCET
32 | M | 590516340 | lišta zakládací LO 143 mm tl.1,0mm | m | 77.49 |  | 0 | CS ÚRS 2013 01 |  |  | základní |  |  | 0.00052 | 0.040295 | 0 | 0 | 8 | M | 2 |  |  |  | ROZPOCET | 0 | 0 | 0 | 0 | 0 | 1 | 0 | 4 | 96290243
| PP |  | kontaktní zateplovací systémy příslušenství kontaktních zateplovacích systémů lišta soklová - pevná nekroutící se zakládací LO délka 2 m délka 2 m 143 mm tl.1,0 mm | [15 empty] | PP | 2
| VV |  | 73,8*1,05 'Přepočtené koeficientem množství |  | 77.49 | [13 empty] | VV | 2 | 2 | 0 | 1 | ROZPOCET
33 | K | 622252002 | Montáž ostatních lišt zateplení | m | 64.8 |  | 0 | CS ÚRS 2013 01 |  |  | základní |  |  | 0.00025 | 0.0162 | 0 | 0 | 4 | K | 2 |  |  |  | ROZPOCET | 0 | 0 | 0 | 0 | 0 | 1 | 0 | 4 | 97173111
| PP |  | Montáž lišt kontaktního zateplení ostatních stěnových, dilatačních apod. lepených do tmelu | [15 empty] | PP | 2
| VV |  | "rohové lišty zateplení"4*16,2 |  | 64.8 | [13 empty] | VV | 2 | 2 | -1 | 0 | ROZPOCET
| VV |  | Součet |  | 64.8 | [13 empty] | VV | 2 | 4 | -1 | 1 | ROZPOCET
34 | M | 590514700R | lišta rohová Al 25 / 25 mm perforovaná | m | 68.04 |  | 0 |  |  |  | základní |  |  | 3e-05 | 0.0020412 | 0 | 0 | 8 | M | 2 |  |  |  | ROZPOCET | 0 | 0 | 0 | 0 | 0 | 1 | 0 | 4 | -1082761883
| PP |  | kontaktní zateplovací systémy příslušenství kontaktních zateplovacích systémů lišta rohová Al délka 2 m 25 / 25 mm perforovaná | [15 empty] | PP | 2
| VV |  | 64,8*1,05 'Přepočtené koeficientem množství |  | 68.04 | [13 empty] | VV | 2 | 2 | 0 | 1 | ROZPOCET
35 | K | 622511111R | Organická kamínková fasádní střednězrnná omítka včetně penetrace vnějších stěn | m2 | 46.576 |  | 0 |  |  |  | základní |  |  | 0.00628 | 0.2925 | 0 | 0 | 4 | K | 2 |  |  |  | ROZPOCET | 0 | 0 | 0 | 0 | 0 | 1 | 0 | 4 | 702524369
| PP |  | Organická kaminková omítka vhodná do vnějšího prostředí na organické podklady do oblasti soklu a mechanicky zatěžovaných oblastí fasády, střednězrnná stěn | [15 empty] | PP | 2
| P |  | Poznámka k položce: 1. V ceně jsou započteny náklady na: a) základní nátěr b) organická kaminková fasádní omítka vhodná na soklové oblasti | [15 empty] | P | 2
| VV |  | "sokl"(16,0+5,32+7,5+12,6+3,8+11+2)*0,8 |  | 46.576 | [13 empty] | VV | 2 | 2 | -1 | 0 | ROZPOCET
| VV |  | Součet |  | 46.576 | [13 empty] | VV | 2 | 4 | -1 | 1 | ROZPOCET
36 | K | 622511111R2 | Organická kamínková fasádní střednězrnná omítka včetně penetrace vnějších stěn | m2 | 3.2 |  | 0 |  |  |  | základní |  |  | 0.00628 | 0.020096 | 0 | 0 | 4 | K | 2 |  |  |  | ROZPOCET | 0 | 0 | 0 | 0 | 0 | 1 | 0 | 4 | 1014831234
| PP |  | Organická kaminková omítka vhodná do vnějšího prostředí na organické podklady do oblasti soklu a mechanicky zatěžovaných oblastí fasády, střednězrnná stěn | [15 empty] | PP | 2
| P |  | Poznámka k položce: 1. V ceně jsou započteny náklady na: a) penetrace stávajícího podkladu b) přestěrkování a vyrovnání stávajícho podkladu, c) vložení sklovláknité výztužné tkaniny d) základní nátěr e) organická kaminková fasádní omítka vhodná na soklové oblasti | [15 empty] | P | 2
| VV |  | "plotová zeď"4*0,8 |  | 3.2 | [13 empty] | VV | 2 | 2 | -1 | 0 | ROZPOCET
| VV |  | Součet |  | 3.2 | [13 empty] | VV | 2 | 4 | -1 | 1 | ROZPOCET
37 | K | 622531001 | Tenkovrstvá silikonová zrnitá omítka tl. 1,0 mm včetně penetrace vnějších stěn | m2 | 587.696 |  | 0 | CS ÚRS 2013 01 |  |  | základní |  |  | 0.00168 | 0.98733 | 0 | 0 | 4 | K | 2 |  |  |  | ROZPOCET | 0 | 0 | 0 | 0 | 0 | 1 | 0 | 4 | -967083579
| PP |  | Omítka tenkovrstvá silikonová vnějších ploch probarvená, včetně penetrace podkladu zrnitá, tloušťky 1,0 mm stěn | [15 empty] | PP | 2
| P |  | Poznámka k položce: dle výkresu č. D.02.ST.26 a 27 barevný odstín | [15 empty] | P | 2
| VV |  | "plocha fasáda"(16,0+5,32+7,47+6,6+11,7+2)*10,5+(7,53+5,2+3,8)*9,5 |  | 672.48 | [13 empty] | VV | 2 | 2 | -1 | 0 | ROZPOCET
| VV |  | "odpočet plochy oken a dveří" | [15 empty] | VV | 2 | 1 | -1 | 0 | ROZPOCET
| VV |  | -("O/01"(1,37*2,4)*28+"záchodová okna"(0,55*1,2)*(8+4+2)) |  | -101.304 | [13 empty] | VV | 2 | 2 | -1 | 0 | ROZPOCET
| VV |  | "omítka ostění, nadpraží" | [15 empty] | VV | 2 | 1 | -1 | 0 | ROZPOCET
| VV |  | ("záchodová okna"(0,55+1,2*2)*(8+4+2))*0,4 |  | 16.52 | [13 empty] | VV | 2 | 2 | -1 | 0 | ROZPOCET
| VV |  | Součet |  | 587.696 | [13 empty] | VV | 2 | 4 | -1 | 1 | ROZPOCET
38 | K | 622531011R | Tenkovrstvá silikonová zrnitá omítka tl. 1,5 mm včetně penetrace vnějších stěn | m2 | 640.692 |  | 0 |  |  |  | základní |  |  | 0.00268 | 1.7171 | 0 | 0 | 4 | K | 2 |  |  |  | ROZPOCET | 0 | 0 | 0 | 0 | 0 | 1 | 0 | 4 | 958060576
| PP |  | Omítka tenkovrstvá silikonová vnějších ploch probarvená, včetně penetrace podkladu zrnitá, tloušťky 1,5 mm stěn | [15 empty] | PP | 2
| P |  | Poznámka k položce: dle výkresu č. D.02.ST.26 a 27 barevný odstín | [15 empty] | P | 2
| VV |  | "plocha fasáda"(16,0+5,32+7,47+6,6+11,7+2)*4,8+(5,8*4,6+3,72*6,1) |  | 285.004 | [13 empty] | VV | 2 | 2 | -1 | 0 | ROZPOCET
| VV |  | "plotová zeď"4*1,2 |  | 4.8 | [13 empty] | VV | 2 | 2 | -1 | 0 | ROZPOCET
| VV |  | "římsy"(16+5,4+7,4+6,6+7,8+5,2+3,7+11,7+5,2+3,8)*0,6 |  | 43.68 | [13 empty] | VV | 2 | 2 | -1 | 0 | ROZPOCET
| VV |  | "rámečky okolo oken"(2,7+1,37)*2*28+(1,0*1,5)*12 |  | 245.92 | [13 empty] | VV | 2 | 2 | -1 | 0 | ROZPOCET
| VV |  | "odpočet plochy oken a dveří" | [15 empty] | VV | 2 | 1 | -1 | 0 | ROZPOCET
| VV |  | -("O/01"(1,37*2,4)*11+"O/02"(1,2*1,58)*2+"záchodová okna"(0,55*1,2)*(4+2)) |  | -43.92 | [13 empty] | VV | 2 | 2 | -1 | 0 | ROZPOCET
| VV |  | -("D/01"(1,49*3,2)*1) |  | -4.768 | [13 empty] | VV | 2 | 2 | -1 | 0 | ROZPOCET
| VV |  | "omítka ostění, nadpraží" | [15 empty] | VV | 2 | 1 | -1 | 0 | ROZPOCET
| VV |  | ("O/01"(1,37+2,4*2)*39+"O/02"(1,2+1,58*2)*2+"záchodová okna"(0,55+1,2*2)*(4+2))*0,4 |  | 106.82 | [13 empty] | VV | 2 | 2 | -1 | 0 | ROZPOCET
| VV |  | ("D/01"1,49+3,2*2)*1*0,4 |  | 3.156 | [13 empty] | VV | 2 | 2 | -1 | 0 | ROZPOCET
| VV |  | Součet |  | 640.692 | [13 empty] | VV | 2 | 4 | -1 | 1 | ROZPOCET
39 | K | 629991012 | Zakrytí výplní otvorů fólií přilepenou na začišťovací lišty | m2 | 149.992 |  | 0 | CS ÚRS 2013 01 |  |  | základní |  |  | 0.00012 | 0.017999 | 0 | 0 | 4 | K | 2 |  |  |  | ROZPOCET | 0 | 0 | 0 | 0 | 0 | 1 | 0 | 4 | 1508447500
| PP |  | Zakrytí vnějších ploch před znečištěním včetně pozdějšího odkrytí výplní otvorů a svislých ploch fólií přilepenou na začišťovací lištu | [15 empty] | PP | 2
| VV |  | ("O/01"(1,37*2,4)*39+"O/02"(1,2*1,58)*2+"záchodová okna"(0,55*1,2)*(12+6+2)) |  | 145.224 | [13 empty] | VV | 2 | 2 | -1 | 0 | ROZPOCET
| VV |  | ("D/01"1,49*3,2)*1 |  | 4.768 | [13 empty] | VV | 2 | 2 | -1 | 0 | ROZPOCET
| VV |  | Součet |  | 149.992 | [13 empty] | VV | 2 | 4 | -1 | 1 | ROZPOCET
40 | K | 629995101 | Očištění vnějších ploch tlakovou vodou | m2 | 864.632 |  | 0 | CS ÚRS 2013 01 |  |  | základní |  |  | 0 | 0 | 0 | 0 | 4 | K | 2 |  |  |  | ROZPOCET | 0 | 0 | 0 | 0 | 0 | 1 | 0 | 4 | 1145323186
| PP |  | Očištění vnějších ploch tlakovou vodou omytím | [15 empty] | PP | 2
| VV |  | "plocha fasáda"(16,0+5,32+7,47+6,6+11,7+2)*16,2+(5,8*4,6+3,72*6,1)+(7,53+5,2+3,8)*9,8 |  | 1006.624 | [13 empty] | VV | 2 | 2 | -1 | 0 | ROZPOCET
| VV |  | "plotová zeď"4*2 |  | 8 | [13 empty] | VV | 2 | 2 | -1 | 0 | ROZPOCET
| VV |  | "odpočet plochy oken a dveří" | [15 empty] | VV | 2 | 1 | -1 | 0 | ROZPOCET
| VV |  | -("O/01"(1,37*2,4)*39+"O/02"(1,2*1,58)*2+"záchodová okna"(0,55*1,2)*(12+6+2)) |  | -145.224 | [13 empty] | VV | 2 | 2 | -1 | 0 | ROZPOCET
| VV |  | -("D/01"(1,49*3,2)*1) |  | -4.768 | [13 empty] | VV | 2 | 2 | -1 | 0 | ROZPOCET
| VV |  | Součet |  | 864.632 | [13 empty] | VV | 2 | 4 | -1 | 1 | ROZPOCET
41 | K | 629999011 | Příplatek k úpravám povrchů za provádění styku dvou barev nebo struktur na fasádě | m | 385.29 |  | 0 | CS ÚRS 2013 01 |  |  | základní |  |  | 0 | 0 | 0 | 0 | 4 | K | 2 |  |  |  | ROZPOCET | 0 | 0 | 0 | 0 | 0 | 1 | 0 | 4 | -557828281
| PP |  | Příplatky k cenám úprav vnějších povrchů za zvýšenou pracnost při provádění styku dvou barev nebo struktur na fasádě | [15 empty] | PP | 2
| VV |  | "rozhraní mezi plochou fasády"(16,0+5,32+7,47+6,6+11,7+2) |  | 49.09 | [13 empty] | VV | 2 | 2 | -1 | 0 | ROZPOCET
| VV |  | "římsy"(16+5,4+7,4+6,6+7,8+5,2+3,7+11,7+2) |  | 65.8 | [13 empty] | VV | 2 | 2 | -1 | 0 | ROZPOCET
| VV |  | "rámečky okolo oken"(2,7+1,7)*2*28+1,0*2*12 |  | 270.4 | [13 empty] | VV | 2 | 2 | -1 | 0 | ROZPOCET
| VV |  | Součet |  | 385.29 | [13 empty] | VV | 2 | 4 | -1 | 1 | ROZPOCET
42 | K | 632451022 | Vyrovnávací potěr tl do 30 mm z MC 15 provedený v pásu | m2 | 19.541 |  | 0 | CS ÚRS 2013 01 |  |  | základní |  |  | 0.07426 | 1.4511 | 0 | 0 | 4 | K | 2 |  |  |  | ROZPOCET | 0 | 0 | 0 | 0 | 0 | 1 | 0 | 4 | 368769726
| PP |  | Potěr cementový vyrovnávací z malty (MC-15) v pásu o průměrné (střední) tl. přes 20 do 30 mm | [15 empty] | PP | 2
| VV |  | "vyrovnávací vrstva pod vnitřní parapety" | [15 empty] | VV | 2 | 1 | -1 | 0 | ROZPOCET
| VV |  | ("O/01"1,37*39+"O/02"1,2*2)*0,35 |  | 19.541 | [13 empty] | VV | 2 | 2 | -1 | 0 | ROZPOCET
| VV |  | Součet |  | 19.541 | [13 empty] | VV | 2 | 4 | -1 | 1 | ROZPOCET
| D | 9 | Ostatní konstrukce a práce-bourání |  |  |  | 0 | [5 empty] | 0 |  | 0.07636 |  | 31.2987 | 1 | D | 1 |  |  |  | ROZPOCET | [6 empty] | 0
43 | K | 941111112 | Montáž lešení řadového trubkového lehkého s podlahami zatížení do 200 kg/m2 š do 0,9 m v do 25 m | m2 | 1006.624 |  | 0 | CS ÚRS 2014 01 |  |  | základní |  |  | 0 | 0 | 0 | 0 | 4 | K | 2 |  |  |  | ROZPOCET | 0 | 0 | 0 | 0 | 0 | 1 | 0 | 4 | 1031679163
| PP |  | Montáž lešení řadového trubkového lehkého pracovního s podlahami s provozním zatížením tř. 3 do 200 kg/m2 šířky tř. W06 od 0,6 do 0,9 m, výšky přes 10 do 25 m | [15 empty] | PP | 2
| VV |  | "plocha fasáda"(16,0+5,32+7,47+6,6+11,7+2)*16,2+(5,8*4,6+3,72*6,1)+(7,53+5,2+3,8)*9,8 |  | 1006.624 | [13 empty] | VV | 2 | 2 | -1 | 1 | ROZPOCET
44 | K | 941111212 | Příplatek k lešení řadovému trubkovému lehkému s podlahami š 0,9 m v 25 m za první a ZKD den použití | m2 | 90596.16 |  | 0 | CS ÚRS 2014 01 |  |  | základní |  |  | 0 | 0 | 0 | 0 | 4 | K | 2 |  |  |  | ROZPOCET | 0 | 0 | 0 | 0 | 0 | 1 | 0 | 4 | 1973632227
| PP |  | Montáž lešení řadového trubkového lehkého pracovního s podlahami s provozním zatížením tř. 3 do 200 kg/m2 Příplatek za první a každý další den použití lešení k ceně -1112 | [15 empty] | PP | 2
| P |  | Poznámka k položce: Předpokládá se dékla pronájmu lešení 90 dnů | [15 empty] | P | 2
| VV |  | "plocha fasáda"(16,0+5,32+7,47+6,6+11,7+2)*16,2+(5,8*4,6+3,72*6,1)+(7,53+5,2+3,8)*9,8 |  | 1006.624 | [13 empty] | VV | 2 | 2 | -1 | 1 | ROZPOCET
| VV |  | 1006,624*90 'Přepočtené koeficientem množství |  | 90596.16 | [13 empty] | VV | 2 | 2 | 0 | 1 | ROZPOCET
45 | K | 941111812 | Demontáž lešení řadového trubkového lehkého s podlahami zatížení do 200 kg/m2 š do 0,9 m v do 25 m | m2 | 1006.624 |  | 0 | CS ÚRS 2014 01 |  |  | základní |  |  | 0 | 0 | 0 | 0 | 4 | K | 2 |  |  |  | ROZPOCET | 0 | 0 | 0 | 0 | 0 | 1 | 0 | 4 | -1876630010
| PP |  | Demontáž lešení řadového trubkového lehkého pracovního s podlahami s provozním zatížením tř. 3 do 200 kg/m2 šířky tř. W06 od 0,6 do 0,9 m, výšky přes 10 do 25 m | [15 empty] | PP | 2
| VV |  | "plocha fasáda"(16,0+5,32+7,47+6,6+11,7+2)*16,2+(5,8*4,6+3,72*6,1)+(7,53+5,2+3,8)*9,8 |  | 1006.624 | [13 empty] | VV | 2 | 2 | -1 | 1 | ROZPOCET
46 | K | 944111121 | Montáž ochranného zábradlí trubkového vnitřního na lešeňových konstrukcích jednotyčového | m | 503.93 |  | 0 | CS ÚRS 2013 01 |  |  | základní |  |  | 0 | 0 | 0 | 0 | 4 | K | 2 |  |  |  | ROZPOCET | 0 | 0 | 0 | 0 | 0 | 1 | 0 | 4 | -5395860
| PP |  | Montáž ochranného zábradlí trubkového vnitřního na lešeňových konstrukcích jednotyčového | [15 empty] | PP | 2
| VV |  | "plocha fasáda"(16,0+5,32+7,47+6,6+11,7+2)*8+(5,8*3+3,72*3)+(7,53+5,2+3,8)*5 |  | 503.93 | [13 empty] | VV | 2 | 2 | -1 | 1 | ROZPOCET
47 | K | 944111221 | Příplatek k ochrannému zábradlí trubkovému vnitřnímu jednotyčovému za první a ZKD den použití | m | 45353.7 |  | 0 | CS ÚRS 2013 01 |  |  | základní |  |  | 0 | 0 | 0 | 0 | 4 | K | 2 |  |  |  | ROZPOCET | 0 | 0 | 0 | 0 | 0 | 1 | 0 | 4 | 2114866878
| PP |  | Montáž ochranného zábradlí trubkového Příplatek za první a každý další den použití zábradlí k ceně -1121 | [15 empty] | PP | 2
| P |  | Poznámka k položce: předpokládá se pronájem 90 dnů | [15 empty] | P | 2
| VV |  | "plocha fasáda"(16,0+5,32+7,47+6,6+11,7+2)*8+(5,8*3+3,72*3)+(7,53+5,2+3,8)*5 |  | 503.93 | [13 empty] | VV | 2 | 2 | -1 | 1 | ROZPOCET
| VV |  | 503,93*90 'Přepočtené koeficientem množství |  | 45353.7 | [13 empty] | VV | 2 | 2 | 0 | 1 | ROZPOCET
48 | K | 944111821 | Demontáž ochranného zábradlí trubkového vnitřního na lešeňových konstrukcích jednotyčového | m | 503.93 |  | 0 | CS ÚRS 2013 01 |  |  | základní |  |  | 0 | 0 | 0 | 0 | 4 | K | 2 |  |  |  | ROZPOCET | 0 | 0 | 0 | 0 | 0 | 1 | 0 | 4 | -1838830455
| PP |  | Demontáž ochranného zábradlí trubkového vnitřního na lešeňových konstrukcích jednotyčového | [15 empty] | PP | 2
| VV |  | "plocha fasáda"(16,0+5,32+7,47+6,6+11,7+2)*8+(5,8*3+3,72*3)+(7,53+5,2+3,8)*5 |  | 503.93 | [13 empty] | VV | 2 | 2 | -1 | 1 | ROZPOCET
49 | K | 944511111 | Montáž ochranné sítě z textilie z umělých vláken | m2 | 1006.624 |  | 0 | CS ÚRS 2013 01 |  |  | základní |  |  | 0 | 0 | 0 | 0 | 4 | K | 2 |  |  |  | ROZPOCET | 0 | 0 | 0 | 0 | 0 | 1 | 0 | 4 | -261715105
| PP |  | Montáž ochranné sítě zavěšené na konstrukci lešení z textilie z umělých vláken | [15 empty] | PP | 2
| VV |  | "plocha fasáda"(16,0+5,32+7,47+6,6+11,7+2)*16,2+(5,8*4,6+3,72*6,1)+(7,53+5,2+3,8)*9,8 |  | 1006.624 | [13 empty] | VV | 2 | 2 | -1 | 1 | ROZPOCET
50 | K | 944511211 | Příplatek k ochranné síti za první a ZKD den použití | m2 | 90596.16 |  | 0 | CS ÚRS 2013 01 |  |  | základní |  |  | 0 | 0 | 0 | 0 | 4 | K | 2 |  |  |  | ROZPOCET | 0 | 0 | 0 | 0 | 0 | 1 | 0 | 4 | 1543026371
| PP |  | Montáž ochranné sítě Příplatek za první a každý další den použití sítě k ceně -1111 | [15 empty] | PP | 2
| P |  | Poznámka k položce: Předpokládá se doba pronájmu 90 dnů | [15 empty] | P | 2
| VV |  | "plocha fasáda"(16,0+5,32+7,47+6,6+11,7+2)*16,2+(5,8*4,6+3,72*6,1)+(7,53+5,2+3,8)*9,8 |  | 1006.624 | [13 empty] | VV | 2 | 2 | -1 | 1 | ROZPOCET
| VV |  | 1006,624*90 'Přepočtené koeficientem množství |  | 90596.16 | [13 empty] | VV | 2 | 2 | 0 | 1 | ROZPOCET
51 | K | 944511811 | Demontáž ochranné sítě z textilie z umělých vláken | m2 | 1006.624 |  | 0 | CS ÚRS 2013 01 |  |  | základní |  |  | 0 | 0 | 0 | 0 | 4 | K | 2 |  |  |  | ROZPOCET | 0 | 0 | 0 | 0 | 0 | 1 | 0 | 4 | 1622612671
| PP |  | Demontáž ochranné sítě zavěšené na konstrukci lešení z textilie z umělých vláken | [15 empty] | PP | 2
| VV |  | "plocha fasáda"(16,0+5,32+7,47+6,6+11,7+2)*16,2+(5,8*4,6+3,72*6,1)+(7,53+5,2+3,8)*9,8 |  | 1006.624 | [13 empty] | VV | 2 | 2 | -1 | 1 | ROZPOCET
52 | K | 949101111 | Lešení pomocné pro objekty pozemních staveb s lešeňovou podlahou v do 1,9 m zatížení do 150 kg/m2 | m2 | 38.695 |  | 0 | CS ÚRS 2014 01 |  |  | základní |  |  | 0.00013 | 0.0050304 | 0 | 0 | 4 | K | 2 |  |  |  | ROZPOCET | 0 | 0 | 0 | 0 | 0 | 1 | 0 | 4 | 1279474283
| PP |  | Lešení pomocné pracovní pro objekty pozemních staveb pro zatížení do 150 kg/m2, o výšce lešeňové podlahy do 1,9 m | [15 empty] | PP | 2
| VV |  | "pomocné lešení pro montáž zateplení stropu v tělocvičně"5,45*7,1 |  | 38.695 | [13 empty] | VV | 2 | 2 | -1 | 1 | ROZPOCET
53 | K | 952901111 | Vyčištění budov bytové a občanské výstavby při výšce podlaží do 4 m | m2 | 1367.74 |  | 0 | CS ÚRS 2013 01 |  |  | základní |  |  | 4e-05 | 0.05471 | 0 | 0 | 4 | K | 2 |  |  |  | ROZPOCET | 0 | 0 | 0 | 0 | 0 | 1 | 0 | 4 | 1527458229
| PP |  | Vyčištění budov nebo objektů před předáním do užívání budov bytové nebo občanské výstavby - zametení a umytí podlah, dlažeb, obkladů, schodů v místnostech, chodbách a schodištích, vyčištění a umytí oken, dveří s rámy, zárubněmi, umytí a vyčištění jiných zasklených a natíraných ploch a zařizovacích předmětů, při světlé výšce podlaží do 4 m | [15 empty] | PP | 2
| VV |  | "dle projektu výkres č. D.01.ST.09 až 12"(16,0*3+18,8*2+11,7*6+7,5*6,6)*3+7,5*12,5+(16,5*10,2+38,8*10,2+7,8*6,6+3,7*11,5) |  | 1367.74 | [13 empty] | VV | 2 | 2 | -1 | 1 | ROZPOCET
54 | K | 953941211R | Demontáž a montáž drobných kovových předmětů | kus | 7 |  | 0 |  |  |  | základní |  |  | 0.00234 | 0.01638 | 0 | 0 | 4 | K | 2 |  |  |  | ROZPOCET | 0 | 0 | 0 | 0 | 0 | 1 | 0 | 4 | 368487617
| PP |  | Osazování drobných kovových předmětů se zalitím maltou cementovou nebo jiným vhodným způsobem kotvení, do vysekaných kapes nebo připravených otvorů konzol nebo kotev, např. pro montáž cedulí, mříží nebo jiných drobných předmětů | [15 empty] | PP | 2
| P |  | Poznámka k položce: včetně spojovacích prostředků | [15 empty] | P | 2
| VV |  | "demontáž drobných kovových předmětů"4 |  | 4 | [13 empty] | VV | 2 | 2 | -1 | 0 | ROZPOCET
| VV |  | "demontáž větracích mřížek na fasádě"3 |  | 3 | [13 empty] | VV | 2 | 2 | -1 | 0 | ROZPOCET
| VV |  | Součet |  | 7 | [13 empty] | VV | 2 | 4 | -1 | 1 | ROZPOCET
55 | K | 966075141 | Odstranění kovového zábradlí vcelku | m | 3 |  | 0 | CS ÚRS 2014 01 |  |  | základní |  |  | 8e-05 | 0.00024 | 0.018 | 0.054 | 4 | K | 2 |  |  |  | ROZPOCET | 0 | 0 | 0 | 0 | 0 | 1 | 0 | 4 | 261835689
| PP |  | Odstranění různých konstrukcí na mostech kovového zábradlí vcelku | [15 empty] | PP | 2
| VV |  | "dle výkresu D.02.ST.02"2*1,5 |  | 3 | [13 empty] | VV | 2 | 2 | -1 | 1 | ROZPOCET
56 | K | 968062375 | Vybourání dřevěných rámů oken zdvojených včetně křídel pl do 2 m2 | m2 | 3.792 |  | 0 | CS ÚRS 2014 01 |  |  | základní |  |  | 0 | 0 | 0.038 | 0.1441 | 4 | K | 2 |  |  |  | ROZPOCET | 0 | 0 | 0 | 0 | 0 | 1 | 0 | 4 | -590758854
| PP |  | Vybourání dřevěných rámů oken s křídly, dveřních zárubní, vrat, stěn, ostění nebo obkladů rámů oken s křídly zdvojených, plochy do 2 m2 | [15 empty] | PP | 2
| VV |  | "O/02"1,2*1,58*2 |  | 3.792 | [13 empty] | VV | 2 | 2 | -1 | 0 | ROZPOCET
| VV |  | Součet |  | 3.792 | [13 empty] | VV | 2 | 4 | -1 | 1 | ROZPOCET
57 | K | 968062376 | Vybourání dřevěných rámů oken zdvojených včetně křídel pl do 4 m2 | m2 | 128.232 |  | 0 | CS ÚRS 2014 01 |  |  | základní |  |  | 0 | 0 | 0.034 | 4.3599 | 4 | K | 2 |  |  |  | ROZPOCET | 0 | 0 | 0 | 0 | 0 | 1 | 0 | 4 | -61618726
| PP |  | Vybourání dřevěných rámů oken s křídly, dveřních zárubní, vrat, stěn, ostění nebo obkladů rámů oken s křídly zdvojených, plochy do 4 m2 | [15 empty] | PP | 2
| VV |  | "O/01"1,37*2,4*39 |  | 128.232 | [13 empty] | VV | 2 | 2 | -1 | 0 | ROZPOCET
| VV |  | Součet |  | 128.232 | [13 empty] | VV | 2 | 4 | -1 | 1 | ROZPOCET
58 | K | 968062456 | Vybourání dřevěných dveřních zárubní pl přes 2 m2 | m2 | 4.768 |  | 0 | CS ÚRS 2014 01 |  |  | základní |  |  | 0 | 0 | 0.067 | 0.31946 | 4 | K | 2 |  |  |  | ROZPOCET | 0 | 0 | 0 | 0 | 0 | 1 | 0 | 4 | 1591858897
| PP |  | Vybourání dřevěných rámů oken s křídly, dveřních zárubní, vrat, stěn, ostění nebo obkladů dveřních zárubní, plochy přes 2 m2 | [15 empty] | PP | 2
| VV |  | "D/01"1,49*3,2*1 |  | 4.768 | [13 empty] | VV | 2 | 2 | -1 | 1 | ROZPOCET
59 | K | 976085311R | Úprava kanalizačních poklopů nebo mříží pl do 0,6 m2 | kus | 1 |  | 0 |  |  |  | základní |  |  | 0 | 0 | 0.045 | 0.045 | 4 | K | 2 |  |  |  | ROZPOCET | 0 | 0 | 0 | 0 | 0 | 1 | 0 | 4 | 1708549694
| PP |  | Úprava drobných zámečnických a jiných konstrukcí kanalizačních rámů litinových, z rýhovaného plechu nebo betonových včetně poklopů nebo mříží, plochy do 0,60 m2 | [15 empty] | PP | 2
| VV |  | "úprava kanalizačnho poklopu u dveří D/01"1 |  | 1 | [13 empty] | VV | 2 | 2 | -1 | 1 | ROZPOCET
60 | K | 978036131R | Otlučení vnějších omítek o rozsahu do 20 % | m2 | 94.917 |  | 0 |  |  |  | základní |  |  | 0 | 0 | 0.01 | 0.94917 | 4 | K | 2 |  |  |  | ROZPOCET | 0 | 0 | 0 | 0 | 0 | 1 | 0 | 4 | -1192202624
| PP |  | Otlučení šlechtěných apod. omítek vnějších s vyškrabáním spar zdiva, s očištěním povrchu, v rozsahu 20 % | [15 empty] | PP | 2
| VV |  | ("plocha fasáda včetně říms"(6,6+11,7+2)*16,2+(5,8*4,6+3,72*6,1)+(7,53+5,2+3,8)*9,8)*0,20 |  | 108.045 | [13 empty] | VV | 2 | 2 | -1 | 0 | ROZPOCET
| VV |  | "odpočet plochy oken a dveří" | [15 empty] | VV | 2 | 1 | -1 | 0 | ROZPOCET
| VV |  | -("O/01"(1,37*2,4)*16+"O/02"(1,2*1,58)*2+"záchodová okna"(0,55*1,2)*(12+2))*0,20 |  | -13.128 | [13 empty] | VV | 2 | 2 | -1 | 0 | ROZPOCET
| VV |  | Součet |  | 94.917 | [13 empty] | VV | 2 | 4 | -1 | 1 | ROZPOCET
61 | K | 978036191 | Otlučení vnějších omítek břízolitových o rozsahu do 100 % | m2 | 382.046 |  | 0 | CS ÚRS 2014 01 |  |  | základní |  |  | 0 | 0 | 0.05 | 19.1023 | 4 | K | 2 |  |  |  | ROZPOCET | 0 | 0 | 0 | 0 | 0 | 1 | 0 | 4 | -326145242
| PP |  | Otlučení šlechtěných apod. omítek vnějších břízolitových s vyškrabáním spar zdiva, s očištěním povrchu, v rozsahu 100 % | [15 empty] | PP | 2
| VV |  | "plocha fasáda"(16,0+5,32+7,47)*16,2 |  | 466.398 | [13 empty] | VV | 2 | 2 | -1 | 0 | ROZPOCET
| VV |  | "odpočet plochy oken a dveří" | [15 empty] | VV | 2 | 1 | -1 | 0 | ROZPOCET
| VV |  | -("O/01"(1,37*2,4)*23+"záchodová okna"(0,55*1,2)*6) |  | -79.584 | [13 empty] | VV | 2 | 2 | -1 | 0 | ROZPOCET
| VV |  | -("D/01"(1,49*3,2)*1) |  | -4.768 | [13 empty] | VV | 2 | 2 | -1 | 0 | ROZPOCET
| VV |  | Součet |  | 382.046 | [13 empty] | VV | 2 | 4 | -1 | 1 | ROZPOCET
62 | K | 978036191R | Otlučení vnějších omítek břízolitových a zdiva ostění a nadpraží o rozsahu do 100 % | m2 | 126.496 |  | 0 |  |  |  | základní |  |  | 0 | 0 | 0.05 | 6.3248 | 4 | K | 2 |  |  |  | ROZPOCET | 0 | 0 | 0 | 0 | 0 | 1 | 0 | 4 | 231767777
| PP |  | Otlučení šlechtěných apod. omítek vnějších břízolitových s vyškrabáním spar zdiva, s očištěním povrchu, v rozsahu 100 % | [15 empty] | PP | 2
| VV |  | "osekání zdiva a omítek ostění, nadpraží " | [15 empty] | VV | 2 | 1 | -1 | 0 | ROZPOCET
| VV |  | ("O/01"(1,37+2,4*2)*39+"O/02"(1,2+1,58*2)*2+"záchodová okna"(0,55+1,2*2)*(12+6+2))*0,4 |  | 123.34 | [13 empty] | VV | 2 | 2 | -1 | 0 | ROZPOCET
| VV |  | ("D/01"1,49+3,2*2)*1*0,4 |  | 3.156 | [13 empty] | VV | 2 | 2 | -1 | 0 | ROZPOCET
| VV |  | Součet |  | 126.496 | [13 empty] | VV | 2 | 4 | -1 | 1 | ROZPOCET
| D | 997 | Přesun sutě |  |  |  | 0 | [5 empty] | 0 |  | 0 |  | 0 | 1 | D | 1 |  |  |  | ROZPOCET | [6 empty] | 0
63 | K | 997013215 | Vnitrostaveništní doprava suti a vybouraných hmot pro budovy v do 18 m ručně | t | 34.476 |  | 0 | CS ÚRS 2014 01 |  |  | základní |  |  | 0 | 0 | 0 | 0 | 4 | K | 2 |  |  |  | ROZPOCET | 0 | 0 | 0 | 0 | 0 | 1 | 0 | 4 | -2096088543
| PP |  | Vnitrostaveništní doprava suti a vybouraných hmot vodorovně do 50 m svisle ručně (nošením po schodech) pro budovy a haly výšky přes 15 do 18 m | [15 empty] | PP | 2
64 | K | 997013501 | Odvoz suti na skládku a vybouraných hmot nebo meziskládku do 1 km se složením | t | 34.476 |  | 0 | CS ÚRS 2014 01 |  |  | základní |  |  | 0 | 0 | 0 | 0 | 4 | K | 2 |  |  |  | ROZPOCET | 0 | 0 | 0 | 0 | 0 | 1 | 0 | 4 | 1254035183
| PP |  | Odvoz suti a vybouraných hmot na skládku nebo meziskládku se složením, na vzdálenost do 1 km | [15 empty] | PP | 2
65 | K | 997013831 | Poplatek za uložení stavebního směsného odpadu na skládce (skládkovné) | t | 34.476 |  | 0 | CS ÚRS 2013 01 |  |  | základní |  |  | 0 | 0 | 0 | 0 | 4 | K | 2 |  |  |  | ROZPOCET | 0 | 0 | 0 | 0 | 0 | 1 | 0 | 4 | -400202296
| PP |  | Poplatek za uložení stavebního odpadu na skládce (skládkovné) směsného | [15 empty] | PP | 2
| D | 998 | Přesun hmot |  |  |  | 0 | [5 empty] | 0 |  | 0 |  | 0 | 1 | D | 1 |  |  |  | ROZPOCET | [6 empty] | 0
66 | K | 998011003 | Přesun hmot pro budovy zděné v do 24 m | t | 27.327 |  | 0 | CS ÚRS 2014 01 |  |  | základní |  |  | 0 | 0 | 0 | 0 | 4 | K | 2 |  |  |  | ROZPOCET | 0 | 0 | 0 | 0 | 0 | 1 | 0 | 4 | -1080670415
| PP |  | Přesun hmot pro budovy občanské výstavby, bydlení, výrobu a služby s nosnou svislou konstrukcí zděnou z cihel, tvárnic nebo kamene vodorovná dopravní vzdálenost do 100 m pro budovy výšky přes 12 do 24 m | [15 empty] | PP | 2
| D | PSV | Práce a dodávky PSV |  |  |  | 0 | [5 empty] | 0 |  | 15.9609 |  | 3.1776 | 2 | D | 0 |  |  |  | ROZPOCET | [6 empty] | 0
| D | 712 | Povlakové krytiny |  |  |  | 0 | [5 empty] | 0 |  | 0.10362 |  | 0 | 2 | D | 1 |  |  |  | ROZPOCET | [6 empty] | 0
67 | K | 712341559R | Provedení povlakové krytiny střech do 10° pásy NAIP přitavením v plné ploše - drobné výspravy | m2 | 16.5 |  | 0 |  |  |  | základní |  |  | 0.00088 | 0.01452 | 0 | 0 | 16 | K | 2 |  |  |  | ROZPOCET | 0 | 0 | 0 | 0 | 0 | 1 | 0 | 16 | -1884253185
| PP |  | Provedení povlakové krytiny střech plochých do 10 st. pásy přitavením NAIP v plné ploše | [15 empty] | PP | 2
| VV |  | "výsprava střechy nad tělocvičnou při napojení na zteplovací systém"7,6+5,2+3,7 |  | 16.5 | [13 empty] | VV | 2 | 2 | -1 | 1 | ROZPOCET
68 | M | 628331590R | pás těžký asfaltovaný | m2 | 19.8 |  | 0 |  |  |  | základní |  |  | 0.0045 | 0.0891 | 0 | 0 | 32 | M | 2 |  |  |  | ROZPOCET | 0 | 0 | 0 | 0 | 0 | 1 | 0 | 16 | -807584550
| PP |  | pásy asfaltované těžké vložka skleněná tkanina , povrchová úprva kamenný posip, vhodný jako střešní krytina role/10m2 | [15 empty] | PP | 2
| VV |  | 16,5*1,2 'Přepočtené koeficientem množství |  | 19.8 | [13 empty] | VV | 2 | 2 | 0 | 1 | ROZPOCET
69 | K | 998712102 | Přesun hmot tonážní tonážní pro krytiny povlakové v objektech v do 12 m | t | 0.104 |  | 0 | CS ÚRS 2014 01 |  |  | základní |  |  | 0 | 0 | 0 | 0 | 16 | K | 2 |  |  |  | ROZPOCET | 0 | 0 | 0 | 0 | 0 | 1 | 0 | 16 | -1844598835
| PP |  | Přesun hmot pro povlakové krytiny stanovený z hmotnosti přesunovaného materiálu vodorovná dopravní vzdálenost do 50 m v objektech výšky přes 6 do 12 m | [15 empty] | PP | 2
| D | 713 | Izolace tepelné |  |  |  | 0 | [5 empty] | 0 |  | 9.9116 |  | 0 | 2 | D | 1 |  |  |  | ROZPOCET | [6 empty] | 0
70 | K | 713111111 | Montáž izolace tepelné vrchem stropů volně kladenými rohožemi, pásy, dílci, deskami | m2 | 1262.2 |  | 0 | CS ÚRS 2013 01 |  |  | základní |  |  | 0 | 0 | 0 | 0 | 16 | K | 2 |  |  |  | ROZPOCET | 0 | 0 | 0 | 0 | 0 | 1 | 0 | 16 | -1862578601
| PP |  | Montáž tepelné izolace stropů rohožemi, pásy, dílci, deskami, bloky (izolační materiál ve specifikaci) vrchem bez překrytí lepenkou kladenými volně | [15 empty] | PP | 2
| P |  | Poznámka k položce: teplená izolace bude položena ve dvou vrstvách | [15 empty] | P | 2
| VV |  | "zateplení podlahy místnosti č.401 a 402 dle výkresu D.02.ST.13"(594+37,1) |  | 631.1 | [13 empty] | VV | 2 | 2 | -1 | 0 | ROZPOCET
| VV |  | Součet |  | 631.1 | [13 empty] | VV | 2 | 4 | -1 | 1 | ROZPOCET
| VV |  | 631,1*2 'Přepočtené koeficientem množství |  | 1262.2 | [13 empty] | VV | 2 | 2 | 0 | 1 | ROZPOCET
71 | M | 631481550R | deska minerální izolační 600x1200 mm tl. 120 mm | m2 | 1287.444 |  | 0 |  |  |  | základní |  |  | 0.006 | 7.7247 | 0 | 0 | 32 | M | 2 |  |  |  | ROZPOCET | 0 | 0 | 0 | 0 | 0 | 1 | 0 | 16 | -1770648181
| PP |  | plsť minerální a výrobky z ní (desky, skruže, pásy, rohože, vložkové pytle apod.) z minerální plsti - izolace pro suchou výstavbu deska provětrávané fasády, lehké obvodové zdivo rozměr 600x1200 tl.120 mm | [15 empty] | PP | 2
| P |  | Poznámka k položce: lambda=0,039W/(m.K) | [15 empty] | P | 2
| VV |  | "zateplení podlahy místnosti č.501 a 502 dle výkresu D.02.ST.13"(594+37,1)*2 |  | 1262.2 | [13 empty] | VV | 2 | 2 | -1 | 0 | ROZPOCET
| VV |  | Součet |  | 1262.2 | [13 empty] | VV | 2 | 4 | -1 | 1 | ROZPOCET
| VV |  | 1262,2*1,02 'Přepočtené koeficientem množství |  | 1287.444 | [13 empty] | VV | 2 | 2 | 0 | 1 | ROZPOCET
72 | K | 713291222R | Montáž parotěsné zábrany pro styk rámu okna se zdivem | m2 | 629.12 |  | 0 |  |  |  | základní |  |  | 4e-05 | 0.025165 | 0 | 0 | 16 | K | 2 |  |  |  | ROZPOCET | 0 | 0 | 0 | 0 | 0 | 1 | 0 | 16 | -803189034
| PP |  | Montáž tepelné izolace chlazených a temperovaných místností - doplňky a konstrukční součásti parotěsné zábrany stěn a sloupů fólií | [15 empty] | PP | 2
| P |  | Poznámka k položce: montáž exteriérové a interiírové okenní folie | [15 empty] | P | 2
| VV |  | "dle výpisu oken a dveří D.02.ST.21 a 22" | [15 empty] | VV | 2 | 1 | -1 | 0 | ROZPOCET
| VV |  | ("O/01"(1,37+2,4)*39+"O/02"(1,2+1,58)*2)*2 |  | 305.18 | [13 empty] | VV | 2 | 2 | -1 | 0 | ROZPOCET
| VV |  | ("D/01"1,49+3,2)*2 |  | 9.38 | [13 empty] | VV | 2 | 2 | -1 | 0 | ROZPOCET
| VV |  | Součet |  | 314.56 | [13 empty] | VV | 2 | 4 | -1 | 1 | ROZPOCET
| VV |  | 314,56*2 'Přepočtené koeficientem množství |  | 629.12 | [13 empty] | VV | 2 | 2 | 0 | 1 | ROZPOCET
73 | M | 590712300R | fólie okenní interiér bílá s butylem 140 mm EW, role 50 m | m | 314.56 |  | 0 |  |  |  | základní |  |  | 0.00268 | 0.84302 | 0 | 0 | 32 | M | 2 |  |  |  | ROZPOCET | 0 | 0 | 0 | 0 | 0 | 1 | 0 | 16 | -1155603924
| PP |  | těsnící systémy fasád systém pro připojovací spáry otvorových výplní fólie okenní interiér bílá s butylem 140 mm EW role 50 m | [15 empty] | PP | 2
| P |  | Poznámka k položce: Okenní fólie interiér - 140mm EW s butylem Role 50 m | [15 empty] | P | 2
| VV |  | "dle výpisu oken a dveří D.02.ST.21 a 22" | [15 empty] | VV | 2 | 1 | -1 | 0 | ROZPOCET
| VV |  | ("O/01"(1,37+2,4)*39+"O/02"(1,2+1,58)*2)*2 |  | 305.18 | [13 empty] | VV | 2 | 2 | -1 | 0 | ROZPOCET
| VV |  | ("D/01"1,49+3,2)*2 |  | 9.38 | [13 empty] | VV | 2 | 2 | -1 | 0 | ROZPOCET
| VV |  | Součet |  | 314.56 | [13 empty] | VV | 2 | 4 | -1 | 1 | ROZPOCET
74 | M | 590712490R | fólie okenní exteriér bílá s butylem 140 mm EW, role 50 m | m | 314.56 |  | 0 |  |  |  | základní |  |  | 0.00343 | 1.0789 | 0 | 0 | 32 | M | 2 |  |  |  | ROZPOCET | 0 | 0 | 0 | 0 | 0 | 1 | 0 | 16 | -1193807221
| PP |  | těsnící systémy fasád systém pro připojovací spáry otvorových výplní fólie okenní exteriér šedá s butylem 140 mm EW role 50 m | [15 empty] | PP | 2
| P |  | Poznámka k položce: Okenní fólie exteriér - 140mm EW s butylem Role 50 m | [15 empty] | P | 2
| VV |  | "dle výpisu oken a dveří D.02.ST.21 a 22" | [15 empty] | VV | 2 | 1 | -1 | 0 | ROZPOCET
| VV |  | ("O/01"(1,37+2,4)*39+"O/02"(1,2+1,58)*2)*2 |  | 305.18 | [13 empty] | VV | 2 | 2 | -1 | 0 | ROZPOCET
| VV |  | ("D/01"1,49+3,2)*2 |  | 9.38 | [13 empty] | VV | 2 | 2 | -1 | 0 | ROZPOCET
| VV |  | Součet |  | 314.56 | [13 empty] | VV | 2 | 4 | -1 | 1 | ROZPOCET
75 | K | 713291333 | Montáž izolace tepelné parotěsné zábrany podlah folií | m2 | 1262.2 |  | 0 | CS ÚRS 2013 01 |  |  | základní |  |  | 4e-05 | 0.050488 | 0 | 0 | 16 | K | 2 |  |  |  | ROZPOCET | 0 | 0 | 0 | 0 | 0 | 1 | 0 | 16 | 97088168
| PP |  | Montáž tepelné izolace chlazených a temperovaných místností - doplňky a konstrukční součásti parotěsné zábrany podlah fólií | [15 empty] | PP | 2
| P |  | Poznámka k položce: montáž parotěsné a paropropustné folie | [15 empty] | P | 2
| VV |  | "zateplení podlahy místnosti č.401 a 402 dle výkresu D.02.ST.13"(594+37,1) |  | 631.1 | [13 empty] | VV | 2 | 2 | -1 | 0 | ROZPOCET
| VV |  | Součet |  | 631.1 | [13 empty] | VV | 2 | 4 | -1 | 1 | ROZPOCET
| VV |  | 631,1*2 'Přepočtené koeficientem množství |  | 1262.2 | [13 empty] | VV | 2 | 2 | 0 | 1 | ROZPOCET
76 | M | 283292740R | folie nehořlavá parotěsná min 150 g/m2 | m2 | 757.32 |  | 0 |  |  |  | základní |  |  | 0.00011 | 0.083305 | 0 | 0 | 32 | M | 2 |  |  |  | ROZPOCET | 0 | 0 | 0 | 0 | 0 | 1 | 0 | 16 | -772823288
| PP |  | fólie z plastů ostatních a speciálně upravené podstřešní a parotěsné folie nehořlavé parotěsná folie (parozábrana) rozměr role: 1,5 x 50 m 110 g/m2 | [15 empty] | PP | 2
| P |  | Poznámka k položce: Sd=>40m, hmotnost min 140g/m2 | [15 empty] | P | 2
| VV |  | "zateplení podlahy místnosti č.401 a 402 dle výkresu D.02.ST.13"(594+37,1) |  | 631.1 | [13 empty] | VV | 2 | 2 | -1 | 0 | ROZPOCET
| VV |  | Součet |  | 631.1 | [13 empty] | VV | 2 | 4 | -1 | 1 | ROZPOCET
| VV |  | 631,1*1,2 'Přepočtené koeficientem množství |  | 757.32 | [13 empty] | VV | 2 | 2 | 0 | 1 | ROZPOCET
77 | M | 283292880R | folie pojistná 140 g/m2 | m2 | 757.32 |  | 0 |  |  |  | základní |  |  | 0.00014 | 0.10602 | 0 | 0 | 32 | M | 2 |  |  |  | ROZPOCET | 0 | 0 | 0 | 0 | 0 | 1 | 0 | 16 | 176835881
| PP |  | fólie z plastů ostatních a speciálně upravené parotěsné folie antikondenzační fólie rozměr role: 1,5 x 50 m 140 g/m2 | [15 empty] | PP | 2
| P |  | Poznámka k položce: Sd=0,02m, hmotnost min 140g/m2 | [15 empty] | P | 2
| VV |  | "zateplení podlahy místnosti č.401 a 402 dle výkresu D.02.ST.13"(594+37,1) |  | 631.1 | [13 empty] | VV | 2 | 2 | -1 | 0 | ROZPOCET
| VV |  | Součet |  | 631.1 | [13 empty] | VV | 2 | 4 | -1 | 1 | ROZPOCET
| VV |  | 631,1*1,2 'Přepočtené koeficientem množství |  | 757.32 | [13 empty] | VV | 2 | 2 | 0 | 1 | ROZPOCET
78 | K | 998713103 | Přesun hmot tonážní tonážní pro izolace tepelné v objektech v do 24 m | t | 9.912 |  | 0 | CS ÚRS 2014 01 |  |  | základní |  |  | 0 | 0 | 0 | 0 | 16 | K | 2 |  |  |  | ROZPOCET | 0 | 0 | 0 | 0 | 0 | 1 | 0 | 16 | 413934885
| PP |  | Přesun hmot pro izolace tepelné stanovený z hmotnosti přesunovaného materiálu vodorovná dopravní vzdálenost do 50 m v objektech výšky přes 12 m do 24 m | [15 empty] | PP | 2
79 | K | 998713181 | Příplatek k přesunu hmot tonážní 713 prováděný bez použití mechanizace | t | 9.912 |  | 0 | CS ÚRS 2013 01 |  |  | základní |  |  | 0 | 0 | 0 | 0 | 16 | K | 2 |  |  |  | ROZPOCET | 0 | 0 | 0 | 0 | 0 | 1 | 0 | 16 | 1722074455
| PP |  | Přesun hmot pro izolace tepelné stanovený z hmotnosti přesunovaného materiálu Příplatek k cenám za přesun prováděný bez použití mechanizace pro jakoukoliv výšku objektu | [15 empty] | PP | 2
| D | 721 | Zdravotechnika - vnitřní kanalizace |  |  |  | 0 | [5 empty] | 0 |  | 0 |  | 0.15102 | 2 | D | 1 |  |  |  | ROZPOCET | [6 empty] | 0
80 | K | 721242804 | Demontáž lapače střešních splavenin DN 125 | kus | 6 |  | 0 | CS ÚRS 2014 01 |  |  | základní |  |  | 0 | 0 | 0.02517 | 0.15102 | 16 | K | 2 |  |  |  | ROZPOCET | 0 | 0 | 0 | 0 | 0 | 1 | 0 | 16 | 1653621410
| PP |  | Demontáž lapačů střešních splavenin DN 125 | [15 empty] | PP | 2
| VV |  | "dle výkresu D.02.ST.03 "6 |  | 6 | [13 empty] | VV | 2 | 2 | -1 | 0 | ROZPOCET
| VV |  | Součet |  | 6 | [13 empty] | VV | 2 | 4 | -1 | 1 | ROZPOCET
| D | 743 | Elektromontáže - hrubá montáž |  |  |  | 0 | [5 empty] | 0 |  | 0.008848 |  | 0 | 2 | D | 1 |  |  |  | ROZPOCET | [6 empty] | 0
81 | K | 743112113 | Montáž trubka plastová ohebná D 16 mm uložená pevně | m | 1 |  | 0 | CS ÚRS 2013 01 |  |  | základní |  |  | 0 | 0 | 0 | 0 | 16 | K | 2 |  |  |  | ROZPOCET | 0 | 0 | 0 | 0 | 0 | 1 | 0 | 16 | -899718791
| PP |  | Montáž trubka plastová ohebná D 16 mm uložená pevně | [15 empty] | PP | 2
| VV |  | "Viz D.02.ST.01" | [15 empty] | VV | 2 | 1 | -1 | 0 | ROZPOCET
| VV |  | 1 |  | 1 | [13 empty] | VV | 2 | 2 | -1 | 0 | ROZPOCET
| VV |  | Součet |  | 1 | [13 empty] | VV | 2 | 4 | -1 | 1 | ROZPOCET
82 | M | 345710620R | trubka elektroinstalační ohebná z PVC 16mm | m | 1 |  | 0 |  |  |  | základní |  |  | 4e-05 | 4e-05 | 0 | 0 | 32 | M | 2 |  |  |  | ROZPOCET | 0 | 0 | 0 | 0 | 0 | 1 | 0 | 16 | 858425635
| PP |  | trubka elektroinstalační ohebná z PVC 16mm | [15 empty] | PP | 2
| P |  | Poznámka k položce: EAN 8595057600331 | [15 empty] | P | 2
| VV |  | "Viz D.02.ST.01" | [15 empty] | VV | 2 | 1 | -1 | 0 | ROZPOCET
| VV |  | 1 |  | 1 | [13 empty] | VV | 2 | 2 | -1 | 0 | ROZPOCET
| VV |  | Součet |  | 1 | [13 empty] | VV | 2 | 4 | -1 | 1 | ROZPOCET
83 | K | 743621110R | Demontáž a zpětná montáž drát nebo lano hromosvodné svodové D do 10 mm s podpěrou | m | 49.2 |  | 0 |  |  |  | základní |  |  | 0 | 0 | 0 | 0 | 16 | K | 2 |  |  |  | ROZPOCET | 0 | 0 | 0 | 0 | 0 | 1 | 0 | 16 | 1549714502
| PP |  | Demontáž a zpětná montáž drát nebo lano hromosvodné svodové D do 10 mm s podpěrou | [15 empty] | PP | 2
| VV |  | "Viz D.02.ST.01" | [15 empty] | VV | 2 | 1 | -1 | 0 | ROZPOCET
| VV |  | 16,4*3 |  | 49.2 | [13 empty] | VV | 2 | 2 | -1 | 1 | ROZPOCET
84 | M | 354414150R | podpěra vedení PV 1b 30 FeZn do zdiva 300 mm | kus | 49.2 |  | 0 |  |  |  | základní |  |  | 0.00014 | 0.006888 | 0 | 0 | 32 | M | 2 |  |  |  | ROZPOCET | 0 | 0 | 0 | 0 | 0 | 1 | 0 | 16 | -432059557
| PP |  | podpěra vedení PV 1b 30 FeZn do zdiva 300 mm | [15 empty] | PP | 2
| VV |  | "Viz D.02.ST.01" | [15 empty] | VV | 2 | 1 | -1 | 0 | ROZPOCET
| VV |  | 16,4*3 |  | 49.2 | [13 empty] | VV | 2 | 2 | -1 | 1 | ROZPOCET
85 | K | 743624110R | Demontáž a zpětná montáž vedení hromosvodné-úhelník nebo trubka s držáky do zdiva | kus | 3 |  | 0 |  |  |  | základní |  |  | 0 | 0 | 0 | 0 | 16 | K | 2 |  |  |  | ROZPOCET | 0 | 0 | 0 | 0 | 0 | 1 | 0 | 16 | -928003979
| PP |  | Demontáž a zpětná montáž vedení hromosvodné-úhelník nebo trubka s držáky do zdiva | [15 empty] | PP | 2
| VV |  | "Viz D.02.ST.01" | [15 empty] | VV | 2 | 1 | -1 | 0 | ROZPOCET
| VV |  | 3 |  | 3 | [13 empty] | VV | 2 | 2 | -1 | 1 | ROZPOCET
86 | M | 354418360 | držák ochranného úhelníku do zdiva DOU FeZn | kus | 6 |  | 0 | CS ÚRS 2013 01 |  |  | základní |  |  | 0.00032 | 0.00192 | 0 | 0 | 32 | M | 2 |  |  |  | ROZPOCET | 0 | 0 | 0 | 0 | 0 | 1 | 0 | 16 | -1483708578
| PP |  | držák ochranného úhelníku do zdiva DOU FeZn | [15 empty] | PP | 2
| VV |  | "Viz D.02.ST.01" | [15 empty] | VV | 2 | 1 | -1 | 0 | ROZPOCET
| VV |  | 2*3 |  | 6 | [13 empty] | VV | 2 | 2 | -1 | 1 | ROZPOCET
| D | 744 | Elektromontáže - rozvody vodičů měděných |  |  |  | 0 | [5 empty] | 0 |  | 0.000238 |  | 0 | 2 | D | 1 |  |  |  | ROZPOCET | [6 empty] | 0
87 | K | 744441100 | Montáž kabel Cu sk.1 do 1 kV do 0,40 kg uložený pevně | m | 2 |  | 0 | CS ÚRS 2013 01 |  |  | základní |  |  | 0 | 0 | 0 | 0 | 16 | K | 2 |  |  |  | ROZPOCET | 0 | 0 | 0 | 0 | 0 | 1 | 0 | 16 | -1357549523
| PP |  | Montáž kabel Cu sk.1 do 1 kV do 0,40 kg uložený pevně | [15 empty] | PP | 2
| VV |  | "Viz D.02.ST.01" | [15 empty] | VV | 2 | 1 | -1 | 0 | ROZPOCET
| VV |  | 2 |  | 2 | [13 empty] | VV | 2 | 2 | -1 | 1 | ROZPOCET
88 | M | 341110300 | kabel silový s Cu jádrem CYKY 3x1,5 mm2 | m | 2 |  | 0 | CS ÚRS 2013 01 |  |  | základní |  |  | 0.000119 | 0.000238 | 0 | 0 | 32 | M | 2 |  |  |  | ROZPOCET | 0 | 0 | 0 | 0 | 0 | 1 | 0 | 16 | -543465469
| PP |  | kabel silový s Cu jádrem CYKY 3x1,5 mm2 | [15 empty] | PP | 2
| VV |  | "Viz D.02.ST.01" | [15 empty] | VV | 2 | 1 | -1 | 0 | ROZPOCET
| VV |  | 2 |  | 2 | [13 empty] | VV | 2 | 2 | -1 | 1 | ROZPOCET
| D | 748 | Elektromontáže - osvětlovací zařízení a svítidla |  |  |  | 0 | [5 empty] | 0 |  | 0.01722 |  | 0 | 2 | D | 1 |  |  |  | ROZPOCET | [6 empty] | 0
89 | K | 748111212R | Demontáž a montáž svítidlo žárovkové bytové nástěnné přisazené 1 zdroj se sklem vč. prodloužení přívodu | kus | 2 |  | 0 |  |  |  | základní |  |  | 0 | 0 | 0 | 0 | 16 | K | 2 |  |  |  | ROZPOCET | 0 | 0 | 0 | 0 | 0 | 1 | 0 | 16 | -1956427630
| PP |  | Montáž svítidlo žárovkové bytové nástěnné přisazené 1 zdroj se sklem | [15 empty] | PP | 2
| VV |  | "Viz D.02.ST.01" | [15 empty] | VV | 2 | 1 | -1 | 0 | ROZPOCET
| VV |  | "Vně budovy"2 |  | 2 | [13 empty] | VV | 2 | 2 | -1 | 0 | ROZPOCET
| VV |  | Součet |  | 2 | [13 empty] | VV | 2 | 4 | -1 | 1 | ROZPOCET
90 | M | 348531670R | Svítidlo žárovkové nástěnné 100W, IP65 s dekorativním límcem | kus | 1 |  | 0 |  |  |  | základní |  |  | 0.0075 | 0.0075 | 0 | 0 | 32 | M | 2 |  |  |  | ROZPOCET | 0 | 0 | 0 | 0 | 0 | 1 | 0 | 16 | 1795984508
| PP |  | Svítidlo žárovkové nástěnné 100W, IP65 s dekorativním límcem | [15 empty] | PP | 2
| VV |  | "viz. D.02.ST.01"1 |  | 1 | [13 empty] | VV | 2 | 2 | -1 | 1 | ROZPOCET
91 | M | 347741000R | žárovka halogenová s baňkou klasické žárovky 70W, E27 (náhrada za žárovku 100W) | kus | 1 |  | 0 |  |  |  | základní |  |  | 0.0002 | 0.0002 | 0 | 0 | 32 | M | 2 |  |  |  | ROZPOCET | 0 | 0 | 0 | 0 | 0 | 1 | 0 | 16 | -1336797472
| PP |  | žárovka halogenová s baňkou klasické žárovky 70W, E27 (náhrada za žárovku 100W) | [15 empty] | PP | 2
| VV |  | "viz. D.02.ST.01"1 |  | 1 | [13 empty] | VV | 2 | 2 | -1 | 1 | ROZPOCET
92 | K | 748122114R | Demontáž a montáž svítidlo zářivkové průmyslové stropní přisazené 2 zdroje s krytem včetně prodloužení přívodu | kus | 2 |  | 0 |  |  |  | základní |  |  | 0 | 0 | 0 | 0 | 16 | K | 2 |  |  |  | ROZPOCET | 0 | 0 | 0 | 0 | 0 | 1 | 0 | 16 | -1448620619
| PP |  | Demontáž a montáž svítidel zářivkových se zapojením vodičů průmyslových stropních přisazených 2 zdroje s krytem včetně prodloužení přívodu | [15 empty] | PP | 2
| VV |  | "dle D.02.ST.01"2 |  | 2 | [13 empty] | VV | 2 | 2 | -1 | 1 | ROZPOCET
93 | M | 348332410 | svítidlo průmyslové zářivkové prachotěsné IP65 PER236 2x36W | kus | 2 |  | 0 | CS ÚRS 2014 01 |  |  | základní |  |  | 0.0044 | 0.0088 | 0 | 0 | 32 | M | 2 |  |  |  | ROZPOCET | 0 | 0 | 0 | 0 | 0 | 1 | 0 | 16 | 1366401435
| PP |  | svítidla průmyslová zářivková závěsná celoplastová prachotěsná, vodotěsná - IP 65 typ PER 236 2 x Z 36W | [15 empty] | PP | 2
94 | M | 347510140 | zářivka lineární 35W G13 denní bílá | kus | 4 |  | 0 | CS ÚRS 2014 01 |  |  | základní |  |  | 0.00018 | 0.00072 | 0 | 0 | 32 | M | 2 |  |  |  | ROZPOCET | 0 | 0 | 0 | 0 | 0 | 1 | 0 | 16 | -1835925323
| PP |  | zářivky lineární standard 35 W G 13 denní, bílá | [15 empty] | PP | 2
| VV |  | 4 |  | 4 | [13 empty] | VV | 2 | 2 | -1 | 1 | ROZPOCET
| D | 762 | Konstrukce tesařské |  |  |  | 0 | [5 empty] | 0 |  | 3.1371 |  | 0 | 2 | D | 1 |  |  |  | ROZPOCET | [6 empty] | 0
95 | K | 762083121 | Impregnace řeziva proti dřevokaznému hmyzu, houbám a plísním máčením třída ohrožení 1 a 2 | m3 | 2.797 |  | 0 | CS ÚRS 2013 01 |  |  | základní |  |  | 0.00108 | 0.0030208 | 0 | 0 | 16 | K | 2 |  |  |  | ROZPOCET | 0 | 0 | 0 | 0 | 0 | 1 | 0 | 16 | -145110816
| PP |  | Práce společné pro tesařské konstrukce impregnace řeziva máčením proti dřevokaznému hmyzu, houbám a plísním, třída ohrožení 1 a 2 (dřevo v interiéru) | [15 empty] | PP | 2
| VV |  | "dle výpisu tesařských výrobků - D.02.ST.13"2,1 |  | 2.1 | [13 empty] | VV | 2 | 2 | -1 | 0 | ROZPOCET
| VV |  | "impregnace stávajícího sloupků krovu - dle D.02.ST.13"(0,18*0,18*0,5)*43 |  | 0.697 | [13 empty] | VV | 2 | 2 | -1 | 0 | ROZPOCET
| VV |  | Součet |  | 2.797 | [13 empty] | VV | 2 | 4 | -1 | 1 | ROZPOCET
96 | K | 762595001 | Spojovací prostředky pro položení dřevěných podlah a zakrytí kanálů | m2 | 124 |  | 0 | CS ÚRS 2014 01 |  |  | základní |  |  | 0.00019 | 0.02356 | 0 | 0 | 16 | K | 2 |  |  |  | ROZPOCET | 0 | 0 | 0 | 0 | 0 | 1 | 0 | 16 | 1332971506
| PP |  | Spojovací prostředky podlah, konstrukcí podkladových, zakrytí kanálů a výkopů hřebíky, vruty | [15 empty] | PP | 2
| VV |  | "montáž dřevěného roštu podlahy - D.02.ST.13"124,0 |  | 124 | [13 empty] | VV | 2 | 2 | -1 | 0 | ROZPOCET
| VV |  | Součet |  | 124 | [13 empty] | VV | 2 | 4 | -1 | 1 | ROZPOCET
97 | K | 762751120 | Montáž prostorové vázané kce na hladko z hraněného řeziva průřezové plochy do 224 cm2 | m | 342.76 |  | 0 | CS ÚRS 2013 01 |  |  | základní |  |  | 0 | 0 | 0 | 0 | 16 | K | 2 |  |  |  | ROZPOCET | 0 | 0 | 0 | 0 | 0 | 1 | 0 | 16 | -1303789322
| PP |  | Montáž prostorových konstrukcí vázaných na hladko (bez zářezů) z řeziva hraněného nebo polohraněného, průřezové plochy přes 120 do 224 cm2 | [15 empty] | PP | 2
| VV |  | "montáž dřevěného roštu podlahy - D.02.ST.13"23,15*1+15,2*2+13,6*1+9,05*3+8,3*2+8,0*2+7,1*15+6,5*2+5,4*2+4,15*2+3,85*2+3,5*7+2,6*2+2,0*2+1,9*2+1,65*2 |  | 314 | [13 empty] | VV | 2 | 2 | -1 | 0 | ROZPOCET
| VV |  | 1,3*3+1,24*9+1,1*4+0,62*15 |  | 28.76 | [13 empty] | VV | 2 | 2 | -1 | 0 | ROZPOCET
| VV |  | Součet |  | 342.76 | [13 empty] | VV | 2 | 4 | -1 | 1 | ROZPOCET
98 | M | 605120130 | řezivo jehličnaté hranol jakost II nad 120 cm2 | m3 | 2.1 |  | 0 | CS ÚRS 2013 01 |  |  | základní |  |  | 0.55 | 1.155 | 0 | 0 | 32 | M | 2 |  |  |  | ROZPOCET | 0 | 0 | 0 | 0 | 0 | 1 | 0 | 16 | -596161890
| PP |  | řezivo jehličnaté hraněné, neopracované (hranolky, hranoly) řezivo jehličnaté - hranoly nad 120 cm2 hranoly jakost II | [15 empty] | PP | 2
| VV |  | "dle výpisu tesařských výrobků - D.02.ST.13"2,1 |  | 2.1 | [13 empty] | VV | 2 | 2 | -1 | 0 | ROZPOCET
| VV |  | Součet |  | 2.1 | [13 empty] | VV | 2 | 4 | -1 | 1 | ROZPOCET
99 | K | 762810037 | Záklop stropů z desek OSB tl 25 mm na sraz šroubovaných na rošt | m2 | 124 |  | 0 | CS ÚRS 2014 01 |  |  | základní |  |  | 0.01577 | 1.9555 | 0 | 0 | 16 | K | 2 |  |  |  | ROZPOCET | 0 | 0 | 0 | 0 | 0 | 1 | 0 | 16 | 1539141828
| PP |  | Záklop stropů z dřevoštěpkových desek OSB šroubovaných na rošt na sraz, tloušťky desky 25 mm | [15 empty] | PP | 2
| VV |  | "montáž dřevěného roštu podlahy - D.02.ST.13"124,0 |  | 124 | [13 empty] | VV | 2 | 2 | -1 | 0 | ROZPOCET
| VV |  | Součet |  | 124 | [13 empty] | VV | 2 | 4 | -1 | 1 | ROZPOCET
100 | K | 998762103 | Přesun hmot tonážní pro kce tesařské v objektech v do 24 m | t | 3.137 |  | 0 | CS ÚRS 2014 01 |  |  | základní |  |  | 0 | 0 | 0 | 0 | 16 | K | 2 |  |  |  | ROZPOCET | 0 | 0 | 0 | 0 | 0 | 1 | 0 | 16 | 1620733508
| PP |  | Přesun hmot pro konstrukce tesařské stanovený z hmotnosti přesunovaného materiálu vodorovná dopravní vzdálenost do 50 m v objektech výšky přes 12 do 24 m | [15 empty] | PP | 2
101 | K | 998762181 | Příplatek k přesunu hmot tonážní 762 prováděný bez použití mechanizace | t | 3.137 |  | 0 | CS ÚRS 2013 01 |  |  | základní |  |  | 0 | 0 | 0 | 0 | 16 | K | 2 |  |  |  | ROZPOCET | 0 | 0 | 0 | 0 | 0 | 1 | 0 | 16 | -1057373997
| PP |  | Přesun hmot pro konstrukce tesařské stanovený z hmotnosti přesunovaného materiálu Příplatek k cenám za přesun prováděný bez použití mechanizace pro jakoukoliv výšku objektu | [15 empty] | PP | 2
| D | 764 | Konstrukce klempířské |  |  |  | 0 | [5 empty] | 0 |  | 0.33968 |  | 0.45811 | 2 | D | 1 |  |  |  | ROZPOCET | [6 empty] | 0
102 | K | 764002851 | Demontáž oplechování parapetů do suti | m | 66.83 |  | 0 | CS ÚRS 2014 01 |  |  | základní |  |  | 0 | 0 | 0.00167 | 0.11161 | 16 | K | 2 |  |  |  | ROZPOCET | 0 | 0 | 0 | 0 | 0 | 1 | 0 | 16 | -232234749
| PP |  | Demontáž klempířských konstrukcí oplechování parapetů do suti | [15 empty] | PP | 2
| VV |  | ("O/01"1,37*39+"O/02"1,2*2+"záchodová okénka"0,55*(12+2+6)) |  | 66.83 | [13 empty] | VV | 2 | 2 | -1 | 0 | ROZPOCET
| VV |  | Součet |  | 66.83 | [13 empty] | VV | 2 | 4 | -1 | 1 | ROZPOCET
103 | K | 764002871 | Demontáž lemování zdí do suti | m | 1 |  | 0 | CS ÚRS 2014 01 |  |  | základní |  |  | 0 | 0 | 0.00175 | 0.00175 | 16 | K | 2 |  |  |  | ROZPOCET | 0 | 0 | 0 | 0 | 0 | 1 | 0 | 16 | 2013367099
| PP |  | Demontáž klempířských konstrukcí lemování zdí do suti | [15 empty] | PP | 2
| VV |  | " dle výkresu D.02.ST.23"0,5*2 |  | 1 | [13 empty] | VV | 2 | 2 | -1 | 1 | ROZPOCET
104 | K | 764004861 | Demontáž svodu do suti | m | 87.5 |  | 0 | CS ÚRS 2014 01 |  |  | základní |  |  | 0 | 0 | 0.00394 | 0.34475 | 16 | K | 2 |  |  |  | ROZPOCET | 0 | 0 | 0 | 0 | 0 | 1 | 0 | 16 | -1345784532
| PP |  | Demontáž klempířských konstrukcí svodu do suti | [15 empty] | PP | 2
| VV |  | "dle výpisu klempířských prvků D.02.ST.23"16,5*5+5 |  | 87.5 | [13 empty] | VV | 2 | 2 | -1 | 0 | ROZPOCET
| VV |  | Součet |  | 87.5 | [13 empty] | VV | 2 | 4 | -1 | 1 | ROZPOCET
105 | K | 764206107 | Montáž oplechování rovných parapetů rš přes 400 mm | m | 76.93 |  | 0 | CS ÚRS 2014 01 |  |  | základní |  |  | 4e-05 | 0.0030772 | 0 | 0 | 16 | K | 2 |  |  |  | ROZPOCET | 0 | 0 | 0 | 0 | 0 | 1 | 0 | 16 | 1644304557
| PP |  | Montáž oplechování parapetů rovných, včetně rohů, rozvinuté šířky přes 400 mm | [15 empty] | PP | 2
| P |  | Poznámka k položce: provedení parapetů je popsáno ve výpise klempířských výrobků D.02.ST.23 | [15 empty] | P | 2
| VV |  | "dle výpisu kelmpířských výrobků D.02.ST.23" | [15 empty] | VV | 2 | 1 | -1 | 0 | ROZPOCET
| VV |  | "K/01"1,47*39+"K/02"1,3*2+"K/05"0,65*20 |  | 72.93 | [13 empty] | VV | 2 | 2 | -1 | 0 | ROZPOCET
| VV |  | "oplechování plotové zdi"4 |  | 4 | [13 empty] | VV | 2 | 2 | -1 | 0 | ROZPOCET
| VV |  | Součet |  | 76.93 | [13 empty] | VV | 2 | 4 | -1 | 1 | ROZPOCET
106 | M | 138921000 | plech svitkový 0,5 mm šířka 1250 mm povrch 25 µm Polyester mat | m2 | 33.496 |  | 0 | CS ÚRS 2014 01 |  |  | základní |  |  | 0.004 | 0.13398 | 0 | 0 | 32 | M | 2 |  |  |  | ROZPOCET | 0 | 0 | 0 | 0 | 0 | 1 | 0 | 16 | 1093818007
| PP |  | plechy potažené plasty ve svitcích plech svitkový pro výrobu klempířských prvků tl. plechu 0,5 mm šířka 1250 mm povrch 25 µm Polyester mat | [15 empty] | PP | 2
| VV |  | "dle výpisu kelmpířských výrobků D.02.ST.23" | [15 empty] | VV | 2 | 1 | -1 | 0 | ROZPOCET
| VV |  | ("K/01"1,47*39+"K/02"1,3*2+"K/05"0,65*20)*0,41 |  | 29.901 | [13 empty] | VV | 2 | 2 | -1 | 0 | ROZPOCET
| VV |  | "oplechování plotové zdi"4*0,5 |  | 2 | [13 empty] | VV | 2 | 2 | -1 | 0 | ROZPOCET
| VV |  | Součet |  | 31.901 | [13 empty] | VV | 2 | 4 | -1 | 1 | ROZPOCET
| VV |  | 31,901*1,05 'Přepočtené koeficientem množství |  | 33.496 | [13 empty] | VV | 2 | 2 | 0 | 1 | ROZPOCET
107 | K | 764278114R | Dešťový svod kruhový DN 120 | m | 87.5 |  | 0 |  |  |  | základní |  |  | 0.002 | 0.175 | 0 | 0 | 16 | K | 2 |  |  |  | ROZPOCET | 0 | 0 | 0 | 0 | 0 | 1 | 0 | 16 | 691449778
| PP |  | Svody ze pozinkovaného PoZn plechu s povrchovou úpravou plast, dešťové svody kruhové, průměru 120 mm | [15 empty] | PP | 2
| VV |  | "dle výpisu klempířských prvků D.02.ST.23"(16,5*5+5*1) |  | 87.5 | [13 empty] | VV | 2 | 2 | -1 | 0 | ROZPOCET
| VV |  | Součet |  | 87.5 | [13 empty] | VV | 2 | 4 | -1 | 1 | ROZPOCET
108 | K | 764301145 | Montáž lemování oblých zdí střech s krytinou skládanou rš do 670 mm | m | 1 |  | 0 | CS ÚRS 2014 01 |  |  | základní |  |  | 0 | 0 | 0 | 0 | 16 | K | 2 |  |  |  | ROZPOCET | 0 | 0 | 0 | 0 | 0 | 1 | 0 | 16 | -1694196941
| PP |  | Montáž lemování zdí boční nebo horní oblé nebo ze segmentů, střech s krytinou skládanou mimo prejzovou, rozvinuté šířky do 670 mm | [15 empty] | PP | 2
| VV |  | "dle výpisu klempířských výrobků D.02.ST.23 - K/06"0,5*2 |  | 1 | [13 empty] | VV | 2 | 2 | -1 | 0 | ROZPOCET
| VV |  | Součet |  | 1 | [13 empty] | VV | 2 | 4 | -1 | 1 | ROZPOCET
109 | M | 138921000 | plech svitkový 0,5 mm šířka 1250 mm povrch 25 µm Polyester mat | m2 | 1 |  | 0 | CS ÚRS 2014 01 |  |  | základní |  |  | 0.004 | 0.004 | 0 | 0 | 32 | M | 2 |  |  |  | ROZPOCET | 0 | 0 | 0 | 0 | 0 | 1 | 0 | 16 | -408768303
| PP |  | plechy potažené plasty ve svitcích plech svitkový pro výrobu klempířských prvků tl. plechu 0,5 mm šířka 1250 mm povrch 25 µm Polyester mat | [15 empty] | PP | 2
| VV |  | "dle výpisu klempířských výrobků D.02.ST.23 - K/06"0,5*2 |  | 1 | [13 empty] | VV | 2 | 2 | -1 | 0 | ROZPOCET
| VV |  | Součet |  | 1 | [13 empty] | VV | 2 | 4 | -1 | 1 | ROZPOCET
110 | K | 764752171 | Montáž lapače nečistot | kus | 6 |  | 0 | CS ÚRS 2013 01 |  |  | základní |  |  | 0 | 0 | 0 | 0 | 16 | K | 2 |  |  |  | ROZPOCET | 0 | 0 | 0 | 0 | 0 | 1 | 0 | 16 | 1744018811
| PP |  | Odpadní trouby z plastických hmot nebo kovové s plastickým povrchem montáž lapače nečistot (lapač i objímka ve specifikaci) univerzálního | [15 empty] | PP | 2
| VV |  | "dle výpisu klempřířských výrobků D.02.ST.23 - K/08"6 |  | 6 | [13 empty] | VV | 2 | 2 | -1 | 0 | ROZPOCET
| VV |  | Součet |  | 6 | [13 empty] | VV | 2 | 4 | -1 | 1 | ROZPOCET
111 | M | 553501740R | lapač nečistot (plast) 103 mm univerzální | kus | 6 |  | 0 |  |  |  | základní |  |  | 0.0002 | 0.0012 | 0 | 0 | 32 | M | 2 |  |  |  | ROZPOCET | 0 | 0 | 0 | 0 | 0 | 1 | 0 | 16 | -479123531
| PP |  | části stavební klempířské okapový systém ocel+zinek+PVC odstín barvy ostatní kout/roh žlabový RVI/RVY lapač nečistot (plast) RT univerzální 103 mm | [15 empty] | PP | 2
| P |  | Poznámka k položce: umělá hmota | [15 empty] | P | 2
| VV |  | "dle výpisu klempřířských výrobků D.02.ST.23 - K/08"6 |  | 6 | [13 empty] | VV | 2 | 2 | -1 | 0 | ROZPOCET
| VV |  | Součet |  | 6 | [13 empty] | VV | 2 | 4 | -1 | 1 | ROZPOCET
112 | K | 936943933R | Montáž objímky odvodnění pro svislý svod DN 120 | kus | 59 |  | 0 |  |  |  | základní |  |  | 0 | 0 | 0 | 0 | 4 | K | 2 |  |  |  | ROZPOCET | 0 | 0 | 0 | 0 | 0 | 1 | 0 | 4 | 843794620
| PP |  | Montáž objímky odvodnění pro svislý svod s lištou DN 150 | [15 empty] | PP | 2
| VV |  | "dle výpisu klempířských výrobků D.02.ST.23"(16,5/1,5*5+5,0/1,5*1) |  | 58.333 | [13 empty] | VV | 2 | 2 | -1 | 0 | ROZPOCET
| VV |  | Mezisoučet,zaokrouleno na celé kusy |  | 58.333 | [13 empty] | VV | 2 | 3 | -1 | 0 | ROZPOCET
| VV |  | 59 |  | 59 | [13 empty] | VV | 2 | 2 | -1 | 1 | ROZPOCET
113 | M | 553443330 | objímka svodu trn 200 mm 120 pozink | kus | 59 |  | 0 | CS ÚRS 2013 01 |  |  | základní |  |  | 0.00038 | 0.02242 | 0 | 0 | 8 | M | 2 |  |  |  | ROZPOCET | 0 | 0 | 0 | 0 | 0 | 1 | 0 | 4 | 1131130578
| PP |  | části stavební klempířské systém okapový objímka svodu trn 250 mm 120 pozink s povrchovou úpravou plast | [15 empty] | PP | 2
114 | K | 998764103 | Přesun hmot tonážní pro konstrukce klempířské v objektech v do 24 m | t | 0.317 |  | 0 | CS ÚRS 2014 01 |  |  | základní |  |  | 0 | 0 | 0 | 0 | 16 | K | 2 |  |  |  | ROZPOCET | 0 | 0 | 0 | 0 | 0 | 1 | 0 | 16 | 1541385805
| PP |  | Přesun hmot pro konstrukce klempířské stanovený z hmotnosti přesunovaného materiálu vodorovná dopravní vzdálenost do 50 m v objektech výšky přes 12 do 24 m | [15 empty] | PP | 2
115 | K | 998764181 | Příplatek k přesunu hmot tonážní 764 prováděný bez použití mechanizace | t | 0.317 |  | 0 | CS ÚRS 2013 01 |  |  | základní |  |  | 0 | 0 | 0 | 0 | 16 | K | 2 |  |  |  | ROZPOCET | 0 | 0 | 0 | 0 | 0 | 1 | 0 | 16 | 1730599802
| PP |  | Přesun hmot pro konstrukce klempířské stanovený z hmotnosti přesunovaného materiálu Příplatek k cenám za přesun prováděný bez použití mechanizace pro jakoukoliv výšku objektu | [15 empty] | PP | 2
| D | 766 | Konstrukce truhlářské |  |  |  | 0 | [5 empty] | 0 |  | 1.9781 |  | 1.113 | 2 | D | 1 |  |  |  | ROZPOCET | [6 empty] | 0
116 | K | 766416221R | Demontáž a zpětná montáž obložení stěn plochy přes 5 m2 tvrdého dřeva , včetně vyspravení poškozených částí | m2 | 68.55 |  | 0 |  |  |  | základní |  |  | 0 | 0 | 0 | 0 | 16 | K | 2 |  |  |  | ROZPOCET | 0 | 0 | 0 | 0 | 0 | 1 | 0 | 16 | -1184913608
| VV |  | "dřevěné obložení na chodbách" | [15 empty] | VV | 2 | 1 | -1 | 0 | ROZPOCET
| VV |  | "2NP"(17,3+18,3+10,1)*1,5 |  | 68.55 | [13 empty] | VV | 2 | 2 | -1 | 0 | ROZPOCET
| VV |  | Součet |  | 68.55 | [13 empty] | VV | 2 | 4 | -1 | 1 | ROZPOCET
117 | K | 766441821 | Demontáž parapetních desek dřevěných, laminovaných šířky do 30 cm délky přes 1,0 m | kus | 24 |  | 0 | CS ÚRS 2013 01 |  |  | základní |  |  | 0 | 0 | 0.005 | 0.12 | 16 | K | 2 |  |  |  | ROZPOCET | 0 | 0 | 0 | 0 | 0 | 1 | 0 | 16 | -2036498060
| PP |  | Demontáž parapetních desek dřevěných, laminovaných nebo z plastů šířky do 300 mm délky přes 1m | [15 empty] | PP | 2
| VV |  | "dle výkresu č. D.02. ST.01 až 05" | [15 empty] | VV | 2 | 1 | -1 | 0 | ROZPOCET
| VV |  | "O/01"22+"O/02"2 |  | 24 | [13 empty] | VV | 2 | 2 | -1 | 0 | ROZPOCET
| VV |  | Součet |  | 24 | [13 empty] | VV | 2 | 4 | -1 | 1 | ROZPOCET
118 | K | 766441822 | Demontáž parapetních desek dřevěných, laminovaných šířky přes 30 cm délky přes 1,0 m | kus | 17 |  | 0 | CS ÚRS 2014 01 |  |  | základní |  |  | 0 | 0 | 0.006 | 0.102 | 16 | K | 2 |  |  |  | ROZPOCET | 0 | 0 | 0 | 0 | 0 | 1 | 0 | 16 | 1023854494
| PP |  | Demontáž parapetních desek dřevěných, laminovaných nebo z plastů šířky přes 300 mm délky přes 1m | [15 empty] | PP | 2
| VV |  | "dle výkresu č. D.02. ST.01 až 05" | [15 empty] | VV | 2 | 1 | -1 | 0 | ROZPOCET
| VV |  | "O/01"17 |  | 17 | [13 empty] | VV | 2 | 2 | -1 | 0 | ROZPOCET
| VV |  | Součet |  | 17 | [13 empty] | VV | 2 | 4 | -1 | 1 | ROZPOCET
119 | K | 766621212 | Montáž oken zdvojených otevíravých výšky přes 1,5 do 2,5m s rámem do zdiva | m2 | 132.024 |  | 0 | CS ÚRS 2014 01 |  |  | základní |  |  | 0.00025 | 0.033006 | 0 | 0 | 16 | K | 2 |  |  |  | ROZPOCET | 0 | 0 | 0 | 0 | 0 | 1 | 0 | 16 | 124531231
| PP |  | Montáž oken dřevěných nebo plastových včetně montáže rámu, na PUR pěnu plochy přes 1 m2 zdvojených otevíravých, sklápěcích do zdiva, výšky přes 1,5 do 2,5 m | [15 empty] | PP | 2
| VV |  | "O/01"(1,37*2,4)*39+"O/02"(1,2*1,58)*2 |  | 132.024 | [13 empty] | VV | 2 | 2 | -1 | 0 | ROZPOCET
| VV |  | Součet |  | 132.024 | [13 empty] | VV | 2 | 4 | -1 | 1 | ROZPOCET
120 | M | 611400260R7 | okno plastové jednokřídlé otevíravé a vyklápěcí 1370 x 2400 mm | kus | 39 |  | 0 |  |  |  | základní |  |  | 0.0389 | 1.5171 | 0 | 0 | 32 | M | 2 |  |  |  | ROZPOCET | 0 | 0 | 0 | 0 | 0 | 1 | 0 | 16 | 1549181436
| PP |  | okna a dveře balkónové z plastů okna plastová jednokřídlé otevíravé a vyklápěcí sklo 4-16-4 U=1,2; 1370x2400mm | [15 empty] | PP | 2
| P |  | Poznámka k položce: podrobný popis okna ve výpise oken D.02.ST.21, barva: vnejší bíla, vnitřní bíla | [15 empty] | P | 2
| VV |  | "dle výpisu oken D.02.ST.21 - O/01"39 |  | 39 | [13 empty] | VV | 2 | 2 | -1 | 1 | ROZPOCET
121 | M | 611400260R8 | okno plastové jednokřídlé otevíravé a vyklápěcí 1500 x x2070 cm | kus | 2 |  | 0 |  |  |  | základní |  |  | 0.0389 | 0.0778 | 0 | 0 | 32 | M | 2 |  |  |  | ROZPOCET | 0 | 0 | 0 | 0 | 0 | 1 | 0 | 16 | 478227476
| PP |  | okna a dveře balkónové z plastů okna plastová jednokřídlé otevíravé a vyklápěcí sklo 4-16-4 U=1,2; 1200x1580mm | [15 empty] | PP | 2
| P |  | Poznámka k položce: podrobný popis okna ve výpise oken D.02.ST.21, barva: vnejší bíla, vnitřní bíla | [15 empty] | P | 2
| VV |  | "dle výpisu oken D.02.ST.21 - O/02"2 |  | 2 | [13 empty] | VV | 2 | 2 | -1 | 1 | ROZPOCET
122 | K | 766660112R | Montáž dveřních křídel otvíravých 2křídlových š přes 1,45 m do plastové rámové zárubně, včetně nadsvětlíku | kus | 1 |  | 0 |  |  |  | základní |  |  | 0 | 0 | 0 | 0 | 16 | K | 2 |  |  |  | ROZPOCET | 0 | 0 | 0 | 0 | 0 | 1 | 0 | 16 | 1803871016
| PP |  | Montáž dveřních křídel dřevěných nebo plastových otevíravých do dřevěné rámové zárubně povrchově upravených dvoukřídlových, šířky přes 1450 mm | [15 empty] | PP | 2
| P |  | Poznámka k položce: podrobný popis okna ve výpise oken D.02.ST.21, barva: vnejší bíla, vnitřní bíla | [15 empty] | P | 2
| VV |  | "dle výpisu dveří D.02.ST.22 - D/01"1 |  | 1 | [13 empty] | VV | 2 | 2 | -1 | 1 | ROZPOCET
123 | M | 611441640R | dveře plastové vchodové 2křídlové otevíravé 1490x2150 mm+ nadvětlík 1490x1050 mm | kus | 1 |  | 0 |  |  |  | základní |  |  | 0.079 | 0.079 | 0 | 0 | 32 | M | 2 |  |  |  | ROZPOCET | 0 | 0 | 0 | 0 | 0 | 1 | 0 | 16 | 740412152
| PP |  | dveře dvoukřídlé: otevíravé o rozměrech 1490 x 2150mm, z části plná výplň, z části prosklená plocha - izolační dvojsklo s bezpečnostní folií; nadsvětlík - rozměry: 1490 x 1050mm pevné zasklení z izolačního dvojskla, Plastový vícekomotový rám dveřního křídla, plastový vícekomorový rám dveří a oken, bava vnitřní a vnější bílá | [15 empty] | PP | 2
| P |  | Poznámka k položce: Podrobný posis dveří ve výpise dveří D.02.ST.22 | [15 empty] | P | 2
| VV |  | "dle výpisu dveří D.02.ST.22 - D/01"1 |  | 1 | [13 empty] | VV | 2 | 2 | -1 | 1 | ROZPOCET
124 | K | 766691510R | Montáž těsnění oken a dveří polyuretanovou pěnou včetně materiálu | m | 313.07 |  | 0 |  |  |  | základní |  |  | 0 | 0 | 0 | 0 | 16 | K | 2 |  |  |  | ROZPOCET | 0 | 0 | 0 | 0 | 0 | 1 | 0 | 16 | -1189928187
| PP |  | Montáž ostatních truhlářských konstrukcí těsnění oken a dveří ve styku ostění s okenním rámem polyuretanovou pěnou | [15 empty] | PP | 2
| VV |  | "dle výpisu oken ad veří D.02.ST.21 a 22" | [15 empty] | VV | 2 | 1 | -1 | 0 | ROZPOCET
| VV |  | ("O/01"(1,37+2,4)*39+"O/02"(1,2+1,58)*2)*2 |  | 305.18 | [13 empty] | VV | 2 | 2 | -1 | 0 | ROZPOCET
| VV |  | ("D/01"(1,49+3,2*2)*1) |  | 7.89 | [13 empty] | VV | 2 | 2 | -1 | 0 | ROZPOCET
| VV |  | Součet |  | 313.07 | [13 empty] | VV | 2 | 4 | -1 | 1 | ROZPOCET
125 | K | 766691922P | Vyvěšení nebo zavěšení křídel plastových oken jednoduchých plochy přes 1,5 m2 | kus | 41 |  | 0 |  |  |  | základní |  |  | 0 | 0 | 0.021 | 0.861 | 16 | K | 2 |  |  |  | ROZPOCET | 0 | 0 | 0 | 0 | 0 | 1 | 0 | 16 | -295115894
| PP |  | Ostatní práce vyvěšení nebo zavěšení křídel s případným uložením a opětovným zavěšením po provedení stavebních změn plastových s křídly otevíravými, plochy přes 1,5 m2 | [15 empty] | PP | 2
| VV |  | "dle výpisu oken D.02.ST.21 - O/01"39 |  | 39 | [13 empty] | VV | 2 | 2 | -1 | 0 | ROZPOCET
| VV |  | "dle výpisu oken D.02.ST.21 - O/02"2 |  | 2 | [13 empty] | VV | 2 | 2 | -1 | 0 | ROZPOCET
| VV |  | Součet |  | 41 | [13 empty] | VV | 2 | 4 | -1 | 1 | ROZPOCET
126 | K | 766691925 | Vyvěšení nebo zavěšení křídel plastových dveří plochy přes 2 m2 | kus | 1 |  | 0 | CS ÚRS 2013 01 |  |  | základní |  |  | 0 | 0 | 0.03 | 0.03 | 16 | K | 2 |  |  |  | ROZPOCET | 0 | 0 | 0 | 0 | 0 | 1 | 0 | 16 | 1750430789
| PP |  | Ostatní práce vyvěšení nebo zavěšení křídel s případným uložením a opětovným zavěšením po provedení stavebních změn plastových dveří s křídly otevíravými, plochy přes 2 m2 | [15 empty] | PP | 2
| VV |  | "dle výpisu dveří D.02.ST.22 D/01"1 |  | 1 | [13 empty] | VV | 2 | 2 | -1 | 1 | ROZPOCET
127 | K | 766691932 | Seřízení plastového okenního nebo dveřního otvíracího a sklápěcího křídla | kus | 42 |  | 0 | CS ÚRS 2013 01 |  |  | základní |  |  | 0 | 0 | 0 | 0 | 16 | K | 2 |  |  |  | ROZPOCET | 0 | 0 | 0 | 0 | 0 | 1 | 0 | 16 | 2003957928
| PP |  | Ostatní práce seřízení okenního nebo dveřního křídla otvíracího nebo sklápěcího plastového | [15 empty] | PP | 2
| VV |  | "dle výpsiu oken D.02.ST21""O/01"39+"O/02"2 |  | 41 | [13 empty] | VV | 2 | 2 | -1 | 0 | ROZPOCET
| VV |  | "dle výpisu dveří D.02.ST.22 - D/01"1 |  | 1 | [13 empty] | VV | 2 | 2 | -1 | 0 | ROZPOCET
| VV |  | Součet |  | 42 | [13 empty] | VV | 2 | 4 | -1 | 1 | ROZPOCET
128 | K | 766694112 | Montáž parapetních desek dřevěných, laminovaných šířky do 30 cm délky do 1,6 m | kus | 25 |  | 0 | CS ÚRS 2014 01 |  |  | základní |  |  | 0 | 0 | 0 | 0 | 16 | K | 2 |  |  |  | ROZPOCET | 0 | 0 | 0 | 0 | 0 | 1 | 0 | 16 | 1926881613
| PP |  | Montáž ostatních truhlářských konstrukcí parapetních desek šířky do 300 mm, délky přes 1000 do 1600 mm | [15 empty] | PP | 2
| VV |  | "dle výpisu oken D.02.ST21" "O/01"4+18+"O/02"3 |  | 25 | [13 empty] | VV | 2 | 2 | -1 | 0 | ROZPOCET
| VV |  | Součet |  | 25 | [13 empty] | VV | 2 | 4 | -1 | 1 | ROZPOCET
129 | M | 607941000R | deska parapetní dřevotřísková vnitřní 0,15 x 1 m | m | 24.66 |  | 0 |  |  |  | základní |  |  | 0.003 | 0.07398 | 0 | 0 | 32 | M | 2 |  |  |  | ROZPOCET | 0 | 0 | 0 | 0 | 0 | 1 | 0 | 16 | -1257130439
| PP |  | výlisky z hmoty dřevovláknité a dřevotřískové parapety vnitřní dřevotřískové ( bílá) rozměr: šířka x 150 mm délky 1m | [15 empty] | PP | 2
| VV |  | "dle výpisu oken D.02.ST.21""O/01"1,37*18 |  | 24.66 | [13 empty] | VV | 2 | 2 | -1 | 1 | ROZPOCET
130 | M | 607941010R | deska parapetní dřevotřísková vnitřní 0,2 x 1 m | m | 2.4 |  | 0 |  |  |  | základní |  |  | 0.003 | 0.0072 | 0 | 0 | 32 | M | 2 |  |  |  | ROZPOCET | 0 | 0 | 0 | 0 | 0 | 1 | 0 | 16 | 587709509
| PP |  | výlisky z hmoty dřevovláknité a dřevotřískové parapety vnitřní dřevotřískové (bílá) rozměr: šířka 200mm délky 1m | [15 empty] | PP | 2
| VV |  | "dle výpisu oken D.02.ST.21""O/02"1,2*2 |  | 2.4 | [13 empty] | VV | 2 | 2 | -1 | 1 | ROZPOCET
131 | M | 607941020R | deska parapetní dřevotřísková vnitřní 0,26 x 1 m | m | 5.48 |  | 0 |  |  |  | základní |  |  | 0.004 | 0.02192 | 0 | 0 | 32 | M | 2 |  |  |  | ROZPOCET | 0 | 0 | 0 | 0 | 0 | 1 | 0 | 16 | 1935731772
| PP |  | výlisky z hmoty dřevovláknité a dřevotřískové parapety vnitřní dřevotřískové (bílá) rozměr: šířka260 mm délky 1m | [15 empty] | PP | 2
| VV |  | "dle výpisu oken D.02.ST.21""O/01"1,37*4 |  | 5.48 | [13 empty] | VV | 2 | 2 | -1 | 1 | ROZPOCET
132 | M | 607941210 | koncovka PVC k parapetním deskám 600 mm | kus | 50 |  | 0 | CS ÚRS 2013 01 |  |  | základní |  |  | 6e-05 | 0.003 | 0 | 0 | 32 | M | 2 |  |  |  | ROZPOCET | 0 | 0 | 0 | 0 | 0 | 1 | 0 | 16 | 1487210832
| PP |  | výlisky z hmoty dřevovláknité a dřevotřískové parapety vnitřní dřevotřískové koncovka PVC k parapetním deskám 600 mm | [15 empty] | PP | 2
| VV |  | "dle výpisu oken D.02.ST21" ("O/01"4+18+"O/02"3)*2 |  | 50 | [13 empty] | VV | 2 | 2 | -1 | 0 | ROZPOCET
| VV |  | Součet |  | 50 | [13 empty] | VV | 2 | 4 | -1 | 1 | ROZPOCET
133 | K | 766694122 | Montáž parapetních desek dřevěných, laminovaných šířky přes 30 cm délky do 1,6 m | kus | 17 |  | 0 | CS ÚRS 2013 01 |  |  | základní |  |  | 0 | 0 | 0 | 0 | 16 | K | 2 |  |  |  | ROZPOCET | 0 | 0 | 0 | 0 | 0 | 1 | 0 | 16 | 509807656
| PP |  | Montáž ostatních truhlářských konstrukcí parapetních desek šířky přes 300 mm, délky přes 1000 do 1600 mm | [15 empty] | PP | 2
| VV |  | "dle výpisu oken D.02.ST.21""O/01"17 |  | 17 | [13 empty] | VV | 2 | 2 | -1 | 0 | ROZPOCET
| VV |  | Součet |  | 17 | [13 empty] | VV | 2 | 4 | -1 | 1 | ROZPOCET
134 | M | 607941050 | deska parapetní dřevotřísková vnitřní POSTFORMING 0,4 x 1 m | m | 23.29 |  | 0 | CS ÚRS 2014 01 |  |  | základní |  |  | 0.007 | 0.16303 | 0 | 0 | 32 | M | 2 |  |  |  | ROZPOCET | 0 | 0 | 0 | 0 | 0 | 1 | 0 | 16 | 27170226
| PP |  | výlisky z hmoty dřevovláknité a dřevotřískové parapety vnitřní dřevotřískové POSTFORMING (hnědá, bílá) rozměr: šířka x 1 m délky 400 mm | [15 empty] | PP | 2
| VV |  | "dle výpisu oken D.02.ST.21""O/01"1,37*17 |  | 23.29 | [13 empty] | VV | 2 | 2 | -1 | 0 | ROZPOCET
| VV |  | Součet |  | 23.29 | [13 empty] | VV | 2 | 4 | -1 | 1 | ROZPOCET
135 | M | 607941210 | koncovka PVC k parapetním deskám 600 mm | kus | 34 |  | 0 | CS ÚRS 2013 01 |  |  | základní |  |  | 6e-05 | 0.00204 | 0 | 0 | 32 | M | 2 |  |  |  | ROZPOCET | 0 | 0 | 0 | 0 | 0 | 1 | 0 | 16 | 1192223329
| PP |  | výlisky z hmoty dřevovláknité a dřevotřískové parapety vnitřní dřevotřískové koncovka PVC k parapetním deskám 600 mm | [15 empty] | PP | 2
| VV |  | "dle výpisu oken D.02.ST.21""O/01"17*2 |  | 34 | [13 empty] | VV | 2 | 2 | -1 | 0 | ROZPOCET
| VV |  | Součet |  | 34 | [13 empty] | VV | 2 | 4 | -1 | 1 | ROZPOCET
136 | K | 998766103 | Přesun hmot tonážní pro konstrukce truhlářské v objektech v do 24 m | t | 1.978 |  | 0 | CS ÚRS 2014 01 |  |  | základní |  |  | 0 | 0 | 0 | 0 | 16 | K | 2 |  |  |  | ROZPOCET | 0 | 0 | 0 | 0 | 0 | 1 | 0 | 16 | 45350805
| PP |  | Přesun hmot pro konstrukce truhlářské stanovený z hmotnosti přesunovaného materiálu vodorovná dopravní vzdálenost do 50 m v objektech výšky přes 12 do 24 m | [15 empty] | PP | 2
137 | K | 998766181 | Příplatek k přesunu hmot tonážní 766 prováděný bez použití mechanizace | t | 1.978 |  | 0 | CS ÚRS 2013 01 |  |  | základní |  |  | 0 | 0 | 0 | 0 | 16 | K | 2 |  |  |  | ROZPOCET | 0 | 0 | 0 | 0 | 0 | 1 | 0 | 16 | 1887925522
| PP |  | Přesun hmot pro konstrukce truhlářské stanovený z hmotnosti přesunovaného materiálu Příplatek k ceně za přesun prováděný bez použití mechanizace pro jakoukoliv výšku objektu | [15 empty] | PP | 2
| D | 767 | Konstrukce zámečnické |  |  |  | 0 | [5 empty] | 0 |  | 0.035265 |  | 0 | 2 | D | 1 |  |  |  | ROZPOCET | [6 empty] | 0
138 | K | 767220430 | Montáž zábradlí schodišťového z profilové oceli do zdí hmotnosti nad 40 kg | m | 2.2 |  | 0 | CS ÚRS 2014 01 |  |  | základní |  |  | 0 | 0 | 0 | 0 | 16 | K | 2 |  |  |  | ROZPOCET | 0 | 0 | 0 | 0 | 0 | 1 | 0 | 16 | -466300583
| PP |  | Montáž schodišťového zábradlí z profilové oceli do zdiva, hmotnosti 1 m zábradlí přes 40 kg | [15 empty] | PP | 2
| VV |  | "dle výpisu zámečniských konstrukcí Z/03"1,1*2 |  | 2.2 | [13 empty] | VV | 2 | 2 | -1 | 1 | ROZPOCET
139 | M | 145640360R | profil ocelový čtvercový tažený jakost 40x40x1,5mm | t | 0.015 |  | 0 |  |  |  | základní |  |  | 1 | 0.015 | 0 | 0 | 32 | M | 2 |  |  |  | ROZPOCET | 0 | 0 | 0 | 0 | 0 | 1 | 0 | 16 | -790306811
| PP |  | profily ocelové tenkostěnné uzavřené tažené čtvercové v pevných délkách, s povrchem lesklým EN 10219, zn. S235JRH rozměr / tloušťka stěny mm 40x40x1,5 | [15 empty] | PP | 2
| P |  | Poznámka k položce: Hmotnost: 1,83 kg/m | [15 empty] | P | 2
| VV |  | "dle výpisz zámečnických konstrukcí D.02.ST.24-Z/04"(2*1,1+2*0,8+2*0,12)*1,83/1000*2 |  | 0.015 | [13 empty] | VV | 2 | 2 | -1 | 1 | ROZPOCET
140 | M | 132112580 | tyč ocelová kruhová, zn.oceli S 235 JR (11 373) D 16 mm | t | 0.02 |  | 0 | CS ÚRS 2014 01 |  |  | základní |  |  | 1 | 0.02 | 0 | 0 | 32 | M | 2 |  |  |  | ROZPOCET | 0 | 0 | 0 | 0 | 0 | 1 | 0 | 16 | 1257017809
| PP |  | tyče ocelové jemné kruhové do průměru 32 mm značka oceli S 235 JR G1 (11 373) EN 10060, EN 10025-2 D 16 mm | [15 empty] | PP | 2
| P |  | Poznámka k položce: Hmotnost: 1,58 kg/m | [15 empty] | P | 2
| VV |  | "dle výpisz zámečnických konstrukcí D.02.ST.24-Z/04"(8*0,8)*1,578/1000*2 |  | 0.02 | [13 empty] | VV | 2 | 2 | -1 | 1 | ROZPOCET
141 | K | 767810111 | Montáž mřížek větracích čtyřhranných průřezu do 0,01 m2 | kus | 2 |  | 0 | CS ÚRS 2014 01 |  |  | základní |  |  | 0 | 0 | 0 | 0 | 16 | K | 2 |  |  |  | ROZPOCET | 0 | 0 | 0 | 0 | 0 | 1 | 0 | 16 | -1243719401
| PP |  | Montáž větracích mřížek ocelových čtyřhranných, průřezu do 0,01 m2 | [15 empty] | PP | 2
| VV |  | "dle výpisu zámečnických výrobků D.02.ST24 - Z/02"2 |  | 2 | [13 empty] | VV | 2 | 2 | -1 | 1 | ROZPOCET
142 | M | 562456110R | mřížka větrací plast VM 150x100 B bílá se síťovinou | kus | 2 |  | 0 |  |  |  | základní |  |  | 0.000116 | 0.000232 | 0 | 0 | 32 | M | 2 |  |  |  | ROZPOCET | 0 | 0 | 0 | 0 | 0 | 1 | 0 | 16 | -306616734
| PP |  | stavební části z ostatních plastů mřížky větrací plastové hranaté VM 150x100 B bílá se síťovinou, vhodná do venkovního prostředí | [15 empty] | PP | 2
143 | K | 767810121 | Montáž mřížek větracích kruhových průměru do 100 mm | kus | 1 |  | 0 | CS ÚRS 2014 01 |  |  | základní |  |  | 0 | 0 | 0 | 0 | 16 | K | 2 |  |  |  | ROZPOCET | 0 | 0 | 0 | 0 | 0 | 1 | 0 | 16 | -1675771241
| PP |  | Montáž větracích mřížek ocelových kruhových, průměru do 100 mm | [15 empty] | PP | 2
| VV |  | "dle výpisu zámečnických výrobků D.02.ST24 - Z/01"1 |  | 1 | [13 empty] | VV | 2 | 2 | -1 | 1 | ROZPOCET
144 | M | 562456480 | mřížka větrací plast VM 100 B bílá se síťovinou | kus | 1 |  | 0 | CS ÚRS 2014 01 |  |  | základní |  |  | 3.3e-05 | 3.3e-05 | 0 | 0 | 32 | M | 2 |  |  |  | ROZPOCET | 0 | 0 | 0 | 0 | 0 | 1 | 0 | 16 | -606756672
| PP |  | stavební části z ostatních plastů mřížky větrací plastové kruhové VM 100 B bílá se síťovinou, vhodná do venkovního prostředí | [15 empty] | PP | 2
145 | K | 998767103 | Přesun hmot tonážní pro zámečnické konstrukce v objektech v do 24 m | t | 0.035 |  | 0 | CS ÚRS 2014 01 |  |  | základní |  |  | 0 | 0 | 0 | 0 | 16 | K | 2 |  |  |  | ROZPOCET | 0 | 0 | 0 | 0 | 0 | 1 | 0 | 16 | 522878987
| PP |  | Přesun hmot pro zámečnické konstrukce stanovený z hmotnosti přesunovaného materiálu vodorovná dopravní vzdálenost do 50 m v objektech výšky přes 12 do 24 m | [15 empty] | PP | 2
| D | 781 | Dokončovací práce - obklady keramické |  |  |  | 0 | [5 empty] | 0 |  | 0 |  | 1.4555 | 2 | D | 1 |  |  |  | ROZPOCET | [6 empty] | 0
146 | K | 781731810R | Demontáž obkladů z obkladaček cihelných kladených do malty - vnitřní parapety | m2 | 16.749 |  | 0 |  |  |  | základní |  |  | 0 | 0 | 0.0869 | 1.4555 | 16 | K | 2 |  |  |  | ROZPOCET | 0 | 0 | 0 | 0 | 0 | 1 | 0 | 16 | -1627185507
| PP |  | Demontáž obkladů z obkladaček cihelných kladených do malty | [15 empty] | PP | 2
| VV |  | ("O/01"1,37*39+"O/02"1,2*2)*0,3 |  | 16.749 | [13 empty] | VV | 2 | 2 | -1 | 0 | ROZPOCET
| VV |  | Součet |  | 16.749 | [13 empty] | VV | 2 | 4 | -1 | 1 | ROZPOCET
147 | K | 998781103 | Přesun hmot tonážní pro obklady keramické v objektech v do 24 m | t | 1.455 |  | 0 | CS ÚRS 2014 01 |  |  | základní |  |  | 0 | 0 | 0 | 0 | 16 | K | 2 |  |  |  | ROZPOCET | 0 | 0 | 0 | 0 | 0 | 1 | 0 | 16 | 77183475
| PP |  | Přesun hmot pro obklady keramické stanovený z hmotnosti přesunovaného materiálu vodorovná dopravní vzdálenost do 50 m v objektech výšky přes 12 do 24 m | [15 empty] | PP | 2
| VV |  | 1,455 |  | 1.455 | [13 empty] | VV | 2 | 2 | -1 | 1 | ROZPOCET
| D | 782 | Dokončovací práce - obklady z kamene |  |  |  | 0 | [5 empty] | 0 |  | 0.25981 |  | 0 | 2 | D | 1 |  |  |  | ROZPOCET | [6 empty] | 0
148 | K | 782631323R | Oprava kamenného schodiště pomocí kameného koberce do tl. vrstvy 20mm | m2 | 3.53 |  | 0 |  |  |  | základní |  |  | 0.0736 | 0.25981 | 0 | 0 | 16 | K | 2 |  |  |  | ROZPOCET | 0 | 0 | 0 | 0 | 0 | 1 | 0 | 16 | -941886241
| PP |  | oprav kameného schodiště pomicí kamenného koberce- směsy z pryskyřice a přírodních oblázků, vhodný k renovaci venkovních kamenných ploch | [15 empty] | PP | 2
| P |  | Poznámka k položce: schodiště bude mít zvýrazněnou první a poslední hranu stupně jinou barvou kamene a to v šířce 0,1m, barvený odstín kamene tmavě hnědá, zvýrazněné hrany barva bílá v ceně jsou zahruty náhlady na dodávku, materiál a montáž | [15 empty] | P | 2
| VV |  | "dle výkresu č. D.02.ST10 - schody"(3*0,3+4*0,2*0,5)*2,1+2*0,4 |  | 3.53 | [13 empty] | VV | 2 | 2 | -1 | 1 | ROZPOCET
149 | K | 998782101 | Přesun hmot tonážní pro obklady kamenné v objektech v do 6 m | t | 0.26 |  | 0 | CS ÚRS 2014 01 |  |  | základní |  |  | 0 | 0 | 0 | 0 | 16 | K | 2 |  |  |  | ROZPOCET | 0 | 0 | 0 | 0 | 0 | 1 | 0 | 16 | -1518827467
| PP |  | Přesun hmot pro obklady kamenné stanovený z hmotnosti přesunovaného materiálu vodorovná dopravní vzdálenost do 50 m v objektech výšky do 6 m | [15 empty] | PP | 2
150 | K | 998782181 | Příplatek k přesunu hmot tonážní 782 prováděný bez použití mechanizace | t | 0.26 |  | 0 | CS ÚRS 2014 01 |  |  | základní |  |  | 0 | 0 | 0 | 0 | 16 | K | 2 |  |  |  | ROZPOCET | 0 | 0 | 0 | 0 | 0 | 1 | 0 | 16 | -785377463
| PP |  | Přesun hmot pro obklady kamenné stanovený z hmotnosti přesunovaného materiálu Příplatek k ceně za přesun prováděný bez použití mechanizace pro jakoukoliv výšku objektu | [15 empty] | PP | 2
| D | 783 | Dokončovací práce - nátěry |  |  |  | 0 | [5 empty] | 0 |  | 0.0005145 |  | 0 | 2 | D | 1 |  |  |  | ROZPOCET | [6 empty] | 0
151 | K | 783991213R | Bezpečnostní šrafování dřevěného povrchu zalomená plocha | m | 7.35 |  | 0 |  |  |  | základní |  |  | 7e-05 | 0.0005145 | 0 | 0 | 16 | K | 2 |  |  |  | ROZPOCET | 0 | 0 | 0 | 0 | 0 | 1 | 0 | 16 | 1149021554
| PP |  | Nátěry ostatní ocelových konstrukcí šrafování zalomené plochy (roh apod.) | [15 empty] | PP | 2
| VV |  | "bezpečnostní značení schodů u zateplené půdy"1,25+2*0,9+1,2+2*1,0+1,1 |  | 7.35 | [13 empty] | VV | 2 | 2 | -1 | 1 | ROZPOCET
| D | 784 | Dokoncovací práce - malby |  |  |  | 0 | [5 empty] | 0 |  | 0.14925 |  | 0 | 2 | D | 1 |  |  |  | ROZPOCET | [6 empty] | 0
152 | K | 784171111 | Zakrytí vnitřních ploch stěn v místnostech výšky do 3,80 m | m2 | 136.792 |  | 0 | CS ÚRS 2013 01 |  |  | základní |  |  | 0 | 0 | 0 | 0 | 16 | K | 2 |  |  |  | ROZPOCET | 0 | 0 | 0 | 0 | 0 | 1 | 0 | 16 | -119795607
| PP |  | Zakrytí nemalovaných ploch (materiál ve specifikaci) včetně pozdějšího odkrytí svislých ploch např. stěn, oken, dveří v místnostech výšky do 3,80 | [15 empty] | PP | 2
| VV |  | "omítka ostění, nadpraží a zapravení pod parapety" | [15 empty] | VV | 2 | 1 | -1 | 0 | ROZPOCET
| VV |  | ("O/01"(1,37*2,4)*39+"O/02"(1,2*1,58)*2) |  | 132.024 | [13 empty] | VV | 2 | 2 | -1 | 0 | ROZPOCET
| VV |  | ("D/01"(1,49*3,2)*1) |  | 4.768 | [13 empty] | VV | 2 | 2 | -1 | 0 | ROZPOCET
| VV |  | Součet |  | 136.792 | [13 empty] | VV | 2 | 4 | -1 | 1 | ROZPOCET
153 | M | 581248420 | fólie pro malířské potřeby zakrývací, PG 4020-20, 7µ, 4 x 5 m | m2 | 143.632 |  | 0 | CS ÚRS 2013 01 |  |  | základní |  |  | 0 | 0 | 0 | 0 | 32 | M | 2 |  |  |  | ROZPOCET | 0 | 0 | 0 | 0 | 0 | 1 | 0 | 16 | 1807664562
| PP |  | zeminy jílovinové - hlinky a nátěry malířské nátěry upravené tekuté barvy malířské vnitřní pásky a fólie - malířské potřeby fólie zakrývací PG 4020-20 7µ 4 x 5 m | [15 empty] | PP | 2
| VV |  | "omítka ostění, nadpraží a zapravení pod parapety" | [15 empty] | VV | 2 | 1 | -1 | 0 | ROZPOCET
| VV |  | ("O/01"(1,37*2,4)*39+"O/02"(1,2*1,58)*2) |  | 132.024 | [13 empty] | VV | 2 | 2 | -1 | 0 | ROZPOCET
| VV |  | ("D/01"(1,49*3,2)*1) |  | 4.768 | [13 empty] | VV | 2 | 2 | -1 | 0 | ROZPOCET
| VV |  | Součet |  | 136.792 | [13 empty] | VV | 2 | 4 | -1 | 1 | ROZPOCET
| VV |  | 136,792*1,05 'Přepočtené koeficientem množství |  | 143.632 | [13 empty] | VV | 2 | 2 | 0 | 1 | ROZPOCET
154 | K | 784313021 | Dvojnásobné bílé klihové malby v místnostech výšky do 3,80 m | m2 | 597 |  | 0 | CS ÚRS 2013 01 |  |  | základní |  |  | 0.00025 | 0.14925 | 0 | 0 | 16 | K | 2 |  |  |  | ROZPOCET | 0 | 0 | 0 | 0 | 0 | 1 | 0 | 16 | -1370134022
| PP |  | Malby klihové dvojnásobné, bílé v místnostech výšky do 3,80 m | [15 empty] | PP | 2
| VV |  | "1PP"2*2,6 |  | 5.2 | [13 empty] | VV | 2 | 2 | -1 | 0 | ROZPOCET
| VV |  | "1NP"(17,0+10,8+5,5+10)*3,9+"strop v tělocvičně"5,5*7,1 |  | 207.92 | [13 empty] | VV | 2 | 2 | -1 | 0 | ROZPOCET
| VV |  | "2NP"(17,3+18,3+10,1)*4+"3NP"(17,3+18,3+10,1)*4,4 |  | 383.88 | [13 empty] | VV | 2 | 2 | -1 | 0 | ROZPOCET
| VV |  | Součet |  | 597 | [13 empty] | VV | 2 | 4 | -1 | 1 | ROZPOCET
| D | 786 | Dokončovací práce - čalounické úpravy |  |  |  | 0 | [5 empty] | 0 |  | 0.019728 |  | 0 | 2 | D | 1 |  |  |  | ROZPOCET | [6 empty] | 0
155 | K | 786624111R | Montáž vniřních hliníkových žaluzií na okna plastová otevíravá, sklápěcí a vyklápěcí | m2 | 19.728 |  | 0 |  |  |  | základní |  |  | 0 | 0 | 0 | 0 | 16 | K | 2 |  |  |  | ROZPOCET | 0 | 0 | 0 | 0 | 0 | 1 | 0 | 16 | -31579335
| PP |  | Montáž zastiňujících žaluzií lamelových do oken zdvojených otevíravých, sklápěcích nebo vyklápěcích dřevěných | [15 empty] | PP | 2
| VV |  | "dle výpisu oken D.02.ST.21" | [15 empty] | VV | 2 | 1 | -1 | 0 | ROZPOCET
| VV |  | "R/01"(1,37*2,4)*6 |  | 19.728 | [13 empty] | VV | 2 | 2 | -1 | 0 | ROZPOCET
| VV |  | Součet |  | 19.728 | [13 empty] | VV | 2 | 4 | -1 | 1 | ROZPOCET
156 | M | 611243490R | žaluzie hliníková interiérová bílá, ovládáná ručně | m2 | 19.728 |  | 0 |  |  |  | základní |  |  | 0.001 | 0.019728 | 0 | 0 | 32 | M | 2 |  |  |  | ROZPOCET | 0 | 0 | 0 | 0 | 0 | 1 | 0 | 16 | 1600881698
| PP |  | okna kombinovaná ze dřeva a hliníku zdvojená speciální konstrukce okna střešní Langer plus žaluzie hliníková interiérová bílá 114 x 118 cm | [15 empty] | PP | 2
| VV |  | "dle výpisu oken D.02.ST.21" | [15 empty] | VV | 2 | 1 | -1 | 0 | ROZPOCET
| VV |  | "R/01"(1,37*2,4)*6 |  | 19.728 | [13 empty] | VV | 2 | 2 | -1 | 0 | ROZPOCET
| VV |  | Součet |  | 19.728 | [13 empty] | VV | 2 | 4 | -1 | 1 | ROZPOCET
157 | K | 998786103 | Přesun hmot tonážní pro čalounické úpravy v objektech v do 24 m | t | 0.02 |  | 0 | CS ÚRS 2014 01 |  |  | základní |  |  | 0 | 0 | 0 | 0 | 16 | K | 2 |  |  |  | ROZPOCET | 0 | 0 | 0 | 0 | 0 | 1 | 0 | 16 | -775415963
| PP |  | Přesun hmot pro čalounické úpravy stanovený z hmotnosti přesunovaného materiálu vodorovná dopravní vzdálenost do 50 m v objektech výšky (hloubky) přes 12 do 24 m | [15 empty] | PP | 2
| D | M | Práce a dodávky M |  |  |  | 0 | [5 empty] | 0 |  | 3e-05 |  | 0 | 3 | D | 0 |  |  |  | ROZPOCET | [6 empty] | 0
| D | 46-M | Zemní práce při extr.mont.pracích |  |  |  | 0 | [5 empty] | 0 |  | 3e-05 |  | 0 | 3 | D | 1 |  |  |  | ROZPOCET | [6 empty] | 0
158 | K | 460620007 | Zatravnění včetně zalití vodou na rovině | m2 | 1 |  | 0 | CS ÚRS 2013 01 |  |  | základní |  |  | 3e-05 | 3e-05 | 0 | 0 | 64 | K | 2 |  |  |  | ROZPOCET | 0 | 0 | 0 | 0 | 0 | 1 | 0 | 64 | 429408078
| PP |  | Úprava terénu zatravnění, včetně dodání osiva a zalití vodou na rovině | [15 empty] | PP | 2
| VV |  | "urovnání rostlého terénu po uložení nových lapačů dešťových splavenin" 1*1 |  | 1 | [13 empty] | VV | 2 | 2 | -1 | 0 | ROZPOCET
| VV |  | Součet |  | 1 | [13 empty] | VV | 2 | 4 | -1 | 1 | ROZPOCET
| D | 58-M | Revize vyhrazených technických zařízení |  |  |  | 0 | [5 empty] | 0 |  | 0 |  | 0 | 3 | D | 1 |  |  |  | ROZPOCET | [6 empty] | 0
159 | K | 580105012R | Kontrola stavu ochrany před úderem blesku hřebenové soustavy a periodická revize - do 8 svodů | sou | 3 |  | 0 |  |  |  | základní |  |  | 0 | 0 | 0 | 0 | 64 | K | 2 |  |  |  | ROZPOCET | 0 | 0 | 0 | 0 | 0 | 1 | 0 | 64 | 318995453
| PP |  | Kontrola stavu ochrany před úderem blesku hřebenové soustavy a periodická revize - do 8 svodů | [15 empty] | PP | 2
| VV |  | "Viz D.02.ST.01" | [15 empty] | VV | 2 | 1 | -1 | 0 | ROZPOCET
| VV |  | 3 |  | 3 | [13 empty] | VV | 2 | 2 | -1 | 1 | ROZPOCET
| D | VRN | Vedlejší rozpočtové náklady |  |  |  | 0 | [5 empty] | 0 |  | 0 |  | 0 | 5 | D | 0 |  |  |  | ROZPOCET | [6 empty] | 0
| D | VRN4 | Inženýrská činnost |  |  |  | 0 | [5 empty] | 0 |  | 0 |  | 0 | 5 | D | 1 |  |  |  | ROZPOCET | [6 empty] | 0
160 | K | 043134000R | Zkoušky zatěžovací - systém zateplení - odtrhové zkoušky | kus | 4 |  | 0 |  |  |  | základní |  |  | 0 | 0 | 0 | 0 | 1024 | K | 2 |  |  |  | ROZPOCET | 0 | 0 | 0 | 0 | 0 | 1 | 0 | 1024 | -186736252
| PP |  | Inženýrská činnost zkoušky a ostatní měření zkoušky zatěžovací | [15 empty] | PP | 2
| VV |  | "zkoušky na stěnách fasády"3 |  | 3 | [13 empty] | VV | 2 | 2 | -1 | 0 | ROZPOCET
| VV |  | "zkouška na stropě tělocvičny"1 |  | 1 | [13 empty] | VV | 2 | 2 | -1 | 0 | ROZPOCET
| VV |  | Součet |  | 4 | [13 empty] | VV | 2 | 4 | -1 | 1 | ROZPOCET
161 | K | 043134000R2 | Zkoušky zatěžovací - systém zateplení - výtažná zkouška kotevních prvků | kus | 4 |  | 0 |  |  |  | základní |  |  | 0 | 0 | 0 | 0 | 1024 | K | 2 |  |  |  | ROZPOCET | 0 | 0 | 0 | 0 | 0 | 1 | 0 | 1024 | -394368601
| PP |  | Inženýrská činnost zkoušky a ostatní měření zkoušky zatěžovací | [15 empty] | PP | 2
| VV |  | "zkoušky na stěnách fasády"3 |  | 3 | [13 empty] | VV | 2 | 2 | -1 | 0 | ROZPOCET
| VV |  | "zkouška na stropě tělocvičny"1 |  | 1 | [13 empty] | VV | 2 | 2 | -1 | 0 | ROZPOCET
| VV |  | Součet |  | 4 | [13 empty] | VV | 2 | 4 | -1 | 1 | ROZPOCET
162 | K | 043134000R3 | Vlhkostní průzkum stěn a ověření vhodnosti použití zateplovacího systému | kus | 6 |  | 0 |  |  |  | základní |  |  | 0 | 0 | 0 | 0 | 1024 | K | 2 |  |  |  | ROZPOCET | 0 | 0 | 0 | 0 | 0 | 1 | 0 | 1024 | 959541898
| PP |  | Inženýrská činnost zkoušky a ostatní měření zkoušky zatěžovací | [15 empty] | PP | 2
| VV |  | 6 |  | 6 | [13 empty] | VV | 2 | 2 | -1 | 1 | ROZPOCET

## SO-06 - Ostatní a vedlejš...
| List obsahuje: |  | 1) Krycí list soupisu | 2) Rekapitulace |  |  | 3) Soupis prací | Zpět na list: | Rekapitulace stavby
{D409356B-D640-4268-836E-C539F23A053B}
2
| KRYCÍ LIST SOUPISU | [8 empty] | v --- níže se nacházejí doplnkové a pomocné údaje k sestavám --- v | [8 empty] | False
Stavba:
Zatepleí Základní školy v Holicích, čp. 47
Objekt:
SO-06 - Ostatní a vedlejší náklady
| KSO: |  |  |  |  | CC-CZ:
| Místo: |  |  |  |  | Datum: | 14.04.2014
| Zadavatel: |  |  |  |  | IČ: | 00273571
|  | Město Holice |  |  |  | DIČ:
| Uchazeč: |  |  |  |  | IČ:
DIČ:
| Projektant: |  |  |  |  | IČ: | 64826996
|  | DABONA s.r.o. |  |  |  | DIČ: | CZ64826996
Poznámka:
| Cena bez DPH | [5 empty] | 0
|  |  | Základ daně |  |  | Sazba daně | Výše daně
| DPH | základní | 0 |  |  | 21% | 0
|  | snížená | 0 |  |  | 15% | 0
|  | zákl. přenesená | 0 |  |  | 21% | 0
|  | sníž. přenesená | 0 |  |  | 15% | 0
|  | nulová | 0 |  |  | 0% | 0
| Cena s DPH |  |  | v | CZK |  | 0
REKAPITULACE ČLENĚNÍ SOUPISU PRACÍ
Stavba:
Zatepleí Základní školy v Holicích, čp. 47
Objekt:
SO-06 - Ostatní a vedlejší náklady
Místo: | [5 empty] | Datum: | 14.04.2014
Zadavatel: |  |  | Město Holice |  |  | Projektant: | DABONA s.r.o.
Uchazeč:
Kód dílu - Popis | [6 empty] | Cena celkem [CZK]
Náklady soupisu celkem | [6 empty] | 0 | [12 empty] | -1
| PSV - Práce a dodávky PSV | [5 empty] | 0
| 782 - Dokončovací práce - obklady | [5 empty] | 0
| M - Práce a dodávky M | [5 empty] | 0
| 46-M - Zemní práce při extr.mont.pracích | [5 empty] | 0
| VRN - Vedlejší rozpočtové náklady | [5 empty] | 0
| 0 - Vedlejší rozpočtové náklady | [5 empty] | 0
SOUPIS PRACÍ
Stavba:
Zatepleí Základní školy v Holicích, čp. 47
Objekt:
SO-06 - Ostatní a vedlejší náklady
Místo: | [5 empty] | Datum: | 14.04.2014
Zadavatel: |  |  | Město Holice |  |  | Projektant: | DABONA s.r.o.
Uchazeč:
PČ | Typ | Kód | Popis | MJ | Množství | J.cena [CZK] | Cena celkem [CZK] | Cenová soustava |  | Poznámka | DPH | J. Nh [h] | Nh celkem [h] | J. hmotnost [t] | Hmotnost celkem [t] | J. suť [t] | Suť Celkem [t]
Náklady soupisu celkem | [6 empty] | 0 | [5 empty] | 0 |  | 0.11474 |  | 0 |  | D | -1 | [10 empty] | 0
| D | PSV | Práce a dodávky PSV |  |  |  | 0 | [5 empty] | 0 |  | 0.11276 |  | 0 | 2 | D | 0 |  |  |  | ROZPOCET | [6 empty] | 0
| D | 782 | Dokončovací práce - obklady |  |  |  | 0 | [5 empty] | 0 |  | 0.11276 |  | 0 | 2 | D | 1 |  |  |  | ROZPOCET | [6 empty] | 0
1 | K | 782111140R | Montáž pamětní desky 400 x 300 mm | kus | 1 |  | 0 |  |  |  | základní |  |  | 0.03176 | 0.03176 | 0 | 0 | 16 | K | 2 |  |  |  | ROZPOCET | 0 | 0 | 0 | 0 | 0 | 1 | 0 | 16 | 1248184949
| PP |  | Montáž obkladu svislých nebo šikmých stěn pravoúhlými deskami tl. do 25 mm | [15 empty] | PP | 2
| P |  | Poznámka k položce: Pamětní deska (trvalá informační tabule)s textovým popisem, dle zadávací dokumentace | [15 empty] | P | 2
2 | M | 583811220R | pamětní deka 400x300 mm | kus | 1 |  | 0 |  |  |  | základní |  |  | 0.081 | 0.081 | 0 | 0 | 32 | M | 2 |  |  |  | ROZPOCET | 0 | 0 | 0 | 0 | 0 | 1 | 0 | 16 | -1160160778
| D | M | Práce a dodávky M |  |  |  | 0 | [5 empty] | 0 |  | 0.00198 |  | 0 | 3 | D | 0 |  |  |  | ROZPOCET | [6 empty] | 0
| D | 46-M | Zemní práce při extr.mont.pracích |  |  |  | 0 | [5 empty] | 0 |  | 0.00198 |  | 0 | 3 | D | 1 |  |  |  | ROZPOCET | [6 empty] | 0
3 | K | 460010025 | Vytyčení trasy inženýrských sítí v zastavěném prostoru | km | 0.2 |  | 0 | CS ÚRS 2013 01 |  |  | základní |  |  | 0.0099 | 0.00198 | 0 | 0 | 64 | K | 2 |  |  |  | ROZPOCET | 0 | 0 | 0 | 0 | 0 | 1 | 0 | 64 | -2124740612
| PP |  | Vytyčení trasy inženýrských sítí v zastavěném prostoru | [15 empty] | PP | 2
| VV |  | "plyn" 0,05 |  | 0.05 | [13 empty] | VV | 2 | 2 | -1 | 0 | ROZPOCET
| VV |  | "elektroinstalace"0,05 |  | 0.05 | [13 empty] | VV | 2 | 2 | -1 | 0 | ROZPOCET
| VV |  | "telefonika"0,05 |  | 0.05 | [13 empty] | VV | 2 | 2 | -1 | 0 | ROZPOCET
| VV |  | "vodovod"0,05 |  | 0.05 | [13 empty] | VV | 2 | 2 | -1 | 0 | ROZPOCET
| VV |  | Součet |  | 0.2 | [13 empty] | VV | 2 | 4 | -1 | 1 | ROZPOCET
| D | VRN | Vedlejší rozpočtové náklady |  |  |  | 0 | [5 empty] | 0 |  | 0 |  | 0 | 5 | D | 0 |  |  |  | ROZPOCET | [6 empty] | 0
| D | 0 | Vedlejší rozpočtové náklady |  |  |  | 0 | [5 empty] | 0 |  | 0 |  | 0 | 5 | D | 1 |  |  |  | ROZPOCET | [6 empty] | 0
4 | K | 013254000R | Dokumentace skutečného provedení stavby | kus | 3 |  | 0 |  |  |  | základní |  |  | 0 | 0 | 0 | 0 | 1024 | K | 2 |  |  |  | ROZPOCET | 0 | 0 | 0 | 0 | 0 | 1 | 0 | 1024 | -98781001
| PP |  | Průzkumné, geodetické a projektové práce projektové práce dokumentace stavby (výkresová a textová) skutečného provedení stavby | [15 empty] | PP | 2
| P |  | Poznámka k položce: dle zadávací dokumentace | [15 empty] | P | 2
5 | K | 030001000R | Zařízení staveniště | kus | 1 |  | 0 |  |  |  | základní |  |  | 0 | 0 | 0 | 0 | 1024 | K | 2 |  |  |  | ROZPOCET | 0 | 0 | 0 | 0 | 0 | 1 | 0 | 1024 | -91939156
| PP |  | Základní rozdělení průvodních činností a nákladů zařízení staveniště | [15 empty] | PP | 2
| P |  | Poznámka k položce: cena zařízení staveniště zahrnuje i tyto náklady: ochranou textili pod prostor lešení zabraňující znečištění zpevněných ploch oplocení staveniště a lešení, zřízení bezpečnostních koridorů pro chodce, bezpečnostní a výstražné tabulky, dopravní značky a jiné potřebné bezpečnostní opatření vyplívající ze zásad bezpečnosti v části B.02 mobilní WC, buňky stavby, úpravy pro skladků stavebného materiálu, statický posudek pro založení lešení na nižších střechách úklid venkovních prostor staveniště včetně uvedení do původního stavu | [15 empty] | P | 2
6 | K | 045203000R | Kompletační činnost | kus | 1 |  | 0 |  |  |  | základní |  |  | 0 | 0 | 0 | 0 | 1024 | K | 2 |  |  |  | ROZPOCET | 0 | 0 | 0 | 0 | 0 | 1 | 0 | 1024 | -1966154966
| PP |  | Inženýrská činnost zkoušky a ostatní měření monitoring kompletační a koordinační činnost kompletační činnost | [15 empty] | PP | 2
| P |  | Poznámka k položce: dle zadávací dokumentace | [15 empty] | P | 2
7 | K | 052002000R | Finanční rezerva ( nepředvídatelné náklady vzniklé v průběhu akce) | kus | 1 |  | 0 |  |  |  | základní |  |  | 0 | 0 | 0 | 0 | 1024 | K | 2 |  |  |  | ROZPOCET | 0 | 0 | 0 | 0 | 0 | 1 | 0 | 1024 | -1443310915
| PP |  | Hlavní tituly průvodních činností a nákladů finanční náklady finanční rezerva finanční rezerva činí 322 3000 Kč | [15 empty] | PP | 2
| P |  | Poznámka k položce: finanční rezerva činí 322 300 Kč | [15 empty] | P | 2

## Pokyny pro vyplnění
Struktura údajů, formát souboru a metodika pro zpracování
Struktura
Soubor je složen ze záložky Rekapitulace stavby a záložek s názvem soupisu prací pro jednotlivé objekty ve formátu XLS. Každá ze záložek přitom obsahuje
ještě samostatné sestavy vymezené orámovaním a nadpisem sestavy. Všechny sestavy jsou optimalizovány i pro tisk na formát A4 na výšku.
Rekapitulace stavby obsahuje sestavu Rekapitulace stavby a Rekapitulace objektů stavby a soupisů prací.
V sestavě Rekapitulace stavby jsou uvedeny informace identifikující předmět veřejné zakázky na stavební práce, KSO, CC-CZ, CZ-CPV, CZ-CPA a rekapitulaci
celkové nabídkové ceny uchazeče.
V sestavě Rekapitulace objektů stavby a soupisů prací je uvedena rekapitulace stavebních objektů, inženýrských objektů, provozních souborů,
vedlejších a ostatních nákladů a ostatních nákladů s rekapitulací nabídkové ceny za jednotlivé soupisy prací. Na základě údaje Typ je možné
identifikovat, zda se jedná o objekt nebo soupis prací pro daný objekt:
|  | STA | Stavební objekt pozemní
|  | ING | Stavební objekt inženýrský
|  | PRO | Provozní soubor
|  | VON | Vedlejší a ostatní náklady
|  | OST | Ostatní
|  | Soupis | Soupis prací pro daný typ objektu
Soupis prací pro jednotlivé objekty obsahuje sestavy Krycí list soupisu, Rekapitulace členění soupisu prací, Soupis prací. Za soupis prací může být považován
i objekt stavby v případě, že neobsahuje podřízenou zakázku.
Krycí list soupisu obsahuje rekapitulaci informací o předmětu veřejné zakázky ze sestavy Rekapitulace stavby, informaci o zařazení objektu do KSO,
CC-CZ, CZ-CPV, CZ-CPA a rekapitulaci celkové nabídkové ceny uchazeče za aktuální soupis prací.
Rekapitulace členění soupisu prací obsahuje rekapitulaci soupisu prací ve všech úrovních členění soupisu tak, jak byla tato členění použita (např.
stavební díly, funkční díly, případně jiné členění) s rekapitulací nabídkové ceny.
Soupis prací obsahuje položky veškerých stavebních nebo montážních prací, dodávek materiálů a služeb nezbytných pro zhotovení stavebního objektu,
inženýrského objektu, provozního souboru, vedlejších a ostatních nákladů.
Pro položky soupisu prací se zobrazují následující informace:
|  | PČ |  | Pořadové číslo položky v aktuálním soupisu
|  | TYP |  | Typ položky: K - konstrukce, M - materiál, PP - plný popis, PSC - poznámka k souboru cen, P - poznámka k položce, VV - výkaz výměr
|  | Kód |  | Kód položky
|  | Popis |  | Zkrácený popis položky
|  | MJ |  | Měrná jednotka položky
|  | Množství |  | Množství v měrné jednotce
|  | J.cena |  | Jednotková cena položky. Zadaní může obsahovat namísto J.ceny sloupce J.materiál a J.montáž, jejichž součet definuje
J.cenu položky.
|  | Cena celkem |  | Celková cena položky daná jako součin množství a j.ceny
|  | Cenová soustava |  | Příslušnost položky do cenové soustavy
Ke každé položce soupisu prací se na samostatných řádcích může zobrazovat:
Plný popis položky
Poznámka k souboru cen a poznámka zadavatele
Výkaz výměr
Pokud je k řádku výkazu výměr evidovaný údaj ve sloupci Kód, jedná se o definovaný odkaz, na který se může odvolávat výkaz výměr z jiné položky.
Metodika pro zpracování
Jednotlivé sestavy jsou v souboru provázány. Editovatelné pole jsou zvýrazněny žlutým podbarvením, ostatní pole neslouží k editaci a nesmí být jakkoliv
modifikovány. Hodnoty jsou ve výpočtech zaokrouhlovány na počet desetinných míst viditelných v jednotlivých polích.
Uchazeč je pro podání nabídky povinen vyplnit žlutě podbarvená pole:
Pole Uchazeč v sestavě Rekapitulace stavby - zde uchazeč vyplní svůj název (název subjektu)
Pole IČ a DIČ v sestavě Rekapitulace stavby - zde uchazeč vyplní svoje IČ a DIČ
Datum v sestavě Rekapitulace stavby - zde uchazeč vyplní datum vytvoření nabídky
J.cena = jednotková cena v sestavě Soupis prací o maximálním počtu desetinných míst uvedených v poli
- pokud sestavy soupisů prací obsahují pole J.cena, musí být všechna tato pole vyplněna nenulovými kladnými číslicemi
Poznámka - nepovinný údaj pro položku soupisu
V případě, že sestavy soupisů prací neobsahují pole J.cena, potom ve všech soupisech prací obsahují pole:
- J.materiál - jednotková cena materiálu
- J.montáž - jednotková cena montáže
Uchazeč je v tomto případě povinen vyplnit všechna pole J.materiál a pole J.montáž nenulovými kladnými číslicemi. V případech, kdy položka
neobsahuje žádný materiál je přípustné, aby pole J.materiál bylo vyplněno nulou. V případech, kdy položka neobsahuje žádnou montáž je přípustné,
aby pole J.montáž bylo vyplněno nulou. Není však přípustné, aby obě pole - J.materiál, J.Montáž byly u jedné položky vyplněny nulou.
Rekapitulace stavby
Název |  |  | Povinný |  | Popis | Typ | Max. počet
atributu |  |  | (A/N) |  |  |  | znaků
Kód |  |  | A |  | Kód stavby | String | 20
Stavba |  |  | A |  | Název stavby | String | 120
Místo |  |  | N |  | Místo stavby | String | 50
Datum |  |  | A |  | Datum vykonaného exportu | Date
KSO |  |  | N |  | Klasifikace stavebního objektu | String | 15
CC-CZ |  |  | N |  | Klasifikace stavbeních děl | String | 15
CZ-CPV |  |  | N |  | Společný slovník pro veřejné zakázky | String | 20
CZ-CPA |  |  | N |  | Klasifikace produkce podle činností | String | 20
Zadavatel |  |  | N |  | Zadavatel zadaní | String | 50
IČ |  |  | N |  | IČ zadavatele zadaní | String | 20
DIČ |  |  | N |  | DIČ zadavatele zadaní | String | 20
Uchazeč |  |  | N |  | Uchazeč veřejné zakázky | String | 50
Projektant |  |  | N |  | Projektant | String | 50
Poznámka |  |  | N |  | Poznámka k zadání | String | 255
Sazba DPH |  |  | A |  | Rekapitulace sazeb DPH u položek soupisů | eGSazbaDph
Základna DPH |  |  | A |  | Základna DPH určena součtem celkové ceny z položek soupisů | Double
Hodnota DPH |  |  | A |  | Hodnota DPH | Double
Cena bez DPH |  |  | A |  | Celková cena bez DPH za celou stavbu. Sčítává se ze všech listů. | Double
Cena s DPH |  |  | A |  | Celková cena s DPH za celou stavbu | Double
Rekapitulace objektů stavby a soupisů prací
Název |  |  | Povinný |  | Popis | Typ | Max. počet
atributu |  |  | (A/N) |  |  |  | znaků
Kód |  |  | A |  | Přebírá se z Rekapitulace stavby | String | 20
Stavba |  |  | A |  | Přebírá se z Rekapitulace stavby | String | 120
Místo |  |  | N |  | Přebírá se z Rekapitulace stavby | String | 50
Datum |  |  | A |  | Přebírá se z Rekapitulace stavby | Date
Zadavatel |  |  | N |  | Přebírá se z Rekapitulace stavby | String | 50
Projektant |  |  | N |  | Přebírá se z Rekapitulace stavby | String | 50
Uchazeč |  |  | N |  | Přebírá se z Rekapitulace stavby | String | 50
Kód |  |  | A |  | Kód objektu | String | 20
Objektu, Soupis prací |  |  | A |  | Název objektu | String | 120
Cena bez DPH |  |  | A |  | Cena bez DPH za daný objekt | Double
Cena s DPH |  |  | A |  | Cena spolu s DPH za daný objekt | Double
Typ |  |  | A |  | Typ zakázky | eGTypZakazky
Krycí list soupisu
Název |  |  | Povinný |  | Popis | Typ | Max. počet
atributu |  |  | (A/N) |  |  |  | znaků
Stavba |  |  | A |  | Přebírá se z Rekapitulace stavby | String | 120
Objekt |  |  | A |  | Kód a název objektu | String | 20 + 120
Soupis |  |  | A |  | Kód a název soupisu | String | 20 + 120
KSO |  |  | N |  | Klasifikace stavebního objektu | String | 15
CC-CZ |  |  | N |  | Klasifikace stavbeních děl | String | 15
CZ-CPV |  |  | N |  | Společný slovník pro veřejné zakázky | String | 20
CZ-CPA |  |  | N |  | Klasifikace produkce podle činností | String | 20
Místo |  |  | N |  | Přebírá se z Rekapitulace stavby | String | 50
Zadavatel |  |  | N |  | Přebírá se z Rekapitulace stavby | String | 50
Uchazeč |  |  | N |  | Přebírá se z Rekapitulace stavby | String | 50
Projektant |  |  | N |  | Přebírá se z Rekapitulace stavby | String | 50
Poznámka |  |  | N |  | Poznámka k soupisu prací | String | 255
Sazba DPH |  |  | A |  | Rekapitulace sazeb DPH na položkách aktuálního soupisu | eGSazbaDph
Základna DPH |  |  | A |  | Základna DPH určena součtem celkové ceny z položek aktuálního soupisu | Double
Hodnota DPH |  |  | A |  | Hodnota DPH | Double
Cena bez DPH |  |  | A |  | Cena bez DPH za daný soupis | Double
Cena s DPH |  |  | A |  | Cena s DPH za daný soupis | Double
Rekapitulace členění soupisu prací
Název |  |  | Povinný |  | Popis | Typ | Max. počet
atributu |  |  | (A/N) |  |  |  | znaků
Stavba |  |  | A |  | Přebírá se z Rekapitulace stavby | String | 120
Objekt |  |  | A |  | Kód a název objektu, přebírá se z Krycího listu soupisu | String | 20 + 120
Soupis |  |  | A |  | Kód a název objektu, přebírá se z Krycího listu soupisu | String | 20 + 120
Místo |  |  | N |  | Přebírá se z Rekapitulace stavby | String | 50
Datum |  |  | A |  | Přebírá se z Rekapitulace stavby | Date
Zadavatel |  |  | N |  | Přebírá se z Rekapitulace stavby | String | 50
Projektant |  |  | N |  | Přebírá se z Rekapitulace stavby | String | 50
Uchazeč |  |  | N |  | Přebírá se z Rekapitulace stavby | String | 50
Kód dílu - Popis |  |  | A |  | Kód a název dílu ze soupisu | String | 20 + 100
Cena celkem |  |  | A |  | Cena celkem za díl ze soupisu | Double
Soupis prací
Název |  |  | Povinný |  | Popis | Typ | Max. počet
atributu |  |  | (A/N) |  |  |  | znaků
Stavba |  |  | A |  | Přebírá se z Rekapitulace stavby | String | 120
Objekt |  |  | A |  | Kód a název objektu | String | 20 + 120
Soupis |  |  | A |  | Přebírá se z Krycího listu soupisu | String | 20 + 120
Místo |  |  | N |  | Přebírá se z Krycího listu soupisu | String | 50
Datum |  |  | A |  | Přebírá se z Krycího listu soupisu | Date
Zadavatel |  |  | N |  | Přebírá se z Krycího listu soupisu | String | 50
Projektant |  |  | N |  | Přebírá se z Krycího listu soupisu | String | 50
Uchazeč |  |  | N |  | Přebírá se z Krycího listu soupisu | String | 50
PČ |  |  | A |  | Pořadové číslo položky soupisu | Long
Typ |  |  | A |  | Typ položky soupisu | eGTypPolozky | 1
Kód |  |  | A |  | Kód položky ze soupisu | String | 20
Popis |  |  | A |  | Popis položky ze soupisu | String | 255
MJ |  |  | A |  | Měrná jednotka položky | String | 10
Množství |  |  | A |  | Množství položky soupisu | Double
J.Cena |  |  | A |  | Jednotková cena položky | Double
Cena celkem |  |  | A |  | Cena celkem vyčíslena jako J.Cena * Množství | Double
Cenová soustava |  |  | N |  | Zařazení položky do cenové soustavy | String | 50
Datová věta
Typ věty |  |  | Hodnota |  | Význam
eGSazbaDPH |  |  | základní |  | Základní sazba DPH
|  |  | snížená |  | Snížená sazba DPH
|  |  | nulová |  | Nulová sazba DPH
|  |  | zákl. přenesená |  | Základní sazba DPH přenesená
|  |  | sníž. přenesená |  | Snížená sazba DPH přenesená
eGTypZakazky |  |  | STA |  | Stavební objekt
|  |  | PRO |  | Provozní soubor
|  |  | ING |  | Inženýrský objekt
|  |  | VON |  | Vedlejší a ostatní náklady
|  |  | OST |  | Ostatní náklady
eGTypPolozky |  |  | 1 |  | Položka typu HSV
|  |  | 2 |  | Položka typu PSV
|  |  | 3 |  | Položka typu M
|  |  | 4 |  | Položka typu OST