## návrh ceníku NDT prací
*** Hodnotící tabulka NDT kontroly ***
uchazeč
Id. č. | MJ (celý svar) | Vnější průměr potrubí /mm/ | Tloušťka stěny potrubí /mm/ | Název výkonu | cena bez DPH (Kč / celý svár) | váha | celkem
NDT KONTROLA SVARŮ - metoda RT (RADIOGRAFICKÁ - PROZAŘOVACÍ) (cena obsahuje: veškerý materiál, činnosti spojené s pořízením a vyvoláním snímku, vyhodnocení a vystavení protokolu, archivaci snímků po dobu 5 let)
1 | celý svar | DN 25; 48; 60; 88,9 | 2,5-8,0 | NDT - RT | 0 | 4 | 0
2 | celý svar | DN 25; 48; 60; 88,9 | 8,1-12,0 | NDT - RT | 0 | 4 | 0
3 | celý svar | 114,3 (108) | 3,6-8,0 | NDT - RT | 0 | 4 | 0
4 | celý svar | 114,3 (108) | 8,1-12,0 | NDT - RT | 0 | 4 | 0
5 | celý svar | 168,3 (159) | 3,6-8,0 | NDT - RT | 0 | 4 | 0
6 | celý svar | 168,3 (159) | 8,1-12,0 | NDT - RT | 0 | 4 | 0
7 | celý svar | 219,1 | 3,6-8,0 | NDT - RT | 0 | 4 | 0
8 | celý svar | 219,1 | 8,1-12,0 | NDT - RT | 0 | 4 | 0
9 | celý svar | 273,0 | 3,6-8,0 | NDT - RT | 0 | 4 | 0
10 | celý svar | 273,0 | 8,1-12,0 | NDT - RT | 0 | 4 | 0
11 | celý svar | 323,9 (355,6) | 3,6-8,0 | NDT - RT XX | 0 | 4 | 0
12 | celý svar | 323,9 (355,6) | 8,1-12,0 | NDT - RT XX | 0 | 4 | 0
13 | celý svar | 406,4 (457,0) | 3,6-8,0 | NDT - RT XX | 0 | 4 | 0
14 | celý svar | 406,4 (457,0) | 8,1-12,0 | NDT - RT XX | 0 | 4 | 0
15 | celý svar | 508 (530) | 3,6-8,0 | NDT - RT XX | 0 | 4 | 0
16 | celý svar | 508 (530) | 8,1-12,0 | NDT - RT XX | 0 | 4 | 0
17 | celý svar | bez rozdílu průměrů | 8,1- 12,0 | NDT - RT Podelný svar 10x48 film (dělená tvarovka) | 0 | 4 | 0
18 | celý svar | bez rozdílu průměrů | >12,0 | NDT - RT Podelný svar 10x48 film (dělená tvarovka) | 0 | 4 | 0
19 | celý svar | bez rozdílu průměrů | 8,1- 12,0 | NDT - RT Podelný svar 10x24 film (dělená tvarovka) | 0 | 4 | 0
20 | celý svar | bez rozdílu průměrů | >12,0 | NDT - RT Podelný svar 10x24 film (dělená tvarovka) | 0 | 4 | 0
21 | 1 m svaru | bez rozdílu průměrů | bez rozdílu tl. | NDT - UT | 0 | 3 | 0
NDT KONTROLA SVARŮ - metoda MT (MAGNETICKÁ PRÁŠKOVÁ) (cena obsahuje: veškerý materiál a činnosti, vystavení protokolu)
22 | 1 m svaru | do Ø 220 | bez rozdílu tl. | NDT - MT | 0 | 2.5 | 0
23 | 1 m svaru | nad Ø 220 | bez rozdílu tl. | NDT - MT | 0 | 2.5 | 0
NDT KONTROLA SVARŮ - metoda PT (PENETRAČNÍ) (cena obsahuje: veškerý materiál a činnosti, vystavení protokolu)
24 | 1 m svaru | do Ø 220 | bez rozdílu tl. | NDT - PT | 0 | 2 | 0
25 | 1 m svaru | nad Ø 220 | bez rozdílu tl. | NDT - PT | 0 | 2 | 0
DOPRAVNÉ A PROSTOJE
26 | km |  |  | Osobní automobil, pick-up | 0 | 3 | 0
27 | km |  |  | Pojízdná laboratoř na vyžádání objednatele | 0 | 3 | 0
28 | hod |  |  | Prostoje pojízdné laboratoře u propojů (cena obsahuje: prostoj vozidla a personálu, tj. pracovníka obsluhy za každou započatou hodinu) | 0 | 2 | 0
NDT kontrola celkem | [5 empty] | 100 | 0