## List1
Příloha č. 3 k rámcové smlouvě na dodávky kulových kohoutů
Provozní skladové zásoby
Prodávající je povinen po dobu platnosti Smlouvy bezplatně držet skladem pro potřeby Kupujícího (zejména pro případ havárií) níže uvedené armatury.
Standard kulových kohoutů - skladové zásoby
DN | PN | přivařovací provedení |  |  | min. počet ks skladem |  | počet ks celkem
|  | vnější průměr | tloušťka stěny | materiál | přírubové | přivařovací
50 | 40 | 60.3 | 3.6 | L 245 NE/ME | 4 | 4 | 8
80 | 40 | 88.9 | 4 | L 245 NE/ME | 4 | 4 | 8
100 | 40 | 114.3 | 4 | L 245 NE/ME | 4 | 4 | 8
150 | 40 | 168.3 | 4.5 | L 245 NE/ME | 0 | 2 | 2
200 | 40 | 219.1 | 6.3 | L 245 NE/ME | 0 | 2 | 2
300 | 40 | 323.9 | 7.1 | L 360 NE/ME | 0 | 2 | 2
500 | 40 | 508 | 7.1 | L 360 NE/ME | 0 | 1 | 1
31
Prodávající musí v případě havárie zajistit vyskladnění (předání Kupujícímu) kterékoliv z uvedených armaturu nejpozději do 12 h. od oznámení. Pokud bude v případě havárie požadována armatura se zemní soupravou, Prodávající ji musí dodat nejpozději do 14 dnů od oznámení v požadovaném provedení včetně protegolu, bude-li požadován. KK DN 150 až 500 dodá na přání včetně převodovek, typ dle požadavku Kupujícího.