## RM
1. | Rozváděče
1.1 | Rozváděč RM6
Stávající oceloplechový rozvaděč, nové 6. pole
| 6. Pole - Oceloplechový rozváděč o rozměrech 800x2100x400mm |  |  | 1
| Krytí: | IP40/20
| Vývody: | Nahoru/Dolů
1.2 | Rozváděč RM6
P.č. | OZNAČENÍ DÍLU | TYP | POPIS DÍLU | KS | VÝROBCE
| =RM6+-F4.1A | LPN-6B-1 | Jistič 6A, char. B, jednopólový | 1 | OEZ
| =RM6+-F4.1B | LPN-6B-1 | Jistič 6A, char. B, jednopólový | 1 | OEZ
| =RM6+-F4.1C | LPN-6B-1 | Jistič 6A, char. B, jednopólový | 1 | OEZ
| =RM6+-F8.1 | LPN-6B-1 | Jistič 6A, char. B, jednopólový | 1 | OEZ
| =RM6+-F131.1 | LPN-6B-1 | Jistič 6A, char. B, jednopólový | 1 | OEZ
| =RM6+-F132.1 | LPN-6B-1 | Jistič 6A, char. B, jednopólový | 1 | OEZ
| =RM6+-F133 | LPN-6B-1 | Jistič 6A, char. B, jednopólový | 1 | OEZ
| =RM6+-F133 | PS-LP-110S | 1Z, 1R kontakt nebo 1Z, 1x relativní zap. kontakt, pro LPE, LPN | 1 | OEZ
| =RM6+-FOVL | LPN-16B-1 | Jistič 16A, char. B, jednopólový | 1 | OEZ
| =RM6+-FRS1 | LPN-63B-3 | Jistič 63A, char. B, třípólový | 1 | OEZ
| =RM6+-FU6.23 | ASK 1 | Pojistková řadová svorka | 1 | WEIDM
| =RM6+-FU6.23 | TRUB.POJ.0200 | Trubičková pojistka 200mA | 1
| =RM6+-FU6.24 | ASK 1 | Pojistková řadová svorka | 1 | WEIDM
| =RM6+-FU6.24 | TRUB.POJ.0200 | Trubičková pojistka 200mA | 1
| =RM6+-FU6.25 | ASK 1 | Pojistková řadová svorka | 1 | WEIDM
| =RM6+-FU6.25 | TRUB.POJ.0200 | Trubičková pojistka 200mA | 1
| =RM6+-FU6.26 | ASK 1 | Pojistková řadová svorka | 1 | WEIDM
| =RM6+-FU6.26 | TRUB.POJ.0200 | Trubičková pojistka 200mA | 1
| =RM6+-FU6.27 | ASK 1 | Pojistková řadová svorka | 1 | WEIDM
| =RM6+-FU6.27 | TRUB.POJ.0200 | Trubičková pojistka 200mA | 1
| =RM6+-FU6.28 | ASK 1 | Pojistková řadová svorka | 1 | WEIDM
| =RM6+-FU6.28 | TRUB.POJ.0200 | Trubičková pojistka 200mA | 1
| =RM6+-FU6.29 | ASK 1 | Pojistková řadová svorka | 1 | WEIDM
| =RM6+-FU6.29 | TRUB.POJ.0200 | Trubičková pojistka 200mA | 1
| =RM6+-FU6.30 | ASK 1 | Pojistková řadová svorka | 1 | WEIDM
| =RM6+-FU6.30 | TRUB.POJ.0200 | Trubičková pojistka 200mA | 1
| =RM6+-FU6.31 | ASK 1 | Pojistková řadová svorka | 1 | WEIDM
| =RM6+-FU6.31 | TRUB.POJ.0200 | Trubičková pojistka 200mA | 1
| =RM6+-FU6.32 | ASK 1 | Pojistková řadová svorka | 1 | WEIDM
| =RM6+-FU6.32 | TRUB.POJ.0200 | Trubičková pojistka 200mA | 1
| =RM6+-FU6.33 | ASK 1 | Pojistková řadová svorka | 1 | WEIDM
| =RM6+-FU6.33 | TRUB.POJ.0200 | Trubičková pojistka 200mA | 1
| =RM6+-FU6.34 | ASK 1 | Pojistková řadová svorka | 1 | WEIDM
| =RM6+-FU6.34 | TRUB.POJ.0200 | Trubičková pojistka 200mA | 1
| =RM6+-FU6.35 | ASK 1 | Pojistková řadová svorka | 1 | WEIDM
| =RM6+-FU6.35 | TRUB.POJ.0200 | Trubičková pojistka 200mA | 1
| =RM6+-FU6.36 | ASK 1 | Pojistková řadová svorka | 1 | WEIDM
| =RM6+-FU6.36 | TRUB.POJ.0200 | Trubičková pojistka 200mA | 1
| =RM6+-FU11 | PHN2 100A gG | Pojistková vložka nožová 100A gG, všeobecné použití, vel. 2 | 3 | OEZ
| =RM6+-FU15 | PV22 32A gG | pojistková vložka 32A gG, všeobecné použití, vel. 22×58 | 3 | OEZ
| =RM6+-FURM6.6 | OPV22/3 | Pojistkový odpínač, velikost 22, 3-pólové provedení | 3 | OEZ
| =RM6+-FURM6.6 | PV22 100A gG | pojistková vložka 100A gG, všeobecné použití, vel. 22×58 | 3 | OEZ
| =RM6+-FURM18 | PV22 32A gG | Pojistková vložka 32A gG, všeobecné použití, vel. 22×58 | 3 | OEZ
| =RM6+-KA4.1A | 55.34.8.230.0050 | Relé, 4P, In=5A, 250V, Uc=230V AC, LED | 1 | FINDER
| =RM6+-KA4.1A | 94.04 | Patice na DIN lištu, pro relé 55.32, 55.34, 85.32, 85.3 | 1 | FINDER
| =RM6+-KA4.1B | 55.34.8.230.0050 | Relé, 4P, In=5A, 250V, Uc=230V AC, LED | 1 | FINDER
| =RM6+-KA4.1B | 94.04 | Patice na DIN lištu, pro relé 55.32, 55.34, 85.32, 85.3 | 1 | FINDER
| =RM6+-KA4.1C | 55.34.8.230.0050 | Relé, 4P, In=5A, 250V, Uc=230V AC, LED | 1 | FINDER
| =RM6+-KA4.1C | 94.04 | Patice na DIN lištu, pro relé 55.32, 55.34, 85.32, 85.3 | 1 | FINDER
| =RM6+-KA4.2A | 55.34.8.230.0050 | Relé, 4P, In=5A, 250V, Uc=230V AC, LED | 1 | FINDER
| =RM6+-KA4.2A | 94.04 | Patice na DIN lištu, pro relé 55.32, 55.34, 85.32, 85.3 | 1 | FINDER
| =RM6+-KA4.2B | 55.34.8.230.0050 | Relé, 4P, In=5A, 250V, Uc=230V AC, LED | 1 | FINDER
| =RM6+-KA4.2B | 94.04 | Patice na DIN lištu, pro relé 55.32, 55.34, 85.32, 85.3 | 1 | FINDER
| =RM6+-KA4.2C | 55.34.8.230.0050 | Relé, 4P, In=5A, 250V, Uc=230V AC, LED | 1 | FINDER
| =RM6+-KA4.2C | 94.04 | Patice na DIN lištu, pro relé 55.32, 55.34, 85.32, 85.3 | 1 | FINDER
| =RM6+-KA4.3A | 39.11.0.024.0060 | Vazební člen, 1P, In=6A, 250V, Uc=24V DC | 1 | FINDER
| =RM6+-KA4.3B | 39.11.0.024.0060 | Vazební člen, 1P, In=6A, 250V, Uc=24V DC | 1 | FINDER
| =RM6+-KA4.3C | 55.34.8.230.0050 | Relé, 4P, In=5A, 250V, Uc=230V AC, LED | 1 | FINDER
| =RM6+-KA4.3C | 94.04 | Patice na DIN lištu, pro relé 55.32, 55.34, 85.32, 85.3 | 1 | FINDER
| =RM6+-KA4.4C | 39.11.0.024.0060 | Vazební člen, 1P, In=6A, 250V, Uc=24V DC | 1 | FINDER
| =RM6+-KA4.5C | 39.11.0.024.0060 | Vazební člen, 1P, In=6A, 250V, Uc=24V DC | 1 | FINDER
| =RM6+-KA7.7 | 55.34.8.230.0050 | Relé, 4P, In=5A, 250V, Uc=230V AC, LED | 1 | FINDER
| =RM6+-KA7.7 | 94.04 | Patice na DIN lištu, pro relé 55.32, 55.34, 85.32, 85.3 | 1 | FINDER
| =RM6+-KA8.1 | 55.34.8.230.0050 | Relé, 4P, In=5A, 250V, Uc=230V AC, LED | 1 | FINDER
| =RM6+-KA8.1 | 94.04 | Patice na DIN lištu, pro relé 55.32, 55.34, 85.32, 85.3 | 1 | FINDER
| =RM6+-KA8.2 | 55.34.8.230.0050 | Relé, 4P, In=5A, 250V, Uc=230V AC, LED | 1 | FINDER
| =RM6+-KA8.2 | 94.04 | Patice na DIN lištu, pro relé 55.32, 55.34, 85.32, 85.3 | 1 | FINDER
| =RM6+-KA8.3 | 39.11.0.024.0060 | Vazební člen, 1P, In=6A, 250V, Uc=24V DC | 1 | FINDER
| =RM6+-KA131.1 | 55.34.8.230.0050 | Relé, 4P, In=5A, 250V, Uc=230V AC, LED | 1 | FINDER
| =RM6+-KA131.1 | 94.04 | Patice na DIN lištu, pro relé 55.32, 55.34, 85.32, 85.3 | 1 | FINDER
| =RM6+-KA131.2 | 55.34.8.230.0050 | Relé, 4P, In=5A, 250V, Uc=230V AC, LED | 1 | FINDER
| =RM6+-KA131.2 | 94.04 | Patice na DIN lištu, pro relé 55.32, 55.34, 85.32, 85.3 | 1 | FINDER
| =RM6+-KA131.3 | 39.11.0.024.0060 | Vazební člen, 1P, In=6A, 250V, Uc=24V DC | 1 | FINDER
| =RM6+-KA131.4 | 39.11.0.024.0060 | Vazební člen, 1P, In=6A, 250V, Uc=24V DC | 1 | FINDER
| =RM6+-KA131.5 | 55.34.8.230.0050 | Relé, 4P, In=5A, 250V, Uc=230V AC, LED | 1 | FINDER
| =RM6+-KA131.5 | 94.04 | Patice na DIN lištu, pro relé 55.32, 55.34, 85.32, 85.3 | 1 | FINDER
| =RM6+-KA131.6 | 55.34.8.230.0050 | Relé, 4P, In=5A, 250V, Uc=230V AC, LED | 1 | FINDER
| =RM6+-KA131.6 | 94.04 | Patice na DIN lištu, pro relé 55.32, 55.34, 85.32, 85.3 | 1 | FINDER
| =RM6+-KA132.1 | 55.34.8.230.0050 | Relé, 4P, In=5A, 250V, Uc=230V AC, LED | 1 | FINDER
| =RM6+-KA132.1 | 94.04 | Patice na DIN lištu, pro relé 55.32, 55.34, 85.32, 85.3 | 1 | FINDER
| =RM6+-KA132.2 | 55.34.8.230.0050 | Relé, 4P, In=5A, 250V, Uc=230V AC, LED | 1 | FINDER
| =RM6+-KA132.2 | 94.04 | Patice na DIN lištu, pro relé 55.32, 55.34, 85.32, 85.3 | 1 | FINDER
| =RM6+-KA132.3 | 39.11.0.024.0060 | Vazební člen, 1P, In=6A, 250V, Uc=24V DC | 1 | FINDER
| =RM6+-KA132.4 | 39.11.0.024.0060 | Vazební člen, 1P, In=6A, 250V, Uc=24V DC | 1 | FINDER
| =RM6+-KA132.5 | 55.34.8.230.0050 | Relé, 4P, In=5A, 250V, Uc=230V AC, LED | 1 | FINDER
| =RM6+-KA132.5 | 94.04 | Patice na DIN lištu, pro relé 55.32, 55.34, 85.32, 85.3 | 1 | FINDER
| =RM6+-KA132.6 | 55.34.8.230.0050 | Relé, 4P, In=5A, 250V, Uc=230V AC, LED | 1 | FINDER
| =RM6+-KA132.6 | 94.04 | Patice na DIN lištu, pro relé 55.32, 55.34, 85.32, 85.3 | 1 | FINDER
| =RM6+-KA133.1 | 55.34.8.230.0050 | Relé, 4P, In=5A, 250V, Uc=230V AC, LED | 1 | FINDER
| =RM6+-KA133.1 | 94.04 | Patice na DIN lištu, pro relé 55.32, 55.34, 85.32, 85.3 | 1 | FINDER
| =RM6+-KA133.2 | 55.34.8.230.0050 | Relé, 4P, In=5A, 250V, Uc=230V AC, LED | 1 | FINDER
| =RM6+-KA133.2 | 94.04 | Patice na DIN lištu, pro relé 55.32, 55.34, 85.32, 85.3 | 1 | FINDER
| =RM6+-KA133.3 | 55.34.8.230.0050 | Relé, 4P, In=5A, 250V, Uc=230V AC, LED | 1 | FINDER
| =RM6+-KA133.3 | 94.04 | Patice na DIN lištu, pro relé 55.32, 55.34, 85.32, 85.3 | 1 | FINDER
| =RM6+-KA133.4 | 55.34.8.230.0050 | Relé, 4P, In=5A, 250V, Uc=230V AC, LED | 1 | FINDER
| =RM6+-KA133.4 | 94.04 | Patice na DIN lištu, pro relé 55.32, 55.34, 85.32, 85.3 | 1 | FINDER
| =RM6+-KA133.5 | 39.11.0.024.0060 | Vazební člen, 1P, In=6A, 250V, Uc=24V DC | 1 | FINDER
| =RM6+-KARM18.1 | 39.11.0.024.0060 | Vazební člen, 1P, In=6A, 250V, Uc=24V DC | 1 | FINDER
| =RM6+-KARM18.2 | 39.11.0.024.0060 | Vazební člen, 1P, In=6A, 250V, Uc=24V DC | 1 | FINDER
| =RM6+-KM4.1C | LC1-D12P7 | Stykač 12A, 3P, 1Z/1V, 230V AC | 1 | TEL
| =RM6+-KM4.1C | LAD-N20 | Pomocné kontakty pro stykače LC1-D a LC1-DT 2Z | 1 | TEL
| =RM6+-KM4.2C | LC1-D12P7 | Stykač 12A, 3P, 1Z/1V, 230V AC | 1 | TEL
| =RM6+-KM4.2C | LAD-N20 | Pomocné kontakty pro stykače LC1-D a LC1-DT 2Z | 1 | TEL
| =RM6+-KM4A | LC1-D25P7 | Stykač 25A, 3P, 1Z/1V, 230V AC | 1 | TEL
| =RM6+-KM4B | LC1-D25P7 | Stykač 25A, 3P, 1Z/1V, 230V AC | 1 | TEL
| =RM6+-KM5 | LC1-D09P7 | Stykač 9A, 3P, 1Z/1V, 230V AC | 1 | TEL
| =RM6+-KM8 | LC1-D09P7 | Stykač 9A, 3P, 1Z/1V, 230V AC | 1 | TEL
| =RM6+-KM131.1 | LC1-D09P7 | Stykač 9A, 3P, 1Z/1V, 230V AC | 1 | TEL
| =RM6+-KM131.2 | LC1-D09P7 | Stykač 9A, 3P, 1Z/1V, 230V AC | 1 | TEL
| =RM6+-KM132.1 | LC1-D09P7 | Stykač 9A, 3P, 1Z/1V, 230V AC | 1 | TEL
| =RM6+-KM132.2 | LC1-D09P7 | Stykač 9A, 3P, 1Z/1V, 230V AC | 1 | TEL
| =RM6+-KTE3 | NIV101/A | STROJNÍ DODÁVKA | 1
| =RM6+-KTE4A | 3RN1011-1CK00 | Termistorové relé pro termistory PTC, AC 110/230, 1Z/1R | 1 | SIEMENS
| =RM6+-KTE4B | 3RN1011-1CK00 | Termistorové relé pro termistory PTC, AC 110/230, 1Z/1R | 1 | SIEMENS
| =RM6+-KTE4C | 3RN1011-1CK00 | Termistorové relé pro termistory PTC, AC 110/230, 1Z/1R | 1 | SIEMENS
| =RM6+-KTE8 | 3RN1011-1CK00 | Termistorové relé pro termistory PTC, AC 110/230, 1Z/1R | 1 | SIEMENS
| =RM6+-Q3 | GZ1 M14 | Motorový jistič 6÷10A | 1 | TEL
| =RM6+-Q3 | GZ1 AN11 | Pomocné kontakty k mot.jističům GZ1M 1Z/1V | 1 | TEL
| =RM6+-Q4A | GZ1 M20 | Motorový jistič 13÷18A | 1 | TEL
| =RM6+-Q4A | GZ1 AN11 | Pomocné kontakty k mot.jističům GZ1M 1Z/1V | 1 | TEL
| =RM6+-Q4B | GZ1 M20 | Motorový jistič 13÷18A | 1 | TEL
| =RM6+-Q4B | GZ1 AN11 | Pomocné kontakty k mot.jističům GZ1M 1Z/1V | 1 | TEL
| =RM6+-Q4C | GZ1 M14 | Motorový jistič 6÷10A | 1 | TEL
| =RM6+-Q4C | GZ1 AN11 | Pomocné kontakty k mot.jističům GZ1M 1Z/1V | 1 | TEL
| =RM6+-Q5 | GZ1 M08 | Motorový jistič 2.5÷4A | 1 | TEL
| =RM6+-Q5 | GZ1 AN11 | Pomocné kontakty k mot.jističům GZ1M 1Z/1V | 1 | TEL
| =RM6+-Q7 | GZ1 M04 | Motorový jistič 0.40÷0.63A | 1 | TEL
| =RM6+-Q7 | GZ1 AN11 | Pomocné kontakty k mot.jističům GZ1M 1Z/1V | 1 | TEL
| =RM6+-Q8 | GZ1 M08 | Motorový jistič 2.5÷4A | 1 | TEL
| =RM6+-Q8 | GZ1 AN11 | Pomocné kontakty k mot.jističům GZ1M 1Z/1V | 1 | TEL
| =RM6+-Q131 | GZ1 M04 | Motorový jistič 0.40÷0.63A | 1 | TEL
| =RM6+-Q131 | GZ1 AN11 | Pomocné kontakty k mot.jističům GZ1M 1Z/1V | 1 | TEL
| =RM6+-Q132 | GZ1 M04 | Motorový jistič 0.40÷0.63A | 1 | TEL
| =RM6+-Q132 | GZ1 AN11 | Pomocné kontakty k mot.jističům GZ1M 1Z/1V | 1 | TEL
| =RM6+-X1 | SAK 6/35 | Průchozí řadová svorka | 3 | WEIDM
| =RM6+-X1.3 | SAK 2.5/35 | Průchozí řadová svorka | 3 | WEIDM
| =RM6+-X1.4A | SAK 4/35 | Průchozí řadová svorka | 3 | WEIDM
| =RM6+-X1.4B | SAK 4/35 | Průchozí řadová svorka | 3 | WEIDM
| =RM6+-X1.4C | SAK 2.5/35 | Průchozí řadová svorka | 3 | WEIDM
| =RM6+-X1.8 | SAK 2.5/35 | Průchozí řadová svorka | 3 | WEIDM
| =RM6+-X1.8 | EK 2.5/35 | Zemnící svorka | 1 | WEIDM
| =RM6+-X1.131 | SAK 2.5/35 | Průchozí řadová svorka | 3 | WEIDM
| =RM6+-X1.132 | SAK 2.5/35 | Průchozí řadová svorka | 3 | WEIDM
| =RM6+-X1.133 | SAK 2.5/35 | Průchozí řadová svorka | 2 | WEIDM
| =RM6+-X1.133 | SAK 2.5/35 MODRÁ | Průchozí řadová svorka modrá | 1 | WEIDM
| =RM6+-X1.133 | EK 2.5/35 | Zemnící svorka | 1 | WEIDM
| =RM6+-X1.RM6 | SAK 35/35 | Průchozí řadová svorka | 3 | WEIDM
| =RM6+-X1.RM6 | EK 35/35 | Zemnící svorka | 1 | WEIDM
| =RM6+-X1.RM6 | SAK 35/35 MODRÁ | Průchozí řadová svorka modrá | 1 | WEIDM
| =RM6+-X1.RM18 | EK 6/35 | Zemnící svorka | 3 | WEIDM
| =RM6+-X1.RS1 | EK 16/35 | Zemnící svorka | 3 | WEIDM
| =RM6+-X2.4A | SAK 2.5/35 | Průchozí řadová svorka | 6 | WEIDM
| =RM6+-X2.4B | SAK 2.5/35 | Průchozí řadová svorka | 6 | WEIDM
| =RM6+-X2.4C | SAK 2.5/35 | Průchozí řadová svorka | 6 | WEIDM
| =RM6+-X2.7 | SAK 2.5/35 | Průchozí řadová svorka | 1 | WEIDM
| =RM6+-X2.8 | SAK 2.5/35 | Průchozí řadová svorka | 6 | WEIDM
| =RM6+-X2.131 | SAK 2.5/35 | Průchozí řadová svorka | 9 | WEIDM
| =RM6+-X2.132 | SAK 2.5/35 | Průchozí řadová svorka | 9 | WEIDM
| =RM6+-X2.133 | SAK 2.5/35 | Průchozí řadová svorka | 3 | WEIDM
| =RM6+-X3.3 | SAK 2.5/35 | Průchozí řadová svorka | 2 | WEIDM
| =RM6+-X3.4A | SAK 2.5/35 | Průchozí řadová svorka | 2 | WEIDM
| =RM6+-X3.4B | SAK 2.5/35 | Průchozí řadová svorka | 2 | WEIDM
| =RM6+-X3.4C | SAK 2.5/35 | Průchozí řadová svorka | 12 | WEIDM
| =RM6+-X3.4C | ASK 1 | Pojistková řadová svorka | 1 | WEIDM
| =RM6+-X3.4C | TRUB.POJ.0100 | Trubičková pojistka 100mA | 1
| =RM6+-X3.8 | SAK 2.5/35 | Průchozí řadová svorka | 2 | WEIDM
| =RM6+-X3.131 | SAK 2.5/35 | Průchozí řadová svorka | 11 | WEIDM
| =RM6+-X3.132 | SAK 2.5/35 | Průchozí řadová svorka | 11 | WEIDM
| =RM6+-X3.133 | SAK 2.5/35 | Průchozí řadová svorka | 3 | WEIDM
| =RM6+-XDI13 | SAK 2.5/35 | Průchozí řadová svorka | 9 | WEIDM
| =RM6+-XDI13.1 | SAK 2.5/35 | Průchozí řadová svorka | 9 | WEIDM
| =RM6+-XDI14 | SAK 2.5/35 | Průchozí řadová svorka | 9 | WEIDM
| =RM6+-XDI14.1 | SAK 2.5/35 | Průchozí řadová svorka | 9 | WEIDM
| =RM6+-XDI15 | SAK 2.5/35 | Průchozí řadová svorka | 9 | WEIDM
| =RM6+-XDI15.1 | SAK 2.5/35 | Průchozí řadová svorka | 9 | WEIDM
| =RM6+-XDI16 | SAK 2.5/35 | Průchozí řadová svorka | 9 | WEIDM
| =RM6+-XDI16.1 | SAK 2.5/35 | Průchozí řadová svorka | 9 | WEIDM
| =RM6+-XDI17 | SAK 2.5/35 | Průchozí řadová svorka | 9 | WEIDM
| =RM6+-XDI18 | SAK 2.5/35 | Průchozí řadová svorka | 9 | WEIDM
| =RM6+-XDO1 | SAK 2.5/35 | Průchozí řadová svorka | 4 | WEIDM
| =RM6+-XDO1.1 | SAK 2.5/35 | Průchozí řadová svorka | 4 | WEIDM
| =RM6+-XDO2 | SAK 2.5/35 | Průchozí řadová svorka | 3 | WEIDM
| =RM6+-XDO6 | SAK 2.5/35 | Průchozí řadová svorka | 9 | WEIDM
| =RM6+-XDO6.1 | SAK 2.5/35 | Průchozí řadová svorka | 9 | WEIDM
| =RM6+-XDO7 | SAK 2.5/35 | Průchozí řadová svorka | 4 | WEIDM
| =RM6+-XDO7.1 | SAK 2.5/35 | Průchozí řadová svorka | 4 | WEIDM
1.3 | Rozváděč RH11
| Oceloplechový rozváděč o rozměrech 800x2100x500mm |  |  | 1
| Krytí: | IP40/20
| Vývody: | Dolů
1.4 | Rozváděč RH11
P.č. | OZNAČENÍ DÍLU | TYP | POPIS DÍLU | KS | VÝROBCE
| =RH11+-FA1 | LPN-50B-3 | Jistič 50A, char. B, třípólový | 1 | OEZ
| =RH11+-FA2 | LPN-32B-3 | Jistič 32A, char. B, třípólový | 1 | OEZ
| =RH11+-FA3 | LST-80B-3 | Jistič 80A, char. B, třípólový | 1 | OEZ
| =RH11+-FA03 | LPN-6B-3 | Jistič 6A, char. B, třípólový | 1 | OEZ
| =RH11+-FA4 | GZ1 M06 | Motorový jistič 1÷1.6A | 1 | TEL
| =RH11+-FA4 | GZ1 AN11 | Pomocné kontakty k mot.jističům GZ1M 1Z/1V | 1 | TEL
| =RH11+-FA04 | LPN-16B-1 | Jistič 16A, char. B, jednopólový | 1 | OEZ
| =RH11+-FA5 | LPN-6B-1 | Jistič 6A, char. B, jednopólový | 1 | OEZ
| =RH11+-FA6 | GZ1 M06 | Motorový jistič 1÷1.6A | 1 | TEL
| =RH11+-FA6 | GZ1 AN11 | Pomocné kontakty k mot.jističům GZ1M 1Z/1V | 1 | TEL
| =RH11+-FA7 | LPN-6B-1 | Jistič 6A, char. B, jednopólový | 1 | OEZ
| =RH11+-FA07 | LPN-6B-1 | Jistič 6A, char. B, jednopólový | 1 | OEZ
| =RH11+-FU01 | OPV22/3 | Pojistkový odpínač, velikost 22, 3-pólové provedení | 1 | OEZ
| =RH11+-FU01 | PV22 100A gG | pojistková vložka 100A gG, všeobecné použití, vel. 22×58 | 3 | OEZ
| =RH11+-FU02 | OPV10/1 | Pojistkový odpínač, velikost 10, 1-pólové provedení | 1 | OEZ
| =RH11+-FU02 | PV10 6A gG | pojistková vložka 6A gG, všeobecné použití, vel. 10×38 | 1 | OEZ
| =RH11+-FV01 | SLP-275 V/3S | třípólový svodič přepětí třídy C, vým. modul, 230V AC, 20/40kA (8/20), dálk.signal. | 1 | SALTEK
| =RH11+-H1 | ZS 1015 | Zářivkové svítidlo do rozváděče, 230V, 15W, 520mm | 1
| =RH11+-HL01 | EIS-96 W 230AC | Indikační signálka bílá svítící, 230V AC, IP65/20 | 1 | ELECO
| =RH11+-KA1 | 55.34.8.230.0050 | Relé, 4P, In=5A, 250V, Uc=230V AC, LED | 1 | FINDER
| =RH11+-KA1 | 94.04 | Patice na DIN lištu, pro relé 55.32, 55.34, 85.32, 85.3 | 1 | FINDER
| =RH11+-KA2 | 55.34.8.230.0050 | Relé, 4P, In=5A, 250V, Uc=230V AC, LED | 1 | FINDER
| =RH11+-KA2 | 94.04 | Patice na DIN lištu, pro relé 55.32, 55.34, 85.32, 85.3 | 1 | FINDER
| =RH11+-KM1 | LC1-D09P7 | Stykač 9A, 3P, 1Z/1V, 230V AC | 1 | TEL
| =RH11+-KM1 | LAD-N20 | Pomocné kontakty pro stykače LC1-D a LC1-DT 2Z | 1 | TEL
| =RH11+-KM2 | LC1-D09P7 | Stykač 9A, 3P, 1Z/1V, 230V AC | 1 | TEL
| =RH11+-KM2 | LAD-N20 | Pomocné kontakty pro stykače LC1-D a LC1-DT 2Z | 1 | TEL
| =RH11+-KU01 | RM4TG20 | Relé kontroly fází, 230-440VAC, 2P | 1 | TEL
| =RH11+-PA01 | Fa 96c 150A | Elektromagnetický ampérmetr, x/5A, Rozsah 0÷150A, TP 1.5 | 1 | METRA
| =RH11+-PV01 | Fa 96c 500V | Elektromagnetický voltmetr, Rozsah 0÷500V, TP 1.5 | 1 | METRA
| =RH11+-QF01 | BC160NT305-160-D | Jistič s nadpoudovou spouští 160A | 1 | TEL
| =RH11+-QF01 | SV-BC-X230 | Napěťová spoušť 230VAC pro BC, BH | 1 | OEZ
| =RH11+-QF01 | PS-BC-0010 | pomocný spínač pro BC | 1 | OEZ
| =RH11+-QF01 | OD-BC-KS03 | Kryt svorek IP20 pro BC | 2 | OEZ
| =RH11+-SA01 | VS16-8357-C8-VPS | Voltmetrový přepínač | 1 | OBZOR
| =RH11+-SB01 | XB5 AS8445 | Ovládač Nouzového zastavení s hřib. knoflíkem, 1Z/1V | 1 | TEL
| =RH11+-SQ1 | XCK P121 | Dveřní kontakt plastový, 230V AC | 1 | TEL
| =RH11+-TA1 | CLA 1.2 150/5A TP0.5 | Transf. proudu nízkého nap., 150/5A, 15VA, TP 0.5 | 1 | MTBRNO
| =RH11+-X1 | SAK 10/35 | Průchozí řadová svorka | 3 | WEIDM
| =RH11+-X1 | SAK 4/35 | Průchozí řadová svorka | 3 | WEIDM
| =RH11+-X1 | SAK 35/35 | Průchozí řadová svorka | 3 | WEIDM
| =RH11+-X1 | SAK 2.5/35 | Průchozí řadová svorka | 6 | WEIDM
| =RH11+-X1 | SAK 10/35 MODRÁ | Průchozí řadová svorka modrá | 1 | WEIDM
| =RH11+-X1 | SAK 35/35 MODRÁ | Průchozí řadová svorka modrá | 1 | WEIDM
| =RH11+-X1 | SAK 4/35 MODRÁ | Průchozí řadová svorka modrá | 1 | WEIDM
| =RH11+-X1 | EK 10/35 | Zemnící svorka | 1 | WEIDM
| =RH11+-X1 | EK 2.5/35 | Zemnící svorka | 1 | WEIDM
| =RH11+-X1 | EK 35/35 | Zemnící svorka | 1 | WEIDM
| =RH11+-X01 | KE64 | Svorka 35-240mm, šedá | 3 | ENSTO
| =RH11+-X01 | KE64.3 | Svorka 35-240mm, zelenožlutá | 1 | ENSTO
| =RH11+-X3 | SAK 2.5/35 | Průchozí řadová svorka | 12 | WEIDM
| =RH11+-X23 | SAK 2.5/35 | Průchozí řadová svorka | 2 | WEIDM
| =RH11+-XBI | SAK 2.5/35 | Průchozí řadová svorka | 8 | WEIDM
| =RH11+-XBO | SAK 2.5/35 | Průchozí řadová svorka | 4 | WEIDM
| =RH11+-XC01 | ZS206 | Soklová zásuvka s ochranným kolíkem, průběžná | 1 | OEZ
1.5 | Rozváděč RM16
| 1. pole - Oceloplechový rozváděč o rozměrech 800x2100x400mm |  |  | 1
| 2. pole - Oceloplechový rozváděč o rozměrech 800x2100x400mm |  |  | 1
| 3. pole - Oceloplechový rozváděč o rozměrech 800x2100x400mm |  |  | 1
| Krytí: | IP40/20
| Vývody: | Dolů
1.6 | Rozváděč RM16
P.č. | OZNAČENÍ DÍLU | TYP | POPIS DÍLU | KS | VÝROBCE
| =RM16+-C1 | FOSTCDR | Převodník RS232/RS485/RS422 na optiku | 1 | PAPOUCH
| =RM16+-C2 | FOSTCDR | Převodník RS232/RS485/RS422 na optiku | 1 | PAPOUCH
| =RM16+-C3 | FOSTCDR | Převodník RS232/RS485/RS422 na optiku | 1 | PAPOUCH
| =RM16+-C4 | ADAM-6541 | Převodník optika/metalika | 1 | PAPOUCH
| =RM16+-F88.1 | LPN-6B-1 | Jistič 6A, char. B, jednopólový | 1 | OEZ
| =RM16+-F89.1 | LPN-6B-1 | Jistič 6A, char. B, jednopólový | 1 | OEZ
| =RM16+-F90.1 | LPN-6B-1 | Jistič 6A, char. B, jednopólový | 1 | OEZ
| =RM16+-F91.1 | LPN-6B-1 | Jistič 6A, char. B, jednopólový | 1 | OEZ
| =RM16+-F92.1 | LPN-6B-1 | Jistič 6A, char. B, jednopólový | 1 | OEZ
| =RM16+-F93.1 | LPN-6B-1 | Jistič 6A, char. B, jednopólový | 1 | OEZ
| =RM16+-F94.1 | LPN-6B-1 | Jistič 6A, char. B, jednopólový | 1 | OEZ
| =RM16+-F141.1 | LPN-6B-1 | Jistič 6A, char. B, jednopólový | 1 | OEZ
| =RM16+-F142.1 | LPN-6B-1 | Jistič 6A, char. B, jednopólový | 1 | OEZ
| =RM16+-F143.1 | LPN-6B-1 | Jistič 6A, char. B, jednopólový | 1 | OEZ
| =RM16+-F144.1 | LPN-6B-1 | Jistič 6A, char. B, jednopólový | 1 | OEZ
| =RM16+-F145.1 | LPN-6B-1 | Jistič 6A, char. B, jednopólový | 1 | OEZ
| =RM16+-F146.1 | LPN-6B-1 | Jistič 6A, char. B, jednopólový | 1 | OEZ
| =RM16+-F160.1 | LPN-6B-1 | Jistič 6A, char. B, jednopólový | 1 | OEZ
| =RM16+-F171 | LPN-6B-1 | Jistič 6A, char. B, jednopólový | 1 | OEZ
| =RM16+-F171 | PS-LP-110S | 1Z, 1R kontakt nebo 1Z, 1x relativní zap. kontakt, pro LPE, LPN | 1 | OEZ
| =RM16+-F172 | LPN-6B-1 | Jistič 6A, char. B, jednopólový | 1 | OEZ
| =RM16+-F172 | PS-LP-110S | 1Z, 1R kontakt nebo 1Z, 1x relativní zap. kontakt, pro LPE, LPN | 1 | OEZ
| =RM16+-F173 | LPN-6B-1 | Jistič 6A, char. B, jednopólový | 1 | OEZ
| =RM16+-F173 | PS-LP-110S | 1Z, 1R kontakt nebo 1Z, 1x relativní zap. kontakt, pro LPE, LPN | 1 | OEZ
| =RM16+-FA03 | LPN-6B-3 | Jistič 6A, char. B, třípólový | 1 | OEZ
| =RM16+-FA04 | LPN-16B-1 | Jistič 16A, char. B, jednopólový | 1 | OEZ
| =RM16+-FA06 | LPN-10C-1 | Jistič 10A, char. C, jednopólový | 1 | OEZ
| =RM16+-FA07 | LPN-6B-1 | Jistič 6A, char. B, jednopólový | 1 | OEZ
| =RM16+-FA08 | LPN-6C-1 | Jistič 6A, char. C, jednopólový | 1 | OEZ
| =RM16+-FA09 | LPN-50B-3 | Jistič 50A, char. B, třípólový | 1 | OEZ
| =RM16+-FA10 | LPN-16B-3 | Jistič 16A, char. B, třípólový | 1 | OEZ
| =RM16+-FA011 | LPN-6C-1 | Jistič 6A, char. C, jednopólový | 1 | OEZ
| =RM16+-FA021 | LPN-10C-1 | Jistič 10A, char. C, jednopólový | 1 | OEZ
| =RM16+-FA022 | LPN-6C-1 | Jistič 6A, char. C, jednopólový | 1 | OEZ
| =RM16+-FA023 | LPN-6C-1 | Jistič 6A, char. C, jednopólový | 1 | OEZ
| =RM16+-FA024 | LPN-4C-1 | Jistič 4A, char. C, jednopólový | 1 | OEZ
| =RM16+-FA025 | LPN-4C-1 | Jistič 4A, char. C, jednopólový | 1 | OEZ
| =RM16+-F115 | LPN-2C-1 | Jistič 2A, char. C, jednopólový | 1 | OEZ
| =RM16+-F308 | LPN-2C-1 | Jistič 2A, char. C, jednopólový | 1 | OEZ
| =RM16+-FU01 | OPV22/3 | Pojistkový odpínač, velikost 22, 3-pólové provedení | 1 | OEZ
| =RM16+-FU01 | PV22 100A gG | pojistková vložka 100A gG, všeobecné použití, vel. 22×58 | 3 | OEZ
| =RM16+-FU02 | OPV10/1 | Pojistkový odpínač, velikost 10, 1-pólové provedení | 1 | OEZ
| =RM16+-FU02 | PV10 6A gG | pojistková vložka 6A gG, všeobecné použití, vel. 10×38 | 1 | OEZ
| =RM16+-FU05 | OPV10/1 | Pojistkový odpínač, velikost 10, 1-pólové provedení | 1 | OEZ
| =RM16+-FU05 | PV10 10A gG | pojistková vložka 10A gG, všeobecné použití, vel. 10×38 | 1 | OEZ
| =RM16+-FU026 | ASK 1 LD 24VDC | Pojistková řadová svorka, signalizace | 16 | WEIDM
| =RM16+-FU026 | TRUB.POJ.0500 | Trubičková pojistka 500mA | 16
| =RM16+-FU104 | ASK 1 LD 24VDC | Pojistková řadová svorka, signalizace | 1 | WEIDM
| =RM16+-FU104 | TRUB.POJ.1000 | Trubičková pojistka 1A | 1
| =RM16+-FU309 | ASK 1 LD 24VDC | Pojistková řadová svorka, signalizace | 1 | WEIDM
| =RM16+-FU309 | TRUB.POJ.1000 | Trubičková pojistka 1A | 1
| =RM16+-FU310 | ASK 1 LD 24VDC | Pojistková řadová svorka, signalizace | 1 | WEIDM
| =RM16+-FU310 | TRUB.POJ.0100 | Trubičková pojistka 100mA | 1
| =RM16+-FU311 | ASK 1 LD 24VDC | Pojistková řadová svorka, signalizace | 1 | WEIDM
| =RM16+-FU311 | TRUB.POJ.0100 | Trubičková pojistka 100mA | 1
| =RM16+-FU312 | ASK 1 LD 24VDC | Pojistková řadová svorka, signalizace | 1 | WEIDM
| =RM16+-FU312 | TRUB.POJ.0100 | Trubičková pojistka 100mA | 1
| =RM16+-FU313 | ASK 1 LD 24VDC | Pojistková řadová svorka, signalizace | 1 | WEIDM
| =RM16+-FU313 | TRUB.POJ.0100 | Trubičková pojistka 100mA | 1
| =RM16+-FU314 | ASK 1 LD 24VDC | Pojistková řadová svorka, signalizace | 1 | WEIDM
| =RM16+-FU314 | TRUB.POJ.0100 | Trubičková pojistka 100mA | 1
| =RM16+-FU315 | ASK 1 LD 24VDC | Pojistková řadová svorka, signalizace | 1 | WEIDM
| =RM16+-FU315 | TRUB.POJ.1000 | Trubičková pojistka 1A | 1
| =RM16+-FU316 | ASK 1 LD 24VDC | Pojistková řadová svorka, signalizace | 1 | WEIDM
| =RM16+-FU316 | TRUB.POJ.1000 | Trubičková pojistka 1A | 1
| =RM16+-FU317 | ASK 1 LD 24VDC | Pojistková řadová svorka, signalizace | 1 | WEIDM
| =RM16+-FU317 | TRUB.POJ.1000 | Trubičková pojistka 1A | 1
| =RM16+-FU318 | ASK 1 LD 24VDC | Pojistková řadová svorka, signalizace | 1 | WEIDM
| =RM16+-FU318 | TRUB.POJ.1000 | Trubičková pojistka 1A | 1
| =RM16+-FU319 | ASK 1 LD 24VDC | Pojistková řadová svorka, signalizace | 1 | WEIDM
| =RM16+-FU319 | TRUB.POJ.1000 | Trubičková pojistka 1A | 1
| =RM16+-FU320 | ASK 1 LD 24VDC | Pojistková řadová svorka, signalizace | 1 | WEIDM
| =RM16+-FU320 | TRUB.POJ.1000 | Trubičková pojistka 1A | 1
| =RM16+-FV01 | SLP-275 V/3S | třípólový svodič přepětí třídy C, vým. modul, 230V AC, 20/40kA (8/20), dálk.signal. | 1 | SALTEK
| =RM16+-FV02 | DA-275 DF 6 | Svodič přepětí třídy D pro síť TN-C a TN-S, 230V AC, Ismax=5kA (8/20), max.6A, vf-filtr | 1 | SALTEK
| =RM16+-FV104 | DM-024/1-RS | 1xdat. přep. ochr. (1.pár), 24V DC, In=5kA, Itot=10kA, Il=500mA, 4MHz | 1 | SALTEK
| =RM16+-H1 | ZS 1015 | Zářivkové svítidlo do rozváděče, 230V, 15W, 520mm | 3
| =RM16+-HL01 | EIS-96 W 230AC | Indikační signálka bílá svítící, 230V AC, IP65/20 | 1 | ELECO
| =RM16+-KA88.1 | 55.34.8.230.0050 | Relé, 4P, In=5A, 250V, Uc=230V AC, LED | 1 | FINDER
| =RM16+-KA88.1 | 94.04 | Patice na DIN lištu, pro relé 55.32, 55.34, 85.32, 85.3 | 1 | FINDER
| =RM16+-KA88.2 | 55.34.8.230.0050 | Relé, 4P, In=5A, 250V, Uc=230V AC, LED | 1 | FINDER
| =RM16+-KA88.2 | 94.04 | Patice na DIN lištu, pro relé 55.32, 55.34, 85.32, 85.3 | 1 | FINDER
| =RM16+-KA88.3 | 39.11.0.024.0060 | Vazební člen, 1P, In=6A, 250V, Uc=24V DC | 1 | FINDER
| =RM16+-KA89.1 | 55.34.8.230.0050 | Relé, 4P, In=5A, 250V, Uc=230V AC, LED | 1 | FINDER
| =RM16+-KA89.1 | 94.04 | Patice na DIN lištu, pro relé 55.32, 55.34, 85.32, 85.3 | 1 | FINDER
| =RM16+-KA89.2 | 55.34.8.230.0050 | Relé, 4P, In=5A, 250V, Uc=230V AC, LED | 1 | FINDER
| =RM16+-KA89.2 | 94.04 | Patice na DIN lištu, pro relé 55.32, 55.34, 85.32, 85.3 | 1 | FINDER
| =RM16+-KA89.3 | 39.11.0.024.0060 | Vazební člen, 1P, In=6A, 250V, Uc=24V DC | 1 | FINDER
| =RM16+-KA90.1 | 55.34.8.230.0050 | Relé, 4P, In=5A, 250V, Uc=230V AC, LED | 1 | FINDER
| =RM16+-KA90.1 | 94.04 | Patice na DIN lištu, pro relé 55.32, 55.34, 85.32, 85.3 | 1 | FINDER
| =RM16+-KA90.2 | 55.34.8.230.0050 | Relé, 4P, In=5A, 250V, Uc=230V AC, LED | 1 | FINDER
| =RM16+-KA90.2 | 94.04 | Patice na DIN lištu, pro relé 55.32, 55.34, 85.32, 85.3 | 1 | FINDER
| =RM16+-KA90.3 | 39.11.0.024.0060 | Vazební člen, 1P, In=6A, 250V, Uc=24V DC | 1 | FINDER
| =RM16+-KA90.4 | 39.11.0.024.0060 | Vazební člen, 1P, In=6A, 250V, Uc=24V DC | 1 | FINDER
| =RM16+-KA90.5 | 55.34.8.230.0050 | Relé, 4P, In=5A, 250V, Uc=230V AC, LED | 1 | FINDER
| =RM16+-KA90.5 | 94.04 | Patice na DIN lištu, pro relé 55.32, 55.34, 85.32, 85.3 | 1 | FINDER
| =RM16+-KA90.6 | 55.34.8.230.0050 | Relé, 4P, In=5A, 250V, Uc=230V AC, LED | 1 | FINDER
| =RM16+-KA90.6 | 94.04 | Patice na DIN lištu, pro relé 55.32, 55.34, 85.32, 85.3 | 1 | FINDER
| =RM16+-KA91.1 | 55.34.8.230.0050 | Relé, 4P, In=5A, 250V, Uc=230V AC, LED | 1 | FINDER
| =RM16+-KA91.1 | 94.04 | Patice na DIN lištu, pro relé 55.32, 55.34, 85.32, 85.3 | 1 | FINDER
| =RM16+-KA91.2 | 55.34.8.230.0050 | Relé, 4P, In=5A, 250V, Uc=230V AC, LED | 1 | FINDER
| =RM16+-KA91.2 | 94.04 | Patice na DIN lištu, pro relé 55.32, 55.34, 85.32, 85.3 | 1 | FINDER
| =RM16+-KA91.3 | 39.11.0.024.0060 | Vazební člen, 1P, In=6A, 250V, Uc=24V DC | 1 | FINDER
| =RM16+-KA91.4 | 39.11.0.024.0060 | Vazební člen, 1P, In=6A, 250V, Uc=24V DC | 1 | FINDER
| =RM16+-KA91.5 | 55.34.8.230.0050 | Relé, 4P, In=5A, 250V, Uc=230V AC, LED | 1 | FINDER
| =RM16+-KA91.5 | 94.04 | Patice na DIN lištu, pro relé 55.32, 55.34, 85.32, 85.3 | 1 | FINDER
| =RM16+-KA91.6 | 55.34.8.230.0050 | Relé, 4P, In=5A, 250V, Uc=230V AC, LED | 1 | FINDER
| =RM16+-KA91.6 | 94.04 | Patice na DIN lištu, pro relé 55.32, 55.34, 85.32, 85.3 | 1 | FINDER
| =RM16+-KA92.1 | 55.34.8.230.0050 | Relé, 4P, In=5A, 250V, Uc=230V AC, LED | 1 | FINDER
| =RM16+-KA92.1 | 94.04 | Patice na DIN lištu, pro relé 55.32, 55.34, 85.32, 85.3 | 1 | FINDER
| =RM16+-KA92.2 | 55.34.8.230.0050 | Relé, 4P, In=5A, 250V, Uc=230V AC, LED | 1 | FINDER
| =RM16+-KA92.2 | 94.04 | Patice na DIN lištu, pro relé 55.32, 55.34, 85.32, 85.3 | 1 | FINDER
| =RM16+-KA92.3 | 39.11.0.024.0060 | Vazební člen, 1P, In=6A, 250V, Uc=24V DC | 1 | FINDER
| =RM16+-KA92.4 | 39.11.0.024.0060 | Vazební člen, 1P, In=6A, 250V, Uc=24V DC | 1 | FINDER
| =RM16+-KA92.5 | 55.34.8.230.0050 | Relé, 4P, In=5A, 250V, Uc=230V AC, LED | 1 | FINDER
| =RM16+-KA92.5 | 94.04 | Patice na DIN lištu, pro relé 55.32, 55.34, 85.32, 85.3 | 1 | FINDER
| =RM16+-KA92.6 | 55.34.8.230.0050 | Relé, 4P, In=5A, 250V, Uc=230V AC, LED | 1 | FINDER
| =RM16+-KA92.6 | 94.04 | Patice na DIN lištu, pro relé 55.32, 55.34, 85.32, 85.3 | 1 | FINDER
| =RM16+-KA93.1 | 55.34.8.230.0050 | Relé, 4P, In=5A, 250V, Uc=230V AC, LED | 1 | FINDER
| =RM16+-KA93.1 | 94.04 | Patice na DIN lištu, pro relé 55.32, 55.34, 85.32, 85.3 | 1 | FINDER
| =RM16+-KA93.2 | 55.34.8.230.0050 | Relé, 4P, In=5A, 250V, Uc=230V AC, LED | 1 | FINDER
| =RM16+-KA93.2 | 94.04 | Patice na DIN lištu, pro relé 55.32, 55.34, 85.32, 85.3 | 1 | FINDER
| =RM16+-KA93.3 | 39.11.0.024.0060 | Vazební člen, 1P, In=6A, 250V, Uc=24V DC | 1 | FINDER
| =RM16+-KA93.4 | 39.11.0.024.0060 | Vazební člen, 1P, In=6A, 250V, Uc=24V DC | 1 | FINDER
| =RM16+-KA93.5 | 55.34.8.230.0050 | Relé, 4P, In=5A, 250V, Uc=230V AC, LED | 1 | FINDER
| =RM16+-KA93.5 | 94.04 | Patice na DIN lištu, pro relé 55.32, 55.34, 85.32, 85.3 | 1 | FINDER
| =RM16+-KA93.6 | 55.34.8.230.0050 | Relé, 4P, In=5A, 250V, Uc=230V AC, LED | 1 | FINDER
| =RM16+-KA93.6 | 94.04 | Patice na DIN lištu, pro relé 55.32, 55.34, 85.32, 85.3 | 1 | FINDER
| =RM16+-KA94.1 | 55.34.8.230.0050 | Relé, 4P, In=5A, 250V, Uc=230V AC, LED | 1 | FINDER
| =RM16+-KA94.1 | 94.04 | Patice na DIN lištu, pro relé 55.32, 55.34, 85.32, 85.3 | 1 | FINDER
| =RM16+-KA94.2 | 55.34.8.230.0050 | Relé, 4P, In=5A, 250V, Uc=230V AC, LED | 1 | FINDER
| =RM16+-KA94.2 | 94.04 | Patice na DIN lištu, pro relé 55.32, 55.34, 85.32, 85.3 | 1 | FINDER
| =RM16+-KA94.3 | 39.11.0.024.0060 | Vazební člen, 1P, In=6A, 250V, Uc=24V DC | 1 | FINDER
| =RM16+-KA141.1 | 55.34.8.230.0050 | Relé, 4P, In=5A, 250V, Uc=230V AC, LED | 1 | FINDER
| =RM16+-KA141.1 | 94.04 | Patice na DIN lištu, pro relé 55.32, 55.34, 85.32, 85.3 | 1 | FINDER
| =RM16+-KA141.2 | 55.34.8.230.0050 | Relé, 4P, In=5A, 250V, Uc=230V AC, LED | 1 | FINDER
| =RM16+-KA141.2 | 94.04 | Patice na DIN lištu, pro relé 55.32, 55.34, 85.32, 85.3 | 1 | FINDER
| =RM16+-KA141.3 | 39.11.0.024.0060 | Vazební člen, 1P, In=6A, 250V, Uc=24V DC | 1 | FINDER
| =RM16+-KA141.4 | 39.11.0.024.0060 | Vazební člen, 1P, In=6A, 250V, Uc=24V DC | 1 | FINDER
| =RM16+-KA142.1 | 55.34.8.230.0050 | Relé, 4P, In=5A, 250V, Uc=230V AC, LED | 1 | FINDER
| =RM16+-KA142.1 | 94.04 | Patice na DIN lištu, pro relé 55.32, 55.34, 85.32, 85.3 | 1 | FINDER
| =RM16+-KA142.2 | 55.34.8.230.0050 | Relé, 4P, In=5A, 250V, Uc=230V AC, LED | 1 | FINDER
| =RM16+-KA142.2 | 94.04 | Patice na DIN lištu, pro relé 55.32, 55.34, 85.32, 85.3 | 1 | FINDER
| =RM16+-KA142.3 | 39.11.0.024.0060 | Vazební člen, 1P, In=6A, 250V, Uc=24V DC | 1 | FINDER
| =RM16+-KA143.1 | 55.34.8.230.0050 | Relé, 4P, In=5A, 250V, Uc=230V AC, LED | 1 | FINDER
| =RM16+-KA143.1 | 94.04 | Patice na DIN lištu, pro relé 55.32, 55.34, 85.32, 85.3 | 1 | FINDER
| =RM16+-KA143.2 | 55.34.8.230.0050 | Relé, 4P, In=5A, 250V, Uc=230V AC, LED | 1 | FINDER
| =RM16+-KA143.2 | 94.04 | Patice na DIN lištu, pro relé 55.32, 55.34, 85.32, 85.3 | 1 | FINDER
| =RM16+-KA143.3 | 39.11.0.024.0060 | Vazební člen, 1P, In=6A, 250V, Uc=24V DC | 1 | FINDER
| =RM16+-KA144.1 | 55.34.8.230.0050 | Relé, 4P, In=5A, 250V, Uc=230V AC, LED | 1 | FINDER
| =RM16+-KA144.1 | 94.04 | Patice na DIN lištu, pro relé 55.32, 55.34, 85.32, 85.3 | 1 | FINDER
| =RM16+-KA144.2 | 55.34.8.230.0050 | Relé, 4P, In=5A, 250V, Uc=230V AC, LED | 1 | FINDER
| =RM16+-KA144.2 | 94.04 | Patice na DIN lištu, pro relé 55.32, 55.34, 85.32, 85.3 | 1 | FINDER
| =RM16+-KA144.3 | 39.11.0.024.0060 | Vazební člen, 1P, In=6A, 250V, Uc=24V DC | 1 | FINDER
| =RM16+-KA145.1 | 55.34.8.230.0050 | Relé, 4P, In=5A, 250V, Uc=230V AC, LED | 1 | FINDER
| =RM16+-KA145.1 | 94.04 | Patice na DIN lištu, pro relé 55.32, 55.34, 85.32, 85.3 | 1 | FINDER
| =RM16+-KA145.2 | 55.34.8.230.0050 | Relé, 4P, In=5A, 250V, Uc=230V AC, LED | 1 | FINDER
| =RM16+-KA145.2 | 94.04 | Patice na DIN lištu, pro relé 55.32, 55.34, 85.32, 85.3 | 1 | FINDER
| =RM16+-KA145.3 | 39.11.0.024.0060 | Vazební člen, 1P, In=6A, 250V, Uc=24V DC | 1 | FINDER
| =RM16+-KA146.1 | 55.34.8.230.0050 | Relé, 4P, In=5A, 250V, Uc=230V AC, LED | 1 | FINDER
| =RM16+-KA146.1 | 94.04 | Patice na DIN lištu, pro relé 55.32, 55.34, 85.32, 85.3 | 1 | FINDER
| =RM16+-KA146.2 | 55.34.8.230.0050 | Relé, 4P, In=5A, 250V, Uc=230V AC, LED | 1 | FINDER
| =RM16+-KA146.2 | 94.04 | Patice na DIN lištu, pro relé 55.32, 55.34, 85.32, 85.3 | 1 | FINDER
| =RM16+-KA146.3 | 39.11.0.024.0060 | Vazební člen, 1P, In=6A, 250V, Uc=24V DC | 1 | FINDER
| =RM16+-KA146.4 | 39.11.0.024.0060 | Vazební člen, 1P, In=6A, 250V, Uc=24V DC | 1 | FINDER
| =RM16+-KA146.5 | 55.34.8.230.0050 | Relé, 4P, In=5A, 250V, Uc=230V AC, LED | 1 | FINDER
| =RM16+-KA146.5 | 94.04 | Patice na DIN lištu, pro relé 55.32, 55.34, 85.32, 85.3 | 1 | FINDER
| =RM16+-KA146.6 | 55.34.8.230.0050 | Relé, 4P, In=5A, 250V, Uc=230V AC, LED | 1 | FINDER
| =RM16+-KA146.6 | 94.04 | Patice na DIN lištu, pro relé 55.32, 55.34, 85.32, 85.3 | 1 | FINDER
| =RM16+-KA160.1 | 55.34.8.230.0050 | Relé, 4P, In=5A, 250V, Uc=230V AC, LED | 1 | FINDER
| =RM16+-KA160.1 | 94.04 | Patice na DIN lištu, pro relé 55.32, 55.34, 85.32, 85.3 | 1 | FINDER
| =RM16+-KA160.2 | 55.34.8.230.0050 | Relé, 4P, In=5A, 250V, Uc=230V AC, LED | 1 | FINDER
| =RM16+-KA160.2 | 94.04 | Patice na DIN lištu, pro relé 55.32, 55.34, 85.32, 85.3 | 1 | FINDER
| =RM16+-KA160.3 | 39.11.0.024.0060 | Vazební člen, 1P, In=6A, 250V, Uc=24V DC | 1 | FINDER
| =RM16+-KA160.4 | 39.11.0.024.0060 | Vazební člen, 1P, In=6A, 250V, Uc=24V DC | 1 | FINDER
| =RM16+-KA160.5 | 55.34.8.230.0050 | Relé, 4P, In=5A, 250V, Uc=230V AC, LED | 1 | FINDER
| =RM16+-KA160.5 | 94.04 | Patice na DIN lištu, pro relé 55.32, 55.34, 85.32, 85.3 | 1 | FINDER
| =RM16+-KA160.6 | 55.34.8.230.0050 | Relé, 4P, In=5A, 250V, Uc=230V AC, LED | 1 | FINDER
| =RM16+-KA160.6 | 94.04 | Patice na DIN lištu, pro relé 55.32, 55.34, 85.32, 85.3 | 1 | FINDER
| =RM16+-KA171.1 | 55.34.8.230.0050 | Relé, 4P, In=5A, 250V, Uc=230V AC, LED | 1 | FINDER
| =RM16+-KA171.1 | 94.04 | Patice na DIN lištu, pro relé 55.32, 55.34, 85.32, 85.3 | 1 | FINDER
| =RM16+-KA171.2 | 55.34.8.230.0050 | Relé, 4P, In=5A, 250V, Uc=230V AC, LED | 1 | FINDER
| =RM16+-KA171.2 | 94.04 | Patice na DIN lištu, pro relé 55.32, 55.34, 85.32, 85.3 | 1 | FINDER
| =RM16+-KA171.3 | 55.34.8.230.0050 | Relé, 4P, In=5A, 250V, Uc=230V AC, LED | 1 | FINDER
| =RM16+-KA171.3 | 94.04 | Patice na DIN lištu, pro relé 55.32, 55.34, 85.32, 85.3 | 1 | FINDER
| =RM16+-KA171.4 | 55.34.8.230.0050 | Relé, 4P, In=5A, 250V, Uc=230V AC, LED | 1 | FINDER
| =RM16+-KA171.4 | 94.04 | Patice na DIN lištu, pro relé 55.32, 55.34, 85.32, 85.3 | 1 | FINDER
| =RM16+-KA171.5 | 39.11.0.024.0060 | Vazební člen, 1P, In=6A, 250V, Uc=24V DC | 1 | FINDER
| =RM16+-KA172.1 | 55.34.8.230.0050 | Relé, 4P, In=5A, 250V, Uc=230V AC, LED | 1 | FINDER
| =RM16+-KA172.1 | 94.04 | Patice na DIN lištu, pro relé 55.32, 55.34, 85.32, 85.3 | 1 | FINDER
| =RM16+-KA172.2 | 55.34.8.230.0050 | Relé, 4P, In=5A, 250V, Uc=230V AC, LED | 1 | FINDER
| =RM16+-KA172.2 | 94.04 | Patice na DIN lištu, pro relé 55.32, 55.34, 85.32, 85.3 | 1 | FINDER
| =RM16+-KA172.3 | 55.34.8.230.0050 | Relé, 4P, In=5A, 250V, Uc=230V AC, LED | 1 | FINDER
| =RM16+-KA172.3 | 94.04 | Patice na DIN lištu, pro relé 55.32, 55.34, 85.32, 85.3 | 1 | FINDER
| =RM16+-KA172.4 | 55.34.8.230.0050 | Relé, 4P, In=5A, 250V, Uc=230V AC, LED | 1 | FINDER
| =RM16+-KA172.4 | 94.04 | Patice na DIN lištu, pro relé 55.32, 55.34, 85.32, 85.3 | 1 | FINDER
| =RM16+-KA172.5 | 39.11.0.024.0060 | Vazební člen, 1P, In=6A, 250V, Uc=24V DC | 1 | FINDER
| =RM16+-KA173.1 | 55.34.8.230.0050 | Relé, 4P, In=5A, 250V, Uc=230V AC, LED | 1 | FINDER
| =RM16+-KA173.1 | 94.04 | Patice na DIN lištu, pro relé 55.32, 55.34, 85.32, 85.3 | 1 | FINDER
| =RM16+-KA173.2 | 55.34.8.230.0050 | Relé, 4P, In=5A, 250V, Uc=230V AC, LED | 1 | FINDER
| =RM16+-KA173.2 | 94.04 | Patice na DIN lištu, pro relé 55.32, 55.34, 85.32, 85.3 | 1 | FINDER
| =RM16+-KA173.3 | 55.34.8.230.0050 | Relé, 4P, In=5A, 250V, Uc=230V AC, LED | 1 | FINDER
| =RM16+-KA173.3 | 94.04 | Patice na DIN lištu, pro relé 55.32, 55.34, 85.32, 85.3 | 1 | FINDER
| =RM16+-KA173.4 | 55.34.8.230.0050 | Relé, 4P, In=5A, 250V, Uc=230V AC, LED | 1 | FINDER
| =RM16+-KA173.4 | 94.04 | Patice na DIN lištu, pro relé 55.32, 55.34, 85.32, 85.3 | 1 | FINDER
| =RM16+-KA173.5 | 39.11.0.024.0060 | Vazební člen, 1P, In=6A, 250V, Uc=24V DC | 1 | FINDER
| =RM16+-KI141 | PRI-32 | Hlídací proudové relé | 1
| =RM16+-KM88.1 | LC1-D25P7 | Stykač 25A, 3P, 1Z/1V, 230V AC | 1 | TEL
| =RM16+-KM88.1 | LAD-N40 | Pomocné kontakty pro stykače LC1-D a LC1-DT 4Z | 1 | TEL
| =RM16+-KM88.2 | LC1-D25P7 | Stykač 25A, 3P, 1Z/1V, 230V AC | 1 | TEL
| =RM16+-KM88.3 | LC1-D12P7 | Stykač 12A, 3P, 1Z/1V, 230V AC | 1 | TEL
| =RM16+-KM89.1 | LC1-D25P7 | Stykač 25A, 3P, 1Z/1V, 230V AC | 1 | TEL
| =RM16+-KM89.1 | LAD-N40 | Pomocné kontakty pro stykače LC1-D a LC1-DT 4Z | 1 | TEL
| =RM16+-KM89.2 | LC1-D25P7 | Stykač 25A, 3P, 1Z/1V, 230V AC | 1 | TEL
| =RM16+-KM89.3 | LC1-D12P7 | Stykač 12A, 3P, 1Z/1V, 230V AC | 1 | TEL
| =RM16+-KM90.1 | LC1-D09P7 | Stykač 9A, 3P, 1Z/1V, 230V AC | 1 | TEL
| =RM16+-KM90.2 | LC1-D09P7 | Stykač 9A, 3P, 1Z/1V, 230V AC | 1 | TEL
| =RM16+-KM91.1 | LC1-D09P7 | Stykač 9A, 3P, 1Z/1V, 230V AC | 1 | TEL
| =RM16+-KM91.2 | LC1-D09P7 | Stykač 9A, 3P, 1Z/1V, 230V AC | 1 | TEL
| =RM16+-KM92.1 | LC1-D09P7 | Stykač 9A, 3P, 1Z/1V, 230V AC | 1 | TEL
| =RM16+-KM92.2 | LC1-D09P7 | Stykač 9A, 3P, 1Z/1V, 230V AC | 1 | TEL
| =RM16+-KM93.1 | LC1-D09P7 | Stykač 9A, 3P, 1Z/1V, 230V AC | 1 | TEL
| =RM16+-KM93.2 | LC1-D09P7 | Stykač 9A, 3P, 1Z/1V, 230V AC | 1 | TEL
| =RM16+-KM94 | LC1-D25P7 | Stykač 25A, 3P, 1Z/1V, 230V AC | 1 | TEL
| =RM16+-KM94 | LAD-N20 | Pomocné kontakty pro stykače LC1-D a LC1-DT 2Z | 1 | TEL
| =RM16+-KM141.1 | LC1-D09P7 | Stykač 9A, 3P, 1Z/1V, 230V AC | 1 | TEL
| =RM16+-KM141.1 | LAD-N20 | Pomocné kontakty pro stykače LC1-D a LC1-DT 2Z | 1 | TEL
| =RM16+-KM141.2 | LC1-D09P7 | Stykač 9A, 3P, 1Z/1V, 230V AC | 1 | TEL
| =RM16+-KM141.2 | LAD-N20 | Pomocné kontakty pro stykače LC1-D a LC1-DT 2Z | 1 | TEL
| =RM16+-KM142 | LC1-D25P7 | Stykač 25A, 3P, 1Z/1V, 230V AC | 1 | TEL
| =RM16+-KM142 | LAD-N20 | Pomocné kontakty pro stykače LC1-D a LC1-DT 2Z | 1 | TEL
| =RM16+-KM143 | LC1-D25P7 | Stykač 25A, 3P, 1Z/1V, 230V AC | 1 | TEL
| =RM16+-KM143 | LAD-N20 | Pomocné kontakty pro stykače LC1-D a LC1-DT 2Z | 1 | TEL
| =RM16+-KM144 | LC1-D25P7 | Stykač 25A, 3P, 1Z/1V, 230V AC | 1 | TEL
| =RM16+-KM144 | LAD-N20 | Pomocné kontakty pro stykače LC1-D a LC1-DT 2Z | 1 | TEL
| =RM16+-KM145 | LC1-D25P7 | Stykač 25A, 3P, 1Z/1V, 230V AC | 1 | TEL
| =RM16+-KM145 | LAD-N20 | Pomocné kontakty pro stykače LC1-D a LC1-DT 2Z | 1 | TEL
| =RM16+-KM146.1 | LC1-D09P7 | Stykač 9A, 3P, 1Z/1V, 230V AC | 1 | TEL
| =RM16+-KM146.2 | LC1-D09P7 | Stykač 9A, 3P, 1Z/1V, 230V AC | 1 | TEL
| =RM16+-KM160.1 | LC1-D09P7 | Stykač 9A, 3P, 1Z/1V, 230V AC | 1 | TEL
| =RM16+-KM160.2 | LC1-D09P7 | Stykač 9A, 3P, 1Z/1V, 230V AC | 1 | TEL
| =RM16+-KT88.1 | 3RP1525-1AP30 | Časové relé, zpožděný rozběh, 1P, 5÷100h, 24÷240V AC/24V DC | 1 | SIEMENS
| =RM16+-KT89.1 | 3RP1525-1AP30 | Časové relé, zpožděný rozběh, 1P, 5÷100h, 24÷240V AC/24V DC | 1 | SIEMENS
| =RM16+-KTE142 | 3RN1011-1CK00 | Termistorové relé pro termistory PTC, AC 110/230, 1Z/1R | 1 | SIEMENS
| =RM16+-KTE143 | 3RN1011-1CK00 | Termistorové relé pro termistory PTC, AC 110/230, 1Z/1R | 1 | SIEMENS
| =RM16+-KTE144 | 3RN1011-1CK00 | Termistorové relé pro termistory PTC, AC 110/230, 1Z/1R | 1 | SIEMENS
| =RM16+-KU01 | RM4TG20 | Relé kontroly fází, 230-440VAC, 2P | 1 | TEL
| =RM16+-KVE88.1 | STROJNÍ DODÁVKA |  | 1
| =RM16+-KVE89.1 | STROJNÍ DODÁVKA |  | 1
| =RM16+-L01 | RTO-16 | rázová oddělovací tlumivka, 500V AC, max. 16A | 2 | SALTEK
| =RM16+-PA01 | Fa 96c 100A | Elektromagnetický ampérmetr, x/5A, Rozsah 0÷100/150A, TP 1.5 | 1 | METRA
| =RM16+-PV01 | Fa 96c 500V | Elektromagnetický voltmetr, Rozsah 0÷500V, TP 1.5 | 1 | METRA
| =RM16+-Q88 | GZ1 M21 | Motorový jistič 17÷23A | 1 | TEL
| =RM16+-Q88 | GZ1 AN11 | Pomocné kontakty k mot.jističům GZ1M 1Z/1V | 1 | TEL
| =RM16+-Q89 | GZ1 M21 | Motorový jistič 17÷23A | 1 | TEL
| =RM16+-Q89 | GZ1 AN11 | Pomocné kontakty k mot.jističům GZ1M 1Z/1V | 1 | TEL
| =RM16+-Q90 | GZ1 M04 | Motorový jistič 0.40÷0.63A | 1 | TEL
| =RM16+-Q90 | GZ1 AN11 | Pomocné kontakty k mot.jističům GZ1M 1Z/1V | 1 | TEL
| =RM16+-Q91 | GZ1 M04 | Motorový jistič 0.40÷0.63A | 1 | TEL
| =RM16+-Q91 | GZ1 AN11 | Pomocné kontakty k mot.jističům GZ1M 1Z/1V | 1 | TEL
| =RM16+-Q92 | GZ1 M04 | Motorový jistič 0.40÷0.63A | 1 | TEL
| =RM16+-Q92 | GZ1 AN11 | Pomocné kontakty k mot.jističům GZ1M 1Z/1V | 1 | TEL
| =RM16+-Q93 | GZ1 M04 | Motorový jistič 0.40÷0.63A | 1 | TEL
| =RM16+-Q93 | GZ1 AN11 | Pomocné kontakty k mot.jističům GZ1M 1Z/1V | 1 | TEL
| =RM16+-Q94 | GZ1 M14 | Motorový jistič 6÷10A | 1 | TEL
| =RM16+-Q94 | GZ1 AN11 | Pomocné kontakty k mot.jističům GZ1M 1Z/1V | 1 | TEL
| =RM16+-Q141 | GZ1 M10 | Motorový jistič 4÷6.3A | 1 | TEL
| =RM16+-Q141 | GZ1 AN11 | Pomocné kontakty k mot.jističům GZ1M 1Z/1V | 1 | TEL
| =RM16+-Q142 | GZ1 M14 | Motorový jistič 6÷10A | 1 | TEL
| =RM16+-Q142 | GZ1 AN11 | Pomocné kontakty k mot.jističům GZ1M 1Z/1V | 1 | TEL
| =RM16+-Q143 | GZ1 M14 | Motorový jistič 6÷10A | 1 | TEL
| =RM16+-Q143 | GZ1 AN11 | Pomocné kontakty k mot.jističům GZ1M 1Z/1V | 1 | TEL
| =RM16+-Q144 | GZ1 M21 | Motorový jistič 17÷23A | 1 | TEL
| =RM16+-Q144 | GZ1 AN11 | Pomocné kontakty k mot.jističům GZ1M 1Z/1V | 1 | TEL
| =RM16+-Q145 | GZ1 M06 | Motorový jistič 1÷1.6A | 1 | TEL
| =RM16+-Q145 | GZ1 AN11 | Pomocné kontakty k mot.jističům GZ1M 1Z/1V | 1 | TEL
| =RM16+-Q146 | GZ1 M04 | Motorový jistič 0.40÷0.63A | 1 | TEL
| =RM16+-Q146 | GZ1 AN11 | Pomocné kontakty k mot.jističům GZ1M 1Z/1V | 1 | TEL
| =RM16+-Q160 | GZ1 M04 | Motorový jistič 0.40÷0.63A | 1 | TEL
| =RM16+-Q160 | GZ1 AN11 | Pomocné kontakty k mot.jističům GZ1M 1Z/1V | 1 | TEL
| =RM16+-QBA115 | NZ23-DIN | Napájecí zdroj, 230V AC/12V DC, 0.8A, přep.kontakt 230V/8A, IP20 | 1 | JTO
| =RM16+-QF01 | BC160NT305-80-D |  | 1
| =RM16+-QF01 | SV-BC-X230 | Napěťová spoušť 230VAC pro BC, BH | 1 | OEZ
| =RM16+-QF01 | PS-BC-0010 | pomocný spínač pro BC | 1 | OEZ
| =RM16+-QF01 | OD-BC-KS03 | Kryt svorek IP20 pro BC | 2 | OEZ
| =RM16+-S1 | XB5 AA21 | Ovládač stiskací lícující, 1Z-černý | 1 | TEL
| =RM16+-SA01 | VS16-8357-C8-VPS | Vačkový spínač,16A, IP20, černý,7 pater,14 kontaktů | 1 | OBZOR
| =RM16+-SB01 | XB5 AS8445 | Ovládač Nouzového zastavení s hřib. knoflíkem, 1Z/1V | 1 | TEL
| =RM16+-SQ1 | XCK P121 | Dveřní kontakt plastový, 230V AC | 3 | TEL
| =RM16+-TA1 | CLA 1.2 100/5A TP0.5 | Transf. proudu nízkého nap., 100/5A, 15VA, TP 0.5 | 1 | MTBRNO
| =RM16+-U309 | MK33-11Ex0-Li/24VDC | Jednokanálový měřicí převodník, vstup 19÷29V DC, výstup 0/4÷20mA | 1 | TURCK
| =RM16+-U315 | MK13-R-Ex0/24VDC | Jednokanálový oddělovací spínací zesilovač, vstup 10÷30V DC, výstup 250V AC/120V DC, 2A | 1 | TURCK
| =RM16+-U316 | MK33-11Ex0-Li/24VDC | Jednokanálový měřicí převodník, vstup 19÷29V DC, výstup 0/4÷20mA | 1 | TURCK
| =RM16+-U317 | MK13-22Ex0-R/24VDC | Dvoukanálový oddělovací spínací zesilovač, vstup 10÷30V DC, výstup 250V AC/120V DC, 2A | 1 | TURCK
| =RM16+-U318 | MK13-22Ex0-R/24VDC | Dvoukanálový oddělovací spínací zesilovač, vstup 10÷30V DC, výstup 250V AC/120V DC, 2A | 1 | TURCK
| =RM16+-U319 | MK13-R-Ex0/24VDC | Jednokanálový oddělovací spínací zesilovač, vstup 10÷30V DC, výstup 250V AC/120V DC, 2A | 1 | TURCK
| =RM16+-X1.16 | SAK 2.5/35 | Průchozí řadová svorka | 1 | WEIDM
| =RM16+-X1.16 | SAK 2.5/35 MODRÁ | Průchozí řadová svorka modrá | 1 | WEIDM
| =RM16+-X1.16 | EK 2.5/35 | Zemnící svorka | 1 | WEIDM
| =RM16+-X1.16 | SAK 10/35 | Průchozí řadová svorka | 3 | WEIDM
| =RM16+-X1.16 | EK 10/35 | Zemnící svorka | 1 | WEIDM
| =RM16+-X1.17 | SAK 6/35 | Průchozí řadová svorka | 3 | WEIDM
| =RM16+-X1.17 | SAK 4/35 MODRÁ | Průchozí řadová svorka modrá | 1 | WEIDM
| =RM16+-X1.17 | EK 4/35 | Zemnící svorka | 1 | WEIDM
| =RM16+-X1.88 | SAK 2.5/35 | Průchozí řadová svorka | 6 | WEIDM
| =RM16+-X1.88 | EK 2.5/35 | Zemnící svorka | 1 | WEIDM
| =RM16+-X1.89 | SAK 2.5/35 | Průchozí řadová svorka | 6 | WEIDM
| =RM16+-X1.89 | EK 2.5/35 | Zemnící svorka | 1 | WEIDM
| =RM16+-X1.90 | SAK 2.5/35 | Průchozí řadová svorka | 3 | WEIDM
| =RM16+-X1.90 | EK 2.5/35 | Zemnící svorka | 1 | WEIDM
| =RM16+-X1.91 | SAK 2.5/35 | Průchozí řadová svorka | 3 | WEIDM
| =RM16+-X1.91 | EK 2.5/35 | Zemnící svorka | 1 | WEIDM
| =RM16+-X1.92 | SAK 2.5/35 | Průchozí řadová svorka | 3 | WEIDM
| =RM16+-X1.92 | EK 2.5/35 | Zemnící svorka | 1 | WEIDM
| =RM16+-X1.93 | SAK 2.5/35 | Průchozí řadová svorka | 3 | WEIDM
| =RM16+-X1.93 | EK 2.5/35 | Zemnící svorka | 1 | WEIDM
| =RM16+-X1.94 | SAK 2.5/35 | Průchozí řadová svorka | 3 | WEIDM
| =RM16+-X1.94 | EK 2.5/35 | Zemnící svorka | 1 | WEIDM
| =RM16+-X1.104 | SAK 2.5/35 | Průchozí řadová svorka | 4 | WEIDM
| =RM16+-X1.115 | SAK 2.5/35 | Průchozí řadová svorka | 4 | WEIDM
| =RM16+-X1.141 | SAK 2.5/35 | Průchozí řadová svorka | 3 | WEIDM
| =RM16+-X1.141 | EK 2.5/35 | Zemnící svorka | 1 | WEIDM
| =RM16+-X1.142 | SAK 2.5/35 | Průchozí řadová svorka | 3 | WEIDM
| =RM16+-X1.142 | EK 2.5/35 | Zemnící svorka | 1 | WEIDM
| =RM16+-X1.143 | SAK 2.5/35 | Průchozí řadová svorka | 3 | WEIDM
| =RM16+-X1.143 | EK 2.5/35 | Zemnící svorka | 1 | WEIDM
| =RM16+-X1.144 | SAK 6/35 | Průchozí řadová svorka | 3 | WEIDM
| =RM16+-X1.144 | EK 6/35 | Zemnící svorka | 1 | WEIDM
| =RM16+-X1.145 | SAK 2.5/35 | Průchozí řadová svorka | 3 | WEIDM
| =RM16+-X1.145 | EK 2.5/35 | Zemnící svorka | 1 | WEIDM
| =RM16+-X1.146 | SAK 2.5/35 | Průchozí řadová svorka | 3 | WEIDM
| =RM16+-X1.146 | EK 2.5/35 | Zemnící svorka | 1 | WEIDM
| =RM16+-X1.160 | SAK 2.5/35 | Průchozí řadová svorka | 3 | WEIDM
| =RM16+-X1.160 | EK 2.5/35 | Zemnící svorka | 1 | WEIDM
| =RM16+-X1.171 | SAK 2.5/35 | Průchozí řadová svorka | 2 | WEIDM
| =RM16+-X1.171 | SAK 2.5/35 MODRÁ | Průchozí řadová svorka modrá | 1 | WEIDM
| =RM16+-X1.171 | EK 2.5/35 | Zemnící svorka | 1 | WEIDM
| =RM16+-X1.172 | SAK 2.5/35 | Průchozí řadová svorka | 2 | WEIDM
| =RM16+-X1.172 | SAK 2.5/35 MODRÁ | Průchozí řadová svorka modrá | 1 | WEIDM
| =RM16+-X1.172 | EK 2.5/35 | Zemnící svorka | 1 | WEIDM
| =RM16+-X1.173 | SAK 2.5/35 | Průchozí řadová svorka | 2 | WEIDM
| =RM16+-X1.173 | SAK 2.5/35 MODRÁ | Průchozí řadová svorka modrá | 1 | WEIDM
| =RM16+-X1.173 | EK 2.5/35 | Zemnící svorka | 1 | WEIDM
| =RM16+-X1.308 | SAK 2.5/35 | Průchozí řadová svorka | 1 | WEIDM
| =RM16+-X1.310 | SAK 2.5/35 | Průchozí řadová svorka | 2 | WEIDM
| =RM16+-X1.311 | SAK 2.5/35 | Průchozí řadová svorka | 2 | WEIDM
| =RM16+-X1.312 | SAK 2.5/35 | Průchozí řadová svorka | 2 | WEIDM
| =RM16+-X1.313 | SAK 2.5/35 | Průchozí řadová svorka | 2 | WEIDM
| =RM16+-X1.314 | SAK 2.5/35 | Průchozí řadová svorka | 2 | WEIDM
| =RM16+-X1.320 | SAK 2.5/35 | Průchozí řadová svorka | 2 | WEIDM
| =RM16+-X01 | KE62 | Svorka 16-95mm, šedá | 3 | ENSTO
| =RM16+-X01 | KE62.3 | Svorka 16-95mm, zelenožlutá | 1 | ENSTO
| =RM16+-X2.88 | SAK 2.5/35 | Průchozí řadová svorka | 6 | WEIDM
| =RM16+-X2.89 | SAK 2.5/35 | Průchozí řadová svorka | 6 | WEIDM
| =RM16+-X2.90 | SAK 2.5/35 | Průchozí řadová svorka | 8 | WEIDM
| =RM16+-X2.91 | SAK 2.5/35 | Průchozí řadová svorka | 8 | WEIDM
| =RM16+-X2.92 | SAK 2.5/35 | Průchozí řadová svorka | 8 | WEIDM
| =RM16+-X2.93 | SAK 2.5/35 | Průchozí řadová svorka | 8 | WEIDM
| =RM16+-X2.94 | SAK 2.5/35 | Průchozí řadová svorka | 6 | WEIDM
| =RM16+-X2.141 | SAK 2.5/35 | Průchozí řadová svorka | 8 | WEIDM
| =RM16+-X2.142 | SAK 2.5/35 | Průchozí řadová svorka | 6 | WEIDM
| =RM16+-X2.143 | SAK 2.5/35 | Průchozí řadová svorka | 6 | WEIDM
| =RM16+-X2.144 | SAK 2.5/35 | Průchozí řadová svorka | 6 | WEIDM
| =RM16+-X2.145 | SAK 2.5/35 | Průchozí řadová svorka | 6 | WEIDM
| =RM16+-X2.146 | SAK 2.5/35 | Průchozí řadová svorka | 8 | WEIDM
| =RM16+-X2.160 | SAK 2.5/35 | Průchozí řadová svorka | 8 | WEIDM
| =RM16+-X2.171 | SAK 2.5/35 | Průchozí řadová svorka | 3 | WEIDM
| =RM16+-X2.172 | SAK 2.5/35 | Průchozí řadová svorka | 3 | WEIDM
| =RM16+-X2.173 | SAK 2.5/35 | Průchozí řadová svorka | 3 | WEIDM
| =RM16+-X2.308 | SAK 2.5/35 | Průchozí řadová svorka | 2 | WEIDM
| =RM16+-X3.88 | SAK 2.5/35 | Průchozí řadová svorka | 3 | WEIDM
| =RM16+-X3.89 | SAK 2.5/35 | Průchozí řadová svorka | 3 | WEIDM
| =RM16+-X3.90 | SAK 2.5/35 | Průchozí řadová svorka | 11 | WEIDM
| =RM16+-X3.91 | SAK 2.5/35 | Průchozí řadová svorka | 11 | WEIDM
| =RM16+-X3.92 | SAK 2.5/35 | Průchozí řadová svorka | 11 | WEIDM
| =RM16+-X3.93 | SAK 2.5/35 | Průchozí řadová svorka | 11 | WEIDM
| =RM16+-X3.142 | SAK 2.5/35 | Průchozí řadová svorka | 2 | WEIDM
| =RM16+-X3.143 | SAK 2.5/35 | Průchozí řadová svorka | 2 | WEIDM
| =RM16+-X3.144 | SAK 2.5/35 | Průchozí řadová svorka | 2 | WEIDM
| =RM16+-X3.146 | SAK 2.5/35 | Průchozí řadová svorka | 11 | WEIDM
| =RM16+-X3.160 | SAK 2.5/35 | Průchozí řadová svorka | 11 | WEIDM
| =RM16+-X3.171 | SAK 2.5/35 | Průchozí řadová svorka | 3 | WEIDM
| =RM16+-X3.172 | SAK 2.5/35 | Průchozí řadová svorka | 3 | WEIDM
| =RM16+-X3.173 | SAK 2.5/35 | Průchozí řadová svorka | 3 | WEIDM
| =RM16+-X3.308 | SAK 2.5/35 | Průchozí řadová svorka | 2 | WEIDM
| =RM16+-X4.146 | SAK 2.5/35 | Průchozí řadová svorka | 2 | WEIDM
| =RM16+-X4Z | SAK 2.5/35 | Průchozí řadová svorka | 6 | WEIDM
| =RM16+-X21 | SAK 2.5/35 | Průchozí řadová svorka | 8 | WEIDM
| =RM16+-X23 | SAK 2.5/35 | Průchozí řadová svorka | 10 | WEIDM
| =RM16+-XC01 | ZS206 | Soklová zásuvka s ochranným kolíkem, průběžná | 1 | OEZ
| =RM16+-XDI1 | SAK 2.5/35 | Průchozí řadová svorka | 9 | WEIDM
| =RM16+-XDI1.1 | SAK 2.5/35 | Průchozí řadová svorka | 9 | WEIDM
| =RM16+-XDI2 | SAK 2.5/35 | Průchozí řadová svorka | 9 | WEIDM
| =RM16+-XDI2.1 | SAK 2.5/35 | Průchozí řadová svorka | 9 | WEIDM
| =RM16+-XDI3 | SAK 2.5/35 | Průchozí řadová svorka | 9 | WEIDM
| =RM16+-XDI3.1 | SAK 2.5/35 | Průchozí řadová svorka | 9 | WEIDM
| =RM16+-XDI4 | SAK 2.5/35 | Průchozí řadová svorka | 9 | WEIDM
| =RM16+-XDI4.1 | SAK 2.5/35 | Průchozí řadová svorka | 9 | WEIDM
| =RM16+-XDI5 | SAK 2.5/35 | Průchozí řadová svorka | 9 | WEIDM
| =RM16+-XDI5.1 | SAK 2.5/35 | Průchozí řadová svorka | 9 | WEIDM
| =RM16+-XDI6 | SAK 2.5/35 | Průchozí řadová svorka | 9 | WEIDM
| =RM16+-XDI6.1 | SAK 2.5/35 | Průchozí řadová svorka | 9 | WEIDM
| =RM16+-XDI7 | SAK 2.5/35 | Průchozí řadová svorka | 9 | WEIDM
| =RM16+-XDI7.1 | SAK 2.5/35 | Průchozí řadová svorka | 9 | WEIDM
| =RM16+-XDI8 | SAK 2.5/35 | Průchozí řadová svorka | 9 | WEIDM
| =RM16+-XDI8.1 | SAK 2.5/35 | Průchozí řadová svorka | 9 | WEIDM
| =RM16+-XDI9 | SAK 2.5/35 | Průchozí řadová svorka | 8 | WEIDM
| =RM16+-XDI10 | SAK 2.5/35 | Průchozí řadová svorka | 8 | WEIDM
| =RM16+-XDI11 | SAK 2.5/35 | Průchozí řadová svorka | 8 | WEIDM
| =RM16+-XDI12 | SAK 2.5/35 | Průchozí řadová svorka | 8 | WEIDM
| =RM16+-XDO1 | SAK 2.5/35 | Průchozí řadová svorka | 13 | WEIDM
| =RM16+-XDO1.1 | SAK 2.5/35 | Průchozí řadová svorka | 13 | WEIDM
| =RM16+-XDO2 | SAK 2.5/35 | Průchozí řadová svorka | 14 | WEIDM
| =RM16+-XDO2.1 | SAK 2.5/35 | Průchozí řadová svorka | 14 | WEIDM
| =RM16+-XDO3 | SAK 2.5/35 | Průchozí řadová svorka | 14 | WEIDM
| =RM16+-XDO3.1 | SAK 2.5/35 | Průchozí řadová svorka | 14 | WEIDM

## Dodávky
2. | Ovládací skříňky
2.1 | +T-MS3
Plastová ovládací skříň se třemi otvory XAL-D03
Krytí: IP54/00
Vývody: Dolů
P.č. | OZNAČENÍ DÍLU | TYP | POPIS DÍLU | KS |  | VÝROBCE
1 | =RM6+T-HL3.1 | ZAL VM3 | Objímka s integr. LED, zelená, 230V AC | 1 |  | TEL
2 | =RM6+T-HL3.1 | ZB5 AV033 | Signální hlavice s jednobarevnou čočkou, zelená | 1 |  | TEL
3 | =RM6+T-HL3.2 | ZAL VM5 | Objímka s integr. LED, žlutá, 230V AC | 1 |  | TEL
4 | =RM6+T-HL3.2 | ZB5 AV043 | Signální hlavice s jednobarevnou čočkou, rudá | 1 |  | TEL
5 | =RM6+T-MS3 | XAL D03 | Ovládací skříňka se třemi otvory | 1 |  | TEL
6 | =RM6+T-SA3 | ZEN L1111 | Základní spínací jednotka, 1Z | 2 |  | TEL
7 | =RM6+T-SA3 | ZB5 AD3 | Ovládací hlavice standardní rukojeť černá, 3 pevné polohy | 1 |  | TEL
8 | =RM6+T-SA3 | ASM 25 | Ucpávková vývodka, IP65, 10÷17mm, M25x1.5 | 1 |  | HENSEL
2.2 | +T-MS4A
Plastová ovládací skříň se třemi otvory XAL-D03
Krytí: IP54/00
Vývody: Dolů
P.č. | OZNAČENÍ DÍLU | TYP | POPIS DÍLU | KS |  | VÝROBCE
1 | =RM6+T-HL4.1A | ZAL VM3 | Objímka s integr. LED, zelená, 230V AC | 1 |  | TEL
2 | =RM6+T-HL4.1A | ZB5 AV033 | Signální hlavice s jednobarevnou čočkou, zelená | 1 |  | TEL
3 | =RM6+T-HL4.2A | ZAL VM5 | Objímka s integr. LED, žlutá, 230V AC | 1 |  | TEL
4 | =RM6+T-HL4.2A | ZB5 AV043 | Signální hlavice s jednobarevnou čočkou, rudá | 1 |  | TEL
5 | =RM6+T-SA4A | XAL D03 | Ovládací skříňka se třemi otvory | 1 |  | TEL
6 | =RM6+T-SA4A | ZEN L1111 | Základní spínací jednotka, 1Z | 2 |  | TEL
7 | =RM6+T-SA4A | ZB5 AD3 | Ovládací hlavice standardní rukojeť černá, 3 pevné polohy | 1 |  | TEL
8 | =RM6+T-SA4A | ASM 25 | Ucpávková vývodka, IP65, 10÷17mm, M25x1.5 | 1 |  | HENSEL
2.3 | +T-MS4B
Plastová ovládací skříň se třemi otvory XAL-D03
Krytí: IP54/00
Vývody: Dolů
P.č. | OZNAČENÍ DÍLU | TYP | POPIS DÍLU | KS |  | VÝROBCE
1 | =RM6+T-HL4.1B | ZAL VM3 | Objímka s integr. LED, zelená, 230V AC | 1 |  | TEL
2 | =RM6+T-HL4.1B | ZB5 AV033 | Signální hlavice s jednobarevnou čočkou, zelená | 1 |  | TEL
3 | =RM6+T-HL4.2B | ZAL VM5 | Objímka s integr. LED, žlutá, 230V AC | 1 |  | TEL
4 | =RM6+T-HL4.2B | ZB5 AV043 | Signální hlavice s jednobarevnou čočkou, rudá | 1 |  | TEL
5 | =RM6+T-SA4B | XAL D03 | Ovládací skříňka se třemi otvory | 1 |  | TEL
6 | =RM6+T-SA4B | ZEN L1111 | Základní spínací jednotka, 1Z | 2 |  | TEL
7 | =RM6+T-SA4B | ZB5 AD3 | Ovládací hlavice standardní rukojeť černá, 3 pevné polohy | 1 |  | TEL
8 | =RM6+T-SA4B | ASM 25 | Ucpávková vývodka, IP65, 10÷17mm, M25x1.5 | 1 |  | HENSEL
2.4 | +T-MS4C
Plastová ovládací skříň se třemi otvory XAL-D03
Krytí: IP54/00
Vývody: Dolů
P.č. | OZNAČENÍ DÍLU | TYP | POPIS DÍLU | KS |  | VÝROBCE
1 | =RM6+T-HL4.1C | ZAL VM3 | Objímka s integr. LED, zelená, 230V AC | 1 |  | TEL
2 | =RM6+T-HL4.1C | ZB5 AV033 | Signální hlavice s jednobarevnou čočkou, zelená | 1 |  | TEL
3 | =RM6+T-SA4.1C | XAL D03 | Ovládací skříňka se třemi otvory | 1 |  | TEL
4 | =RM6+T-SA4.1C | ZEN L1111 | Základní spínací jednotka, 1Z | 2 |  | TEL
5 | =RM6+T-SA4.1C | ZB5 AD3 | Ovládací hlavice standardní rukojeť černá, 3 pevné polohy | 1 |  | TEL
6 | =RM6+T-SA4.1C | ASM 25 | Ucpávková vývodka, IP65, 10÷17mm, M25x1.5 | 1 |  | HENSEL
7 | =RM6+T-SA4.2C | ZEN L1111 | Základní spínací jednotka, 1Z | 2 |  | TEL
8 | =RM6+T-SA4.2C | ZB5 AD3 | Ovládací hlavice standardní rukojeť černá, 3 pevné polohy | 1 |  | TEL
2.5 | +T-MS6
Stávající skříň
P.č. | OZNAČENÍ DÍLU | TYP | POPIS DÍLU | KS |  | VÝROBCE
1 | =RM6+T-SA6.5 | M22S-WRK3 | Třípolohová ovládací hlavice | 1 |  | MOELLER
2 | =RM6+T-SA6.5 | M22-A | Upevňovací adaptér pro čelní upevnění | 1 |  | MOELLER
3 | =RM6+T-SA6.5 | M22-K10 | Kontaktní prvek 1Z, šroubové svorky | 2 |  | MOELLER
4 | =RM6+T-SA6.5 | ZB5 SZ3 | Zaslepovací zátka Φ22mm | 1 |  | TEL
2.6 | +T-MS7.1
Stávající skříň
P.č. | OZNAČENÍ DÍLU | TYP | POPIS DÍLU | KS |  | VÝROBCE
1 | =RM6+T-SA7 | M22-K10 | Kontaktní prvek 1Z, šroubové svorky | 1 |  | MOELLER
2 | =RM6+T-SA7.4 | M22S-WRK3 | Třípolohová ovládací hlavice | 1 |  | MOELLER
3 | =RM6+T-SA7.4 | M22-A | Upevňovací adaptér pro čelní upevnění | 1 |  | MOELLER
4 | =RM6+T-SA7.4 | M22-K10 | Kontaktní prvek 1Z, šroubové svorky | 2 |  | MOELLER
5 | =RM6+T-SA7.4 | ZB5 SZ3 | Zaslepovací zátka Φ22mm | 1 |  | TEL
6 | =RM6+T-X2:10 | SAK 2.5/35 | Průchozí řadová svorka | 1 |  | WEIDM
2.7 | +T-MS7.2
Polyesterová ovládací skříň ARIA32, ovládací prvky budou umístěny na vnitřních dveřích skříně
Krytí: IP66/00
Vývody: Dolů
P.č. | OZNAČENÍ DÍLU | TYP | POPIS DÍLU | KS |  | VÝROBCE
1 | =RM6+T-HL7.1 | XB5 AVM3 | Signálka s LED, 230÷240V, zelená | 1 |  | TEL
2 | =RM6+T-HL7.2 | XB5 AVM1 | Signálka s LED, 230÷240V, bílá | 1 |  | TEL
3 | =RM6+T-HL7.3 | XB5 AVM5 | Signálka s LED, 230÷240V, žlutá | 1 |  | TEL
4 | =RM6+T-SA7.1 | ARIA32 | Polyesterová skříň 300×200×170mm (v×š×hl) | 1 |  | Ge Power Controls
5 | =RM6+T-SA7.1 | XB5 AD33 | Ovládač otočný - 3 pev. polohy, 2Z-černý | 1 |  | TEL
6 | =RM6+T-SA7.1 | ZBE 101 | Spínací jednotka jednoduchá, 1Z | 1 |  | TEL
7 | =RM6+T-SA7.1 | ASM 25 | Ucpávková vývodka, IP65, 10÷17mm, M25x1.5 | 1 |  | HENSEL
8 | =RM6+T-SA7.4 | XB5 AD33 | Ovládač otočný - 3 pev. polohy, 2Z-černý | 1 |  | TEL
9 | =RM6+T-SA7.4 | ZBE 101 | Spínací jednotka jednoduchá, 1Z | 1 |  | TEL
10 | =RM6+T-X2 | SAK 2.5/35 | Průchozí řadová svorka | 9 |  | WEIDM
2.8 | +T-MS8
Plastová ovládací skříň se třemi otvory XAL-D03
Krytí: IP54/00
Vývody: Dolů
P.č. | OZNAČENÍ DÍLU | TYP | POPIS DÍLU | KS |  | VÝROBCE
1 | =RM6+T-HL8.1 | ZAL VM3 | Objímka s integr. LED, zelená, 230V AC | 1 |  | TEL
2 | =RM6+T-HL8.1 | ZB5 AV033 | Signální hlavice s jednobarevnou čočkou, zelená | 1 |  | TEL
3 | =RM6+T-HL8.2 | ZAL VM5 | Objímka s integr. LED, žlutá, 230V AC | 1 |  | TEL
4 | =RM6+T-HL8.2 | ZB5 AV043 | Signální hlavice s jednobarevnou čočkou, rudá | 1 |  | TEL
5 | =RM6+T-SA8 | XAL D03 | Ovládací skříňka se třemi otvory | 1 |  | TEL
6 | =RM6+T-SA8 | ZEN L1111 | Základní spínací jednotka, 1Z | 2 |  | TEL
7 | =RM6+T-SA8 | ZB5 AD3 | Ovládací hlavice standardní rukojeť černá, 3 pevné polohy | 1 |  | TEL
8 | =RM6+T-SA8 | ASM 25 | Ucpávková vývodka, IP65, 10÷17mm, M25x1.5 | 1 |  | HENSEL
2.9 | +T-MS131
Polyesterová ovládací skříň ARIA32, ovládací prvky budou umístěny na vnitřních dveřích skříně
Krytí: IP66/00
Vývody: Dolů
P.č. | OZNAČENÍ DÍLU | TYP | POPIS DÍLU | KS |  | VÝROBCE
1 | =RM6+T-HL131.1 | XB5 AVM3 | Signálka s LED, 230÷240V, zelená | 1 |  | TEL
2 | =RM6+T-HL131.2 | XB5 AVM1 | Signálka s LED, 230÷240V, bílá | 1 |  | TEL
3 | =RM6+T-HL131.3 | XB5 AVM5 | Signálka s LED, 230÷240V, žlutá | 1 |  | TEL
4 | =RM6+T-SA131 | ARIA32 | Polyesterová skříň 300×200×170mm (v×š×hl) | 1 |  | Ge Power Controls
5 | =RM6+T-SA131 | XB5 AD33 | Ovládač otočný - 3 pev. polohy, 2Z-černý | 1 |  | TEL
6 | =RM6+T-SA131 | ZBE 101 | Spínací jednotka jednoduchá, 1Z | 1 |  | TEL
7 | =RM6+T-SA131 | ASM 25 | Ucpávková vývodka, IP65, 10÷17mm, M25x1.5 | 1 |  | HENSEL
8 | =RM6+T-SB131.5 | XB5 AD33 | Ovládač stiskací lícující, 1Z-černý | 1 |  | TEL
9 | =RM6+T-X2 | SAK 2.5/35 | Průchozí řadová svorka | 9 |  | WEIDM
2.10 | +T-MS132
Polyesterová ovládací skříň ARIA32, ovládací prvky budou umístěny na vnitřních dveřích skříně
Krytí: IP66/00
Vývody: Dolů
P.č. | OZNAČENÍ DÍLU | TYP | POPIS DÍLU | KS |  | VÝROBCE
4 | =RM6+T-SA133 | XAL D01 | Ovládací skříňka s jedním otvorem | 1 |  | TEL
5 | =RM6+T-SA133 | ZEN L1111 | Základní spínací jednotka, 1Z | 2 |  | TEL
6 | =RM6+T-SA133 | ZB5 AD3 | Ovládací hlavice standardní rukojeť černá, 3 pevné polohy | 1 |  | TEL
7 | =RM6+T-SA133 | ASM 25 | Ucpávková vývodka, IP65, 10÷17mm, M25x1.5 | 1 |  | HENSEL
2.11 | +T-MS133
Plastová ovládací skříň se třemi otvory XAL-D01
Krytí: IP54/00
Vývody: Dolů
P.č. | OZNAČENÍ DÍLU | TYP | POPIS DÍLU | KS |  | VÝROBCE
1 | =RM6+T-HL132.1 | XB5 AVM3 | Signálka s LED, 230÷240V, zelená | 1 |  | TEL
2 | =RM6+T-HL132.2 | XB5 AVM1 | Signálka s LED, 230÷240V, bílá | 1 |  | TEL
3 | =RM6+T-HL132.3 | XB5 AVM5 | Signálka s LED, 230÷240V, žlutá | 1 |  | TEL
4 | =RM6+T-SA132 | ARIA32 | Polyesterová skříň 300×200×170mm (v×š×hl) | 1 |  | Ge Power Controls
5 | =RM6+T-SA132 | XB5 AD33 | Ovládač otočný - 3 pev. polohy, 2Z-černý | 1 |  | TEL
6 | =RM6+T-SA132 | ZBE 101 | Spínací jednotka jednoduchá, 1Z | 1 |  | TEL
7 | =RM6+T-SA132 | ASM 25 | Ucpávková vývodka, IP65, 10÷17mm, M25x1.5 | 1 |  | HENSEL
8 | =RM6+T-SB132.5 | XB5 AD33 | Ovládač stiskací lícující, 1Z-černý | 1 |  | TEL
9 | =RM6+T-X2 | SAK 2.5/35 | Průchozí řadová svorka | 9 |  | WEIDM
2.12 | +T-MS1
P.č. | OZNAČENÍ DÍLU | TYP | POPIS DÍLU | KS |  | VÝROBCE
| =RH11+T-MS1-HL1 | ZAL VM3 | Objímka s integr. LED, zelená, 230V AC | 1 |  | TEL
| =RH11+T-MS1-HL1 | ZB5 AV033 | Signální hlavice s jednobarevnou čočkou, zelená | 1 |  | TEL
| =RH11+T-MS1-SA1 | XAL D04 | Ovládací skříňka se čtyřmi otvory | 1 |  | TEL
| =RH11+T-MS1-SA1 | ZEN L1111 | Základní spínací jednotka, 1Z | 2 |  | TEL
| =RH11+T-MS1-SA1 | ZB5 AD3 | Ovládací hlavice standardní rukojeť černá, 3 pevné polohy | 1 |  | TEL
| =RH11+T-MS1-SA1 | ASM 25 | Ucpávková vývodka, IP65, 10÷17mm, M25x1.5 | 1 |  | HENSEL
| =RH11+T-MS1-SB1 | ZB5 AA2 | Ovládací hlavice lícující černá | 1 |  | TEL
| =RH11+T-MS1-SB1 | ZEN L1121 | Základní spínací jednotka, 1V | 1 |  | TEL
| =RH11+T-MS1-SB2 | ZB5 AA1 | Ovládací hlavice lícující bílá | 1 |  | TEL
| =RH11+T-MS1-SB2 | ZEN L1111 | Základní spínací jednotka, 1Z | 1 |  | TEL
2.13 | +T-MS2
P.č. | OZNAČENÍ DÍLU | TYP | POPIS DÍLU | KS |  | VÝROBCE
| =RH11+T-MS2-HL1 | ZAL VM3 | Objímka s integr. LED, zelená, 230V AC | 1 |  | TEL
| =RH11+T-MS2-HL1 | ZB5 AV033 | Signální hlavice s jednobarevnou čočkou, zelená | 1 |  | TEL
| =RH11+T-MS2-SA1 | XAL D04 | Ovládací skříňka se čtyřmi otvory | 1 |  | TEL
| =RH11+T-MS2-SA1 | ZEN L1111 | Základní spínací jednotka, 1Z | 2 |  | TEL
| =RH11+T-MS2-SA1 | ZB5 AD3 | Ovládací hlavice standardní rukojeť černá, 3 pevné polohy | 1 |  | TEL
| =RH11+T-MS2-SA1 | ASM 25 | Ucpávková vývodka, IP65, 10÷17mm, M25x1.5 | 1 |  | HENSEL
| =RH11+T-MS2-SB1 | ZB5 AA2 | Ovládací hlavice lícující černá | 1 |  | TEL
| =RH11+T-MS2-SB1 | ZEN L1121 | Základní spínací jednotka, 1V | 1 |  | TEL
| =RH11+T-MS2-SB2 | ZB5 AA1 | Ovládací hlavice lícující bílá | 1 |  | TEL
| =RH11+T-MS2-SB2 | ZEN L1111 | Základní spínací jednotka, 1Z | 1 |  | TEL
2.14 | +T-MS88
Plastová ovládací skříň se třemi otvory XAL-D04
Krytí: IP54/00
Vývody: Dolů
P.č. | OZNAČENÍ DÍLU | TYP | POPIS DÍLU | KS |  | VÝROBCE
1 | =RM16+T-HL88.1 | ZAL VM3 | Objímka s integr. LED, zelená, 230V AC | 1 |  | TEL
2 | =RM16+T-HL88.1 | ZB5 AV033 | Signální hlavice s jednobarevnou čočkou, zelená | 1 |  | TEL
3 | =RM16+T-SA88 | XAL D04 | Ovládací skříňka se čtyřmi otvory | 1 |  | TEL
4 | =RM16+T-SA88 | ZEN L1111 | Základní spínací jednotka, 1Z | 2 |  | TEL
5 | =RM16+T-SA88 | ZB5 AD3 | Ovládací hlavice standardní rukojeť černá, 3 pevné polohy | 1 |  | TEL
6 | =RM16+T-SA88 | ASM 25 | Ucpávková vývodka, IP65, 10÷17mm, M25x1.5 | 1 |  | HENSEL
7 | =RM16+T-SB88.1 | ZB5 AA2 | Ovládací hlavice lícující černá | 1 |  | TEL
8 | =RM16+T-SB88.1 | ZEN L1121 | Základní spínací jednotka, 1V | 1 |  | TEL
9 | =RM16+T-SB88.2 | ZB5 AA1 | Ovládací hlavice lícující bílá | 1 |  | TEL
10 | =RM16+T-SB88.2 | ZEN L1111 | Základní spínací jednotka, 1Z | 1 |  | TEL
2.15 | +T-MS89
Plastová ovládací skříň se třemi otvory XAL-D04
Krytí: IP54/00
Vývody: Dolů
P.č. | OZNAČENÍ DÍLU | TYP | POPIS DÍLU | KS |  | VÝROBCE
1 | =RM16+T-HL89.1 | ZAL VM3 | Objímka s integr. LED, zelená, 230V AC | 1 |  | TEL
2 | =RM16+T-HL89.1 | ZB5 AV033 | Signální hlavice s jednobarevnou čočkou, zelená | 1 |  | TEL
3 | =RM16+T-SA89 | XAL D04 | Ovládací skříňka se čtyřmi otvory | 1 |  | TEL
4 | =RM16+T-SA89 | ZEN L1111 | Základní spínací jednotka, 1Z | 2 |  | TEL
5 | =RM16+T-SA89 | ZB5 AD3 | Ovládací hlavice standardní rukojeť černá, 3 pevné polohy | 1 |  | TEL
6 | =RM16+T-SA89 | ASM 25 | Ucpávková vývodka, IP65, 10÷17mm, M25x1.5 | 1 |  | HENSEL
7 | =RM16+T-SB89.1 | ZB5 AA2 | Ovládací hlavice lícující černá | 1 |  | TEL
8 | =RM16+T-SB89.1 | ZEN L1121 | Základní spínací jednotka, 1V | 1 |  | TEL
9 | =RM16+T-SB89.2 | ZB5 AA1 | Ovládací hlavice lícující bílá | 1 |  | TEL
10 | =RM16+T-SB89.2 | ZEN L1111 | Základní spínací jednotka, 1Z | 1 |  | TEL
2.16 | +T-MS90
Plastová ovládací skříň se třemi otvory XAL-D04
Krytí: IP54/00
Vývody: Dolů
P.č. | OZNAČENÍ DÍLU | TYP | POPIS DÍLU | KS |  | VÝROBCE
1 | =RM16+T-SA90 | XAL D04 | Ovládací skříňka se čtyřmi otvory | 1 |  | TEL
2 | =RM16+T-SA90 | ZEN L1111 | Základní spínací jednotka, 1Z | 2 |  | TEL
3 | =RM16+T-SA90 | ZB5 AD3 | Ovládací hlavice standardní rukojeť černá, 3 pevné polohy | 1 |  | TEL
4 | =RM16+T-SA90 | ASM 25 | Ucpávková vývodka, IP65, 10÷17mm, M25x1.5 | 1 |  | HENSEL
5 | =RM16+T-SB90.1 | ZAL VM1 | Objímka s integr. LED, bílá, 230V AC | 1 |  | TEL
6 | =RM16+T-SB90.1 | ZB5 AW313 | Ovládací hlavice s jednobarevnou čočkou, bílá | 1 |  | TEL
7 | =RM16+T-SB90.1 | ZEN L1111 | Základní spínací jednotka, 1Z | 1 |  | TEL
8 | =RM16+T-SB90.2 | ZEN L1121 | Základní spínací jednotka, 1V | 1 |  | TEL
9 | =RM16+T-SB90.2 | ZB5 AA2 | Ovládací hlavice lícující černá | 1 |  | TEL
10 | =RM16+T-SB90.3 | ZAL VM1 | Objímka s integr. LED, bílá, 230V AC | 1 |  | TEL
11 | =RM16+T-SB90.3 | ZB5 AW313 | Ovládací hlavice s jednobarevnou čočkou, bílá | 1 |  | TEL
12 | =RM16+T-SB90.3 | ZEN L1111 | Základní spínací jednotka, 1Z | 1 |  | TEL
2.17 | +T-MS91
Plastová ovládací skříň se třemi otvory XAL-D04
Krytí: IP54/00
Vývody: Dolů
P.č. | OZNAČENÍ DÍLU | TYP | POPIS DÍLU | KS |  | VÝROBCE
1 | =RM16+T-SA91 | XAL D04 | Ovládací skříňka se čtyřmi otvory | 1 |  | TEL
2 | =RM16+T-SA91 | ZEN L1111 | Základní spínací jednotka, 1Z | 2 |  | TEL
3 | =RM16+T-SA91 | ZB5 AD3 | Ovládací hlavice standardní rukojeť černá, 3 pevné polohy | 1 |  | TEL
4 | =RM16+T-SA91 | ASM 25 | Ucpávková vývodka, IP65, 10÷17mm, M25x1.5 | 1 |  | HENSEL
5 | =RM16+T-SB91.1 | ZAL VM1 | Objímka s integr. LED, bílá, 230V AC | 1 |  | TEL
6 | =RM16+T-SB91.1 | ZB5 AW313 | Ovládací hlavice s jednobarevnou čočkou, bílá | 1 |  | TEL
7 | =RM16+T-SB91.1 | ZEN L1111 | Základní spínací jednotka, 1Z | 1 |  | TEL
8 | =RM16+T-SB91.2 | ZEN L1121 | Základní spínací jednotka, 1V | 1 |  | TEL
9 | =RM16+T-SB91.2 | ZB5 AA2 | Ovládací hlavice lícující černá | 1 |  | TEL
10 | =RM16+T-SB91.3 | ZAL VM1 | Objímka s integr. LED, bílá, 230V AC | 1 |  | TEL
11 | =RM16+T-SB91.3 | ZB5 AW313 | Ovládací hlavice s jednobarevnou čočkou, bílá | 1 |  | TEL
12 | =RM16+T-SB91.3 | ZEN L1111 | Základní spínací jednotka, 1Z | 1 |  | TEL
2.18 | +T-MS92
Plastová ovládací skříň se třemi otvory XAL-D04
Krytí: IP54/00
Vývody: Dolů
P.č. | OZNAČENÍ DÍLU | TYP | POPIS DÍLU | KS |  | VÝROBCE
1 | =RM16+T-SA92 | XAL D04 | Ovládací skříňka se čtyřmi otvory | 1 |  | TEL
2 | =RM16+T-SA92 | ZEN L1111 | Základní spínací jednotka, 1Z | 2 |  | TEL
3 | =RM16+T-SA92 | ZB5 AD3 | Ovládací hlavice standardní rukojeť černá, 3 pevné polohy | 1 |  | TEL
4 | =RM16+T-SA92 | ASM 25 | Ucpávková vývodka, IP65, 10÷17mm, M25x1.5 | 1 |  | HENSEL
5 | =RM16+T-SB92.1 | ZAL VM1 | Objímka s integr. LED, bílá, 230V AC | 1 |  | TEL
6 | =RM16+T-SB92.1 | ZB5 AW313 | Ovládací hlavice s jednobarevnou čočkou, bílá | 1 |  | TEL
7 | =RM16+T-SB92.1 | ZEN L1111 | Základní spínací jednotka, 1Z | 1 |  | TEL
8 | =RM16+T-SB92.2 | ZEN L1121 | Základní spínací jednotka, 1V | 1 |  | TEL
9 | =RM16+T-SB92.2 | ZB5 AA2 | Ovládací hlavice lícující černá | 1 |  | TEL
10 | =RM16+T-SB92.3 | ZAL VM1 | Objímka s integr. LED, bílá, 230V AC | 1 |  | TEL
11 | =RM16+T-SB92.3 | ZB5 AW313 | Ovládací hlavice s jednobarevnou čočkou, bílá | 1 |  | TEL
12 | =RM16+T-SB92.3 | ZEN L1111 | Základní spínací jednotka, 1Z | 1 |  | TEL
2.19 | +T-MS93
Plastová ovládací skříň se třemi otvory XAL-D04
Krytí: IP54/00
Vývody: Dolů
P.č. | OZNAČENÍ DÍLU | TYP | POPIS DÍLU | KS |  | VÝROBCE
1 | =RM16+T-SA93 | XAL D04 | Ovládací skříňka se čtyřmi otvory | 1 |  | TEL
2 | =RM16+T-SA93 | ZEN L1111 | Základní spínací jednotka, 1Z | 2 |  | TEL
3 | =RM16+T-SA93 | ZB5 AD3 | Ovládací hlavice standardní rukojeť černá, 3 pevné polohy | 1 |  | TEL
4 | =RM16+T-SA93 | ASM 25 | Ucpávková vývodka, IP65, 10÷17mm, M25x1.5 | 1 |  | HENSEL
5 | =RM16+T-SB93.1 | ZAL VM1 | Objímka s integr. LED, bílá, 230V AC | 1 |  | TEL
6 | =RM16+T-SB93.1 | ZB5 AW313 | Ovládací hlavice s jednobarevnou čočkou, bílá | 1 |  | TEL
7 | =RM16+T-SB93.1 | ZEN L1111 | Základní spínací jednotka, 1Z | 1 |  | TEL
8 | =RM16+T-SB93.2 | ZEN L1121 | Základní spínací jednotka, 1V | 1 |  | TEL
9 | =RM16+T-SB93.2 | ZB5 AA2 | Ovládací hlavice lícující černá | 1 |  | TEL
10 | =RM16+T-SB93.3 | ZAL VM1 | Objímka s integr. LED, bílá, 230V AC | 1 |  | TEL
11 | =RM16+T-SB93.3 | ZB5 AW313 | Ovládací hlavice s jednobarevnou čočkou, bílá | 1 |  | TEL
12 | =RM16+T-SB93.3 | ZEN L1111 | Základní spínací jednotka, 1Z | 1 |  | TEL
2.20 | +T-MS94
Plastová ovládací skříň se třemi otvory XAL-D04
Krytí: IP54/00
Vývody: Dolů
P.č. | OZNAČENÍ DÍLU | TYP | POPIS DÍLU | KS |  | VÝROBCE
1 | =RM16+T-HL94.1 | ZAL VM3 | Objímka s integr. LED, zelená, 230V AC | 1 |  | TEL
2 | =RM16+T-HL94.1 | ZB5 AV033 | Signální hlavice s jednobarevnou čočkou, zelená | 1 |  | TEL
3 | =RM16+T-SA94 | XAL D04 | Ovládací skříňka se čtyřmi otvory | 1 |  | TEL
4 | =RM16+T-SA94 | ZEN L1111 | Základní spínací jednotka, 1Z | 2 |  | TEL
5 | =RM16+T-SA94 | ZB5 AD3 | Ovládací hlavice standardní rukojeť černá, 3 pevné polohy | 1 |  | TEL
6 | =RM16+T-SA94 | ASM 25 | Ucpávková vývodka, IP65, 10÷17mm, M25x1.5 | 1 |  | HENSEL
7 | =RM16+T-SB94.1 | ZB5 AA2 | Ovládací hlavice lícující černá | 1 |  | TEL
8 | =RM16+T-SB94.1 | ZEN L1121 | Základní spínací jednotka, 1V | 1 |  | TEL
9 | =RM16+T-SB94.2 | ZB5 AA1 | Ovládací hlavice lícující bílá | 1 |  | TEL
10 | =RM16+T-SB94.2 | ZEN L1111 | Základní spínací jednotka, 1Z | 1 |  | TEL
2.21 | +T-MS141
Plastová ovládací skříň se třemi otvory XAL-D04
Krytí: IP54/00
Vývody: Dolů
P.č. | OZNAČENÍ DÍLU | TYP | POPIS DÍLU | KS |  | VÝROBCE
1 | =RM16+T-SA141 | XAL D04 | Ovládací skříňka se čtyřmi otvory | 1 |  | TEL
2 | =RM16+T-SA141 | ZEN L1111 | Základní spínací jednotka, 1Z | 2 |  | TEL
3 | =RM16+T-SA141 | ZB5 AD3 | Ovládací hlavice standardní rukojeť černá, 3 pevné polohy | 1 |  | TEL
4 | =RM16+T-SA141 | ASM 25 | Ucpávková vývodka, IP65, 10÷17mm, M25x1.5 | 1 |  | HENSEL
5 | =RM16+T-SB141.1 | ZAL VM1 | Objímka s integr. LED, bílá, 230V AC | 1 |  | TEL
6 | =RM16+T-SB141.1 | ZB5 AW313 | Ovládací hlavice s jednobarevnou čočkou, bílá | 1 |  | TEL
7 | =RM16+T-SB141.1 | ZEN L1111 | Základní spínací jednotka, 1Z | 1 |  | TEL
8 | =RM16+T-SB141.2 | ZEN L1121 | Základní spínací jednotka, 1V | 1 |  | TEL
9 | =RM16+T-SB141.2 | ZB5 AA2 | Ovládací hlavice lícující černá | 1 |  | TEL
10 | =RM16+T-SB141.3 | ZAL VM1 | Objímka s integr. LED, bílá, 230V AC | 1 |  | TEL
11 | =RM16+T-SB141.3 | ZB5 AW313 | Ovládací hlavice s jednobarevnou čočkou, bílá | 1 |  | TEL
12 | =RM16+T-SB141.3 | ZEN L1111 | Základní spínací jednotka, 1Z | 1 |  | TEL
2.22 | +T-MS142
Plastová ovládací skříň se třemi otvory XAL-D04
Krytí: IP54/00
Vývody: Dolů
P.č. | OZNAČENÍ DÍLU | TYP | POPIS DÍLU | KS |  | VÝROBCE
1 | =RM16+T-HL142.1 | ZAL VM3 | Objímka s integr. LED, zelená, 230V AC | 1 |  | TEL
2 | =RM16+T-HL142.1 | ZB5 AV033 | Signální hlavice s jednobarevnou čočkou, zelená | 1 |  | TEL
3 | =RM16+T-SA142 | XAL D04 | Ovládací skříňka se čtyřmi otvory | 1 |  | TEL
4 | =RM16+T-SA142 | ZEN L1111 | Základní spínací jednotka, 1Z | 2 |  | TEL
5 | =RM16+T-SA142 | ZB5 AD3 | Ovládací hlavice standardní rukojeť černá, 3 pevné polohy | 1 |  | TEL
6 | =RM16+T-SA142 | ASM 25 | Ucpávková vývodka, IP65, 10÷17mm, M25x1.5 | 1 |  | HENSEL
7 | =RM16+T-SB142.1 | ZB5 AA2 | Ovládací hlavice lícující černá | 1 |  | TEL
8 | =RM16+T-SB142.1 | ZEN L1121 | Základní spínací jednotka, 1V | 1 |  | TEL
9 | =RM16+T-SB142.2 | ZB5 AA1 | Ovládací hlavice lícující bílá | 1 |  | TEL
10 | =RM16+T-SB142.2 | ZEN L1111 | Základní spínací jednotka, 1Z | 1 |  | TEL
2.23 | +T-MS143
Plastová ovládací skříň se třemi otvory XAL-D04
Krytí: IP54/00
Vývody: Dolů
P.č. | OZNAČENÍ DÍLU | TYP | POPIS DÍLU | KS |  | VÝROBCE
1 | =RM16+T-HL143.1 | ZAL VM3 | Objímka s integr. LED, zelená, 230V AC | 1 |  | TEL
2 | =RM16+T-HL143.1 | ZB5 AV033 | Signální hlavice s jednobarevnou čočkou, zelená | 1 |  | TEL
3 | =RM16+T-SA143 | XAL D04 | Ovládací skříňka se čtyřmi otvory | 1 |  | TEL
4 | =RM16+T-SA143 | ZEN L1111 | Základní spínací jednotka, 1Z | 2 |  | TEL
5 | =RM16+T-SA143 | ZB5 AD3 | Ovládací hlavice standardní rukojeť černá, 3 pevné polohy | 1 |  | TEL
6 | =RM16+T-SA143 | ASM 25 | Ucpávková vývodka, IP65, 10÷17mm, M25x1.5 | 1 |  | HENSEL
7 | =RM16+T-SB143.1 | ZB5 AA2 | Ovládací hlavice lícující černá | 1 |  | TEL
8 | =RM16+T-SB143.1 | ZEN L1121 | Základní spínací jednotka, 1V | 1 |  | TEL
9 | =RM16+T-SB143.2 | ZB5 AA1 | Ovládací hlavice lícující bílá | 1 |  | TEL
10 | =RM16+T-SB143.2 | ZEN L1111 | Základní spínací jednotka, 1Z | 1 |  | TEL
2.24 | +T-MS144
Plastová ovládací skříň se třemi otvory XAL-D04
Krytí: IP54/00
Vývody: Dolů
P.č. | OZNAČENÍ DÍLU | TYP | POPIS DÍLU | KS |  | VÝROBCE
1 | =RM16+T-HL144.1 | ZAL VM3 | Objímka s integr. LED, zelená, 230V AC | 1 |  | TEL
2 | =RM16+T-HL144.1 | ZB5 AV033 | Signální hlavice s jednobarevnou čočkou, zelená | 1 |  | TEL
3 | =RM16+T-SA144 | XAL D04 | Ovládací skříňka se čtyřmi otvory | 1 |  | TEL
4 | =RM16+T-SA144 | ZEN L1111 | Základní spínací jednotka, 1Z | 2 |  | TEL
5 | =RM16+T-SA144 | ZB5 AD3 | Ovládací hlavice standardní rukojeť černá, 3 pevné polohy | 1 |  | TEL
6 | =RM16+T-SA144 | ASM 25 | Ucpávková vývodka, IP65, 10÷17mm, M25x1.5 | 1 |  | HENSEL
7 | =RM16+T-SB144.1 | ZB5 AA2 | Ovládací hlavice lícující černá | 1 |  | TEL
8 | =RM16+T-SB144.1 | ZEN L1121 | Základní spínací jednotka, 1V | 1 |  | TEL
9 | =RM16+T-SB144.2 | ZB5 AA1 | Ovládací hlavice lícující bílá | 1 |  | TEL
10 | =RM16+T-SB144.2 | ZEN L1111 | Základní spínací jednotka, 1Z | 1 |  | TEL
2.25 | +T-MS145
Plastová ovládací skříň se třemi otvory XAL-D04
Krytí: IP54/00
Vývody: Dolů
P.č. | OZNAČENÍ DÍLU | TYP | POPIS DÍLU | KS |  | VÝROBCE
1 | =RM16+T-HL145.1 | ZAL VM3 | Objímka s integr. LED, zelená, 230V AC | 1 |  | TEL
2 | =RM16+T-HL145.1 | ZB5 AV033 | Signální hlavice s jednobarevnou čočkou, zelená | 1 |  | TEL
3 | =RM16+T-SA145 | XAL D04 | Ovládací skříňka se čtyřmi otvory | 1 |  | TEL
4 | =RM16+T-SA145 | ZEN L1111 | Základní spínací jednotka, 1Z | 2 |  | TEL
5 | =RM16+T-SA145 | ZB5 AD3 | Ovládací hlavice standardní rukojeť černá, 3 pevné polohy | 1 |  | TEL
6 | =RM16+T-SA145 | ASM 25 | Ucpávková vývodka, IP65, 10÷17mm, M25x1.5 | 1 |  | HENSEL
7 | =RM16+T-SB145.1 | ZB5 AA2 | Ovládací hlavice lícující černá | 1 |  | TEL
8 | =RM16+T-SB145.1 | ZEN L1121 | Základní spínací jednotka, 1V | 1 |  | TEL
9 | =RM16+T-SB145.2 | ZB5 AA1 | Ovládací hlavice lícující bílá | 1 |  | TEL
10 | =RM16+T-SB145.2 | ZEN L1111 | Základní spínací jednotka, 1Z | 1 |  | TEL
2.26 | +T-MS146
Plastová ovládací skříň se třemi otvory XAL-D04
Krytí: IP54/00
Vývody: Dolů
P.č. | OZNAČENÍ DÍLU | TYP | POPIS DÍLU | KS |  | VÝROBCE
| =RM16+T-SA146 | XAL D04 | Ovládací skříňka se čtyřmi otvory | 1 |  | TEL
| =RM16+T-SA146 | ZEN L1111 | Základní spínací jednotka, 1Z | 2 |  | TEL
| =RM16+T-SA146 | ZB5 AD3 | Ovládací hlavice standardní rukojeť černá, 3 pevné polohy | 1 |  | TEL
| =RM16+T-SA146 | ASM 25 | Ucpávková vývodka, IP65, 10÷17mm, M25x1.5 | 1 |  | HENSEL
| =RM16+T-SB146.1 | ZAL VM1 | Objímka s integr. LED, bílá, 230V AC | 1 |  | TEL
| =RM16+T-SB146.1 | ZB5 AW313 | Ovládací hlavice s jednobarevnou čočkou, bílá | 1 |  | TEL
| =RM16+T-SB146.1 | ZEN L1111 | Základní spínací jednotka, 1Z | 1 |  | TEL
| =RM16+T-SB146.2 | ZEN L1121 | Základní spínací jednotka, 1V | 1 |  | TEL
| =RM16+T-SB146.2 | ZB5 AA2 | Ovládací hlavice lícující černá | 1 |  | TEL
| =RM16+T-SB146.3 | ZAL VM1 | Objímka s integr. LED, bílá, 230V AC | 1 |  | TEL
| =RM16+T-SB146.3 | ZB5 AW313 | Ovládací hlavice s jednobarevnou čočkou, bílá | 1 |  | TEL
| =RM16+T-SB146.3 | ZEN L1111 | Základní spínací jednotka, 1Z | 1 |  | TEL
2.27 | +T-MS160
Plastová ovládací skříň se třemi otvory XAL-D04
Krytí: IP54/00
Vývody: Dolů
P.č. | OZNAČENÍ DÍLU | TYP | POPIS DÍLU | KS |  | VÝROBCE
1 | =RM16+T-SA160 | XAL D04 | Ovládací skříňka se čtyřmi otvory | 1 |  | TEL
2 | =RM16+T-SA160 | ZEN L1111 | Základní spínací jednotka, 1Z | 2 |  | TEL
3 | =RM16+T-SA160 | ZB5 AD3 | Ovládací hlavice standardní rukojeť černá, 3 pevné polohy | 1 |  | TEL
4 | =RM16+T-SA160 | ASM 25 | Ucpávková vývodka, IP65, 10÷17mm, M25x1.5 | 1 |  | HENSEL
5 | =RM16+T-SB160.1 | ZAL VM1 | Objímka s integr. LED, bílá, 230V AC | 1 |  | TEL
6 | =RM16+T-SB160.1 | ZB5 AW313 | Ovládací hlavice s jednobarevnou čočkou, bílá | 1 |  | TEL
7 | =RM16+T-SB160.1 | ZEN L1111 | Základní spínací jednotka, 1Z | 1 |  | TEL
8 | =RM16+T-SB160.2 | ZEN L1121 | Základní spínací jednotka, 1V | 1 |  | TEL
9 | =RM16+T-SB160.2 | ZB5 AA2 | Ovládací hlavice lícující černá | 1 |  | TEL
10 | =RM16+T-SB160.3 | ZAL VM1 | Objímka s integr. LED, bílá, 230V AC | 1 |  | TEL
11 | =RM16+T-SB160.3 | ZB5 AW313 | Ovládací hlavice s jednobarevnou čočkou, bílá | 1 |  | TEL
12 | =RM16+T-SB160.3 | ZEN L1111 | Základní spínací jednotka, 1Z | 1 |  | TEL
2.28 | +T-MS171
Plastová ovládací skříň se třemi otvory XAL-D01
Krytí: IP54/00
Vývody: Dolů
P.č. | OZNAČENÍ DÍLU | TYP | POPIS DÍLU | KS |  | VÝROBCE
1 | =RM16+T-SA171 | XAL D01 | Ovládací skříňka s jedním otvorem | 1 |  | TEL
2 | =RM16+T-SA171 | ZEN L1111 | Základní spínací jednotka, 1Z | 2 |  | TEL
3 | =RM16+T-SA171 | ZB5 AD3 | Ovládací hlavice standardní rukojeť černá, 3 pevné polohy | 1 |  | TEL
4 | =RM16+T-SA171 | ASM 25 | Ucpávková vývodka, IP65, 10÷17mm, M25x1.5 | 1 |  | HENSEL
2.29 | +T-MS172
Plastová ovládací skříň se třemi otvory XAL-D01
Krytí: IP54/00
Vývody: Dolů
P.č. | OZNAČENÍ DÍLU | TYP | POPIS DÍLU | KS |  | VÝROBCE
1 | =RM16+T-SA172 | XAL D01 | Ovládací skříňka s jedním otvorem | 1 |  | TEL
2 | =RM16+T-SA172 | ZEN L1111 | Základní spínací jednotka, 1Z | 2 |  | TEL
3 | =RM16+T-SA172 | ZB5 AD3 | Ovládací hlavice standardní rukojeť černá, 3 pevné polohy | 1 |  | TEL
4 | =RM16+T-SA172 | ASM 25 | Ucpávková vývodka, IP65, 10÷17mm, M25x1.5 | 1 |  | HENSEL
2.30 | +T-MS173
Plastová ovládací skříň se třemi otvory XAL-D01
Krytí: IP54/00
Vývody: Dolů
P.č. | OZNAČENÍ DÍLU | TYP | POPIS DÍLU | KS |  | VÝROBCE
1 | =RM16+T-SA173 | XAL D01 | Ovládací skříňka s jedním otvorem | 1 |  | TEL
2 | =RM16+T-SA173 | ZEN L1111 | Základní spínací jednotka, 1Z | 2 |  | TEL
3 | =RM16+T-SA173 | ZB5 AD3 | Ovládací hlavice standardní rukojeť černá, 3 pevné polohy | 1 |  | TEL
4 | =RM16+T-SA173 | ASM 25 | Ucpávková vývodka, IP65, 10÷17mm, M25x1.5 | 1 |  | HENSEL
3. | Přechodové krabice
3.1 | +T-MX3
Krytí: IP66/00
Vývody: Dolů
P.č. | OZNAČENÍ DÍLU | TYP | POPIS DÍLU | KS |  | VÝROBCE
1 | =RM6+T-MX3 | KF 9060 | Rozvodka, plastová, šedá, bez svorek, IP65/LES | 1 |  | HENSEL
2 | =RM6+T-MX3 | SAK 2.5/35 | Průchozí řadová svorka | 5 |  | WEIDM
3 | =RM6+T-MX3 | EK 2.5/35 | Zemnící svorka | 1 |  | WEIDM
4 | =RM6+T-MX3 | ASM 20 | Ucpávková vývodka, IP65, 6.5÷13.5mm, M20x1.5 | 1 |  | HENSEL
5 | =RM6+T-MX3 | ASM 25 | Ucpávková vývodka, IP65, 10÷17mm, M25x1.5 | 2 |  | HENSEL
3.2 | +T-MX4A
Krytí: IP66/00
Vývody: Dolů
P.č. | OZNAČENÍ DÍLU | TYP | POPIS DÍLU | KS |  | VÝROBCE
1 | =RM6+T-MX4A | KF 9060 | Rozvodka, plastová, šedá, bez svorek, IP65/LES | 1 |  | HENSEL
2 | =RM6+T-MX4A | SAK 2.5/35 | Průchozí řadová svorka | 2 |  | WEIDM
3 | =RM6+T-MX4A | SAK 4/35 | Průchozí řadová svorka | 3 |  | WEIDM
4 | =RM6+T-MX4A | EK 4/35 | Zemnící svorka | 1 |  | WEIDM
5 | =RM6+T-MX4A | ASM 20 | Ucpávková vývodka, IP65, 6.5÷13.5mm, M20x1.5 | 1 |  | HENSEL
6 | =RM6+T-MX4A | ASM 25 | Ucpávková vývodka, IP65, 10÷17mm, M25x1.5 | 2 |  | HENSEL
3.3 | +T-MX4B
Krytí: IP66/00
Vývody: Dolů
P.č. | OZNAČENÍ DÍLU | TYP | POPIS DÍLU | KS |  | VÝROBCE
1 | =RM6+T-MX4B | KF 9060 | Rozvodka, plastová, šedá, bez svorek, IP65/LES | 1 |  | HENSEL
2 | =RM6+T-MX4B | SAK 2.5/35 | Průchozí řadová svorka | 2 |  | WEIDM
3 | =RM6+T-MX4B | SAK 4/35 | Průchozí řadová svorka | 3 |  | WEIDM
4 | =RM6+T-MX4B | EK 4/35 | Zemnící svorka | 1 |  | WEIDM
5 | =RM6+T-MX4B | ASM 20 | Ucpávková vývodka, IP65, 6.5÷13.5mm, M20x1.5 | 1 |  | HENSEL
6 | =RM6+T-MX4B | ASM 25 | Ucpávková vývodka, IP65, 10÷17mm, M25x1.5 | 2 |  | HENSEL
3.4 | +T-MX8
Krytí: IP66/00
Vývody: Dolů
P.č. | OZNAČENÍ DÍLU | TYP | POPIS DÍLU | KS |  | VÝROBCE
1 | =RM6+T-MX8-X2 | SAK 2.5/35 | Průchozí řadová svorka | 2 |  | WEIDM
2 | =RM6+T-MX8-X | SAK 2.5/35 | Průchozí řadová svorka | 3 |  | WEIDM
3 | =RM6+T-MX8-X | EK 2.5/35 | Zemnící svorka | 1 |  | WEIDM
4 | =RM6+T-MX8 | ABOX-I 060 | Skřínka, prostředí chr., svorky 5x6, vývodky | 1 |  | SPELSBERG
3.5 | +T-MX88
Krytí: IP66/00
Vývody: Dolů
P.č. | OZNAČENÍ DÍLU | TYP | POPIS DÍLU | KS |  | VÝROBCE
1 | =RM16+T-MX88 | ABOX-I 160 | Skřínka, prostředí chr., svorky 5x10, vývodky | 1 |  | SPELSBERG
2 | =RM16+T-MX88-X1 | EK 2.5/35 | Zemnící svorka | 1 |  | WEIDM
3 | =RM16+T-MX88-X1 | SAK 2.5/35 | Průchozí řadová svorka | 6 |  | WEIDM
4 | =RM16+T-MX88-X1 | ASM 20 | Ucpávková vývodka, IP65, 6.5÷13.5mm, M20x1.5 | 1 |  | HENSEL
5 | =RM16+T-MX88-X1 | ASM 32 | Ucpávková vývodka, IP65, 14÷21mm, M32x1.5 | 2 |  | HENSEL
6 | =RM16+T-MX88-X2 | SAK 2.5/35 | Průchozí řadová svorka | 3 |  | WEIDM
3.6 | +T-MX89
Krytí: IP66/00
Vývody: Dolů
P.č. | OZNAČENÍ DÍLU | TYP | POPIS DÍLU | KS |  | VÝROBCE
1 | =RM16+T-MX89 | ABOX-I 160 | Skřínka, prostředí chr., svorky 5x10, vývodky | 1 |  | SPELSBERG
2 | =RM16+T-MX89-X1 | EK 2.5/35 | Zemnící svorka | 1 |  | WEIDM
3 | =RM16+T-MX89-X1 | SAK 2.5/35 | Průchozí řadová svorka | 6 |  | WEIDM
4 | =RM16+T-MX89-X1 | ASM 20 | Ucpávková vývodka, IP65, 6.5÷13.5mm, M20x1.5 | 1 |  | HENSEL
5 | =RM16+T-MX89-X1 | ASM 32 | Ucpávková vývodka, IP65, 14÷21mm, M32x1.5 | 2 |  | HENSEL
6 | =RM16+T-MX89-X2 | SAK 2.5/35 | Průchozí řadová svorka | 3 |  | WEIDM
3.7 | +T-MX94
Krytí: IP66/00
Vývody: Dolů
P.č. | OZNAČENÍ DÍLU | TYP | POPIS DÍLU | KS |  | VÝROBCE
1 | =RM16+T-MX94 | ABOX-I 060 | Skřínka, prostředí chr., svorky 5x6, vývodky | 1 |  | SPELSBERG
2 | =RM16+T-MX94-X | SAK 2.5/35 | Průchozí řadová svorka | 3 |  | WEIDM
3 | =RM16+T-MX94-X | EK 2.5/35 | Zemnící svorka | 1 |  | WEIDM
3.8 | +T-MX141
Krytí: IP66/00
Vývody: Dolů
P.č. | OZNAČENÍ DÍLU | TYP | POPIS DÍLU | KS |  | VÝROBCE
1 | =RM16+T-MX141 | ABOX-I 060 | Skřínka, prostředí chr., svorky 5x6, vývodky | 1 |  | SPELSBERG
2 | =RM16+T-MX141-X | SAK 2.5/35 | Průchozí řadová svorka | 3 |  | WEIDM
3 | =RM16+T-MX141-X | EK 2.5/35 | Zemnící svorka | 1 |  | WEIDM
3.9 | +T-MX142
Krytí: IP66/00
Vývody: Dolů
P.č. | OZNAČENÍ DÍLU | TYP | POPIS DÍLU | KS |  | VÝROBCE
1 | =RM16+T-MX142 | ABOX-I 060 | Skřínka, prostředí chr., svorky 5x6, vývodky | 1 |  | SPELSBERG
2 | =RM16+T-MX142-X | SAK 2.5/35 | Průchozí řadová svorka | 3 |  | WEIDM
3 | =RM16+T-MX142-X | EK 2.5/35 | Zemnící svorka | 1 |  | WEIDM
4 | =RM16+T-MX142-X2 | SAK 2.5/35 | Průchozí řadová svorka | 2 |  | WEIDM
3.10 | +T-MX143
Krytí: IP66/00
Vývody: Dolů
P.č. | OZNAČENÍ DÍLU | TYP | POPIS DÍLU | KS |  | VÝROBCE
1 | =RM16+T-MX143 | ABOX-I 060 | Skřínka, prostředí chr., svorky 5x6, vývodky | 1 |  | SPELSBERG
2 | =RM16+T-MX143-X | SAK 2.5/35 | Průchozí řadová svorka | 3 |  | WEIDM
3 | =RM16+T-MX143-X | EK 2.5/35 | Zemnící svorka | 1 |  | WEIDM
4 | =RM16+T-MX143-X2 | SAK 2.5/35 | Průchozí řadová svorka | 2 |  | WEIDM
3.11 | +T-MX144
Krytí: IP66/00
Vývody: Dolů
P.č. | OZNAČENÍ DÍLU | TYP | POPIS DÍLU | KS |  | VÝROBCE
1 | =RM16+T-MX144 | ABOX-I 100 | Skřínka, prostředí chr., svorky 5x10, vývodky | 1 |  | SPELSBERG
2 | =RM16+T-MX144-X | SAK 6/35 | Průchozí řadová svorka | 3 |  | WEIDM
3 | =RM16+T-MX144-X | EK 6/35 | Zemnící svorka | 1 |  | WEIDM
4 | =RM16+T-MX144-X2 | SAK 2.5/35 | Průchozí řadová svorka | 2 |  | WEIDM
3.12 | +T-MX145
Krytí: IP66/00
Vývody: Dolů
P.č. | OZNAČENÍ DÍLU | TYP | POPIS DÍLU | KS |  | VÝROBCE
1 | =RM16+T-MX145 | ABOX-I 060 | Skřínka, prostředí chr., svorky 5x6, vývodky | 1 |  | SPELSBERG
2 | =RM16+T-MX145-X | SAK 2.5/35 | Průchozí řadová svorka | 3 |  | WEIDM
3 | =RM16+T-MX145-X | EK 2.5/35 | Zemnící svorka | 1 |  | WEIDM
4. | Kabely
4.1 | 1-AYKY-J 4x35 |  |  | 160 | m
4.2 | 1-CYKY-J 4x25 |  |  | 6 | m
4.3 | 1-CYKY-J 5x35 |  |  | 20 | m
4.4 | CMFM-X 2x1 |  |  | 195 | m
4.5 | CMFM-X 4x1 |  |  | 140 | m
4.6 | CMFM-X 7x1 |  |  | 10 | m
4.7 | CMFM-X 12x1 |  |  | 110 | m
4.8 | CMFM-X 19x1 |  |  | 15 | m
4.9 | CMSM-G 7x1 |  |  | 113 | m
4.10 | CMSM-X 3x1 |  |  | 113 | m
4.11 | CMSM-X 7x1 |  |  | 386 | m
4.12 | CMSM-X 12x1 |  |  | 205 | m
4.13 | CYKY-J 5x1,5 |  |  | 30 | m
4.14 | CYKY-J 12x1,5 |  |  | 20 | m
4.15 | CYKY-J 19x1,5 |  |  | 250 | m
4.16 | CYKY-J 3x2,5 |  |  | 25 | m
4.17 | CYKY-J 4x2,5 |  |  | 503 | m
4.18 | CYKY-J 4x4 |  |  | 20 | m
4.19 | CYKY-J 5x4 |  |  | 103 | m
4.20 | CYKY-J 4x6 |  |  | 25 | m
4.21 | CYKY-J 5x6 |  |  | 115 | m
4.22 | CYKY-J 4x10 |  |  | 8 | m
Kabely pro odstředivku RM11
4.23 | 2YSLCYK-J 4x10 |  |  | 35 | m
4.24 | 2YSLCYK-J 4x2,5 |  |  | 90 | m
4.25 | CYKY-J 3x1,5 |  |  | 200 | m
4.26 | CYKY-J 4x2,5 |  |  | 30 | m
4.27 | CYKY-J 5x2,5 |  |  | 15 | m
4.28 | CMFM-X 2x1 |  |  | 160 | m
4.29 | CMFM-X 7x1 |  |  | 140 | m
4.30 | CMFM-X 19x1 |  |  | 15 | m
Kabely pro zahušťovač RM18
4.31 | 2YSLCYK-J 4x1,5 |  |  | 100 | m
4.32 | 2YSLCYK-J 4x2,5 |  |  | 60 | m
4.33 | CYKY-J 5x2,5 |  |  | 40 | m
4.34 | CYKY-J 3x1,5 |  |  | 170 | m
4.35 | CMFM-X 5x1 |  |  | 30 | m
4.36 | CMFM-X 19x1 |  |  | 40 | m
4.37 | CMFM-G 3x1 |  |  | 190 | m
4.38 | CMFM-G 7x1 |  |  | 130 | m
Kabely pro hořák plynu
4.39 | CYKY-J 3x2,5 |  |  | 30 | m
4.40 | CMFM-X 12x1 |  |  | 30 | m
5. | Montážní materiál - kabelové trasy | [5 empty] | PS210 | PS207,208 | PS205,206
5.1 | Kabelový žlab drátový, nerez, včetně víka a příslušenství, velikost 50x50 |  |  | 83 | m |  |  | 68 | 15
5.2 | Kabelový žlab drátový, nerez, včetně víka a příslušenství, velikost 200x50 |  |  | 25 | m |  |  |  | 25
5.3 | Kabelový žlab drátový, nerez, včetně víka a příslušenství, velikost 200x100 |  |  | 93 | m |  | 68 | 25
5.4 | Pevná trubka, UV stabilní, DN16, vč. úchytného materiálu |  |  | 5 | m |  | 5
5.5 | Pevná trubka, UV stabilní, DN20, vč. úchytného materiálu |  |  | 115 | m |  |  | 95 | 20
5.6 | Pevná trubka, UV stabilní, DN25, vč. úchytného materiálu |  |  | 26 | m |  | 10 | 16
5.7 | Pevná trubka, UV stabilní, DN32, vč. úchytného materiálu |  |  | 20 | m |  |  |  | 20
5.8 | Pancéřová hadice z PVC ohebná, DN20, UV stabilní |  |  | 40 | m |  |  | 40
5.9 | Kabelová chránička do země DN75 |  |  | 200 | m |  |  |  | 200
5.10 | Výkop 500x900mm včetně záhozu, výstražné fólie, zatravnění a zalití vodou |  |  | 20 | m |  |  |  | 20
5.11 | Nerez konstrukce se stříškou pro MS nebo zásuvkovou skříň |  |  | 130 | kg |  |  | 3
5.12 | Cu drát CY 2,5mm2, zelenožlutý |  |  | 40 | m |  | 10 | 15
5.13 | Cu drát CY 4mm2, zelenožlutý |  |  | 25 | m |  | 5 | 10
5.14 | Cu drát CY 25mm2, zelenožlutý |  |  | 40 | m |  | 5 | 25
5.15 | Ostatní pomocný materiál |  |  | 1 | set
5.16 | Protipožární ucpávka pod rozváděč, přes stěnu a strop |  |  | 16 | ks
5.17 | Utěsněný průraz v cihlovém zdivu |  |  | 5 | ks
5.18 | Vodotěsné prostupy kabelů |  |  | 8 | ks

## Kabely
7. | Seznam kabelů
7.1 | Rozváděč RM6
P.č. | Kabel | Od | Do | Typ | Žíly | Průřez | Délka | Poznámka | Typ | Délka | Typ | Data | Celkem
| =RM6-WL3.1 | =RM6+T-MX3-X | =RM6+-X1.3 | CYKY-J | 4 | 2.5 | 35 |  | CYKY-J 4x2.5 | 35 | 1-AYKY-J 4x35 | Součet z Délka | 160
| =RM6-WL4.1A | =RM6+-X1.4A | =RM6+T-MX4A | CYKY-J | 4 | 4 | 10 |  | CYKY-J 4x4 | 10 |  | Počet z Délka2 | 2
| =RM6-WL4.1B | =RM6+-X1.4B | =RM6+T-MX4B | CYKY-J | 4 | 4 | 10 |  | CYKY-J 4x4 | 10 | 1-CYKY-J 5x35 | Součet z Délka | 20
| =RM6-WL4.1C | =RM6+-X1.4C | =RM6+T-M4C | CYKY-J | 4 | 2.5 | 10 |  | CYKY-J 4x2.5 | 10 |  | Počet z Délka2 | 1
| =RM6-WL5.1 | =RM6+-X1.5 | =RM6+T-M5 | CYKY-J | 3 | 2.5 | 25 |  | CYKY-J 3x2.5 | 25 | CMFM-X 12x1 | Součet z Délka | 110
| =RM6-WL6.1 | =RM6+-X1.6 | =RM6+T-M6 | CYKY | 19C | 1.5 |  | stávající | CYKY 19Cx1.5 | 0 |  | Počet z Délka2 | 16
| =RM6-WL7.1 | =RM6+-X1.7 | =RM6+T-M7 | CYKY | 19C | 1.5 |  | stávající | CYKY 19Cx1.5 | 0 | CMFM-X 19x1 | Součet z Délka | 15
| =RM6-WL8.1 | =RM6+-X1.8 | =RM6+T-M8 | CYKY-J | 4 | 2.5 | 35 |  | CYKY-J 4x2.5 | 35 |  | Počet z Délka2 | 3
| =RM6-WL103 | =RM6+RB1-X2 | =RM6+-X2 | CYKY | 3Cx | 4 |  | stávající | CYKY 3Cxx4 | 0 | CMFM-X 2x1 | Součet z Délka | 195
| =RM6-WL104 | =RM6+-X1 | =RM6+RM14-X | CYKY | 4Bx | 35 |  | stávající | CYKY 4Bxx35 | 0 |  | Počet z Délka2 | 10
| =RM6-WL105 | =RM6+-X1 | =RM6+RM15-X | CYKY | 4Bx3x | 185+95 |  | stávající | CYKY 4Bx3xx185+95 | 0 | CMFM-X 4x1 | Součet z Délka | 140
| =RM6-WL131.1 | =RM6+-X1.131 | =RM6+T-M131 | CYKY-J | 19 | 1.5 | 25 |  | CYKY-J 19x1.5 | 25 |  | Počet z Délka2 | 4
| =RM6-WL132.1 | =RM6+-X1.132 | =RM6+T-M132 | CYKY-J | 19 | 1.5 | 15 |  | CYKY-J 19x1.5 | 15 | CMFM-X 7x1 | Součet z Délka | 10
| =RM6-WL133.1 | =RM6+-X1.133 | =RM6+T-YV133 | CMSM-G | 7 | 1 | 25 |  | CMSM-G 7x1 | 25 |  | Počet z Délka2 | 1
| =RM6-WLRA1 | =RM6+-X1 | =RM6+T-RA1 | CYKY-J | 5 | 6 | 80 |  | CYKY-J 5x6 | 80 | CMSM-G 7x1 | Součet z Délka | 113
| =RM6-WLRM6.6 | =RM6+-FURM6.6 | =RM6+-X1.RM6 | 1-CYKY-J | 5 | 35 | 20 |  | 1-CYKY-J 5x35 | 20 |  | Počet z Délka2 | 4
| =RM6-WLRM16 | =RM6+-FU11 | =RM6+T-RM16 | 1-AYKY-J | 4 | 35 | 160 |  | 1-AYKY-J 4x35 | 160 | CMSM-X 12x1 | Součet z Délka | 205
| =RM6-WLRM18 | =RM6+-X1.9 | =RM6+T-RM18 | CYKY-J | 5 | 6 | 35 |  | CYKY-J 5x6 | 35 |  | Počet z Délka2 | 7
| =RM6-WLRS1 | =RM6+-X1.8 | =RM6+T-RS1 | CYKY-J | 4 | 16 |  | dodávka osvětlení | CYKY-J 4x16 | 0 | CMSM-X 3x1 | Součet z Délka | 113
| =RM6-WS3.1 | =RM6+-X2.3 | =RM6+T-MS3 | CMSM-X | 7 | 1 | 30 |  | CMSM-X 7x1 | 30 |  | Počet z Délka2 | 4
| =RM6-WS3.2 | =RM6+T-MX3-X | =RM6+-X3.3 | CMFM-X | 2 | 1 | 35 |  | CMFM-X 2x1 | 35 | CMSM-X 7x1 | Součet z Délka | 386
| =RM6-WS4.1A | =RM6+-X2.4A | =RM6+T-MS4A | CMSM-X | 7 | 1 | 10 |  | CMSM-X 7x1 | 10 |  | Počet z Délka2 | 14
| =RM6-WS4.1B | =RM6+-X2.4B | =RM6+T-MS4B | CMSM-X | 7 | 1 | 10 |  | CMSM-X 7x1 | 10 | CY 1x25 | Součet z Délka | 25
| =RM6-WS4.1C | =RM6+-X2.4C | =RM6+T-MS4C | CMSM-X | 7 | 1 | 10 |  | CMSM-X 7x1 | 10 |  | Počet z Délka2 | 1
| =RM6-WS4.2A | =RM6+-X3.4A | =RM6+T-MX4A | CMFM-X | 2 | 1 | 10 |  | CMFM-X 2x1 | 10 | CY 25 x | Součet z Délka | 5
| =RM6-WS4.2B | =RM6+-X3.4B | =RM6+T-MX4B | CMFM-X | 2 | 1 | 10 |  | CMFM-X 2x1 | 10 |  | Počet z Délka2 | 1
| =RM6-WS4.2C | =RM6+-X3.4C | =RM6+T-M4C | CMFM-X | 2 | 1 | 10 |  | CMFM-X 2x1 | 10 | CYKY 12Cx1,5 | Součet z Délka | 0
| =RM6-WS4.3C | =RM6+-X3.4C | =RM6+T-M4C | CMFM-X | 7 | 1 | 10 |  | CMFM-X 7x1 | 10 |  | Počet z Délka2 | 2
| =RM6-WS4.4C | =RM6+-X3.4C | =RM6+T-M4C | CMFM-X | 2 | 1 | 10 |  | CMFM-X 2x1 | 10 | CYKY 19Cx1,5 | Součet z Délka | 0
| =RM6-WS4.5C | =RM6+-X3.4C | =RM6+T-M4C | CMFM-X | 4 | 1 | 10 |  | CMFM-X 4x1 | 10 |  | Počet z Délka2 | 2
| =RM6-WS4.6C | =RM6+-X3.4C | =RM6+RB1-X5 | CMFM-X | 4 | 1 | 10 |  | CMFM-X 4x1 | 10 | CYKY 19Cxx1,5 | Součet z Délka | 0
| =RM6-WS5.1 | =RM6+-X1.5 | =RM6+T-M5 | CYKY-J | 5 | 1.5 | 30 |  | CYKY-J 5x1.5 | 30 |  | Počet z Délka2 | 4
| =RM6-WS6.1 | =RM6+-X2.6 | =RM6+T-MS6 | CYKY | 12C | 1.5 |  | stávající | CYKY 12Cx1.5 | 0 | CYKY 3Cxx2,5 | Součet z Délka | 0
| =RM6-WS7.1 | =RM6+-X2.7 | =RM6+T-MS7.1 | CYKY | 12C | 1.5 |  | stávající | CYKY 12Cx1.5 | 0 |  | Počet z Délka2 | 1
| =RM6-WS7.2 | =RM6+-X2.7 | =RM6+T-MS7.2 | CYKY-J | 12 | 1.5 | 20 |  | CYKY-J 12x1.5 | 20 | CYKY 3Cxx4 | Součet z Délka | 0
| =RM6-WS8.1 | =RM6+-X2.8 | =RM6+T-X2 | CMSM-X | 7 | 1 | 35 |  | CMSM-X 7x1 | 35 |  | Počet z Délka2 | 1
| =RM6-WS8.2 | =RM6+-X3.8 | =RM6+T-M8 | CMFM-X | 2 | 1 | 35 |  | CMFM-X 2x1 | 35 | CYKY 4Bx3xx185+95 | Součet z Délka | 0
| =RM6-WS13.1 | =RM6+-X2.13, X2.14 | =RM6+T-MX13 | CYKY | 19Cx | 1.5 |  | stávající | CYKY 19Cxx1.5 | 0 |  | Počet z Délka2 | 1
| =RM6-WS15.1 | =RM6+-X2.15, X2.16 | =RM6+T-MX15 | CYKY | 19Cx | 1.5 |  | stávající | CYKY 19Cxx1.5 | 0 | CYKY 4Bxx10 | Součet z Délka | 0
| =RM6-WS17.1 | =RM6+-X2.17, X2.18 | =RM6+T-MX17 | CYKY | 19Cx | 1.5 |  | stávající | CYKY 19Cxx1.5 | 0 |  | Počet z Délka2 | 2
| =RM6-WS19.1 | =RM6+-X2.19, X2.20 | =RM6+T-MX19 | CYKY | 19Cx | 1.5 |  | stávající | CYKY 19Cxx1.5 | 0 | CYKY 4Bxx35 | Součet z Délka | 0
| =RM6-WS131.1 | =RM6+-X2.131 | =RM6+T-MS131 | CYKY-J | 19 | 1.5 | 20 |  | CYKY-J 19x1.5 | 20 |  | Počet z Délka2 | 1
| =RM6-WS132.1 | =RM6+-X2.132 | =RM6+T-MS132 | CYKY-J | 19 | 1.5 | 30 |  | CYKY-J 19x1.5 | 30 | CYKY-J 12x1,5 | Součet z Délka | 20
| =RM6-WS133.1 | =RM6+-X2.133 | =RM6+T-MS133 | CMSM-X | 3 | 1 | 25 |  | CMSM-X 3x1 | 25 |  | Počet z Délka2 | 1
| =RM6-WSDI13 | =RM6+-XDI13 | =RM6+-XDI13.1 | CMFM-X | 12 | 1 | 5 | propoj mezi poli | CMFM-X 12x1 | 5 | CYKY-J 19x1,5 | Součet z Délka | 250
| =RM6-WSDI14 | =RM6+-XDI14 | =RM6+-XDI14.1 | CMFM-X | 12 | 1 | 5 | propoj mezi poli | CMFM-X 12x1 | 5 |  | Počet z Délka2 | 10
| =RM6-WSDI15 | =RM6+-XDI15 | =RM6+-XDI15.1 | CMFM-X | 12 | 1 | 5 | propoj mezi poli | CMFM-X 12x1 | 5 | CYKY-J 3x2,5 | Součet z Délka | 25
| =RM6-WSDI16 | =RM6+-XDI16 | =RM6+-XDI16.1 | CMFM-X | 12 | 1 | 5 | propoj mezi poli | CMFM-X 12x1 | 5 |  | Počet z Délka2 | 1
| =RM6-WSDO1 | =RM6+-XDO1 | =RM6+-XDO1.1 | CMFM-X | 12 | 1 | 5 | propoj mezi poli | CMFM-X 12x1 | 5 | CYKY-J 4x10 | Součet z Délka | 8
| =RM6-WSDO6 | =RM6+-XDO6 | =RM6+-XDO6.1 | CMFM-X | 12 | 1 | 5 | propoj mezi poli | CMFM-X 12x1 | 5 |  | Počet z Délka2 | 2
| =RM6-WSDO7 | =RM6+-XDO7 | =RM6+-XDO7.1 | CMFM-X | 12 | 1 | 5 | propoj mezi poli | CMFM-X 12x1 | 5 | CYKY-J 4x16 | Součet z Délka | 0
| =RM6-WSRM18 | =RM6+-XDO2 | =RM6+RM18-X | CMFM-X | 12 | 1 | 35 |  | CMFM-X 12x1 | 35 |  | Počet z Délka2 | 1
[9 empty] | x | 0 | CYKY-J 4x2,5 | Součet z Délka | 503
7.2 | Rozváděč RH11 | [7 empty] | x | 0 |  | Počet z Délka2 | 14
P.č. | Kabel | Od | Do | Typ | Žíly | Průřez | Délka | Poznámka | Typ ŽílyxPrůřez | Délka | CYKY-J 4x25 | Součet z Délka | 6
| =RH11-WL1 | =RH11+-X1 | =RH11+T-M1 | CYKY-J | 4 | 2.5 | 34 |  | CYKY-J 4x2.5 | 34 |  | Počet z Délka2 | 1
| =RH11-WL2 | =RH11+-X1 | =RH11+T-M2 | CYKY-J | 4 | 2.5 | 24 |  | CYKY-J 4x2.5 | 24 | CYKY-J 4x4 | Součet z Délka | 20
| =RH11-WLRHYG | =RH11+-X1 | =RH11+RHYG-X1 | CYKY-J | 5 | 4 | 38 |  | CYKY-J 5x4 | 38 |  | Počet z Délka2 | 2
| =RH11-WLRM11 | =RH11+-X1 | =RH11+RM11-X1 | CYKY-J | 4 | 25 | 6 |  | CYKY-J 4x25 | 6 | CYKY-J 4x6 | Součet z Délka | 25
| =RH11-WLRS1 | =RH11+-X1 | =RH11+RS11-X1 | CYKY-J | 4 | 10 | 8 |  | CYKY-J 4x10 | 8 |  | Počet z Délka2 | 1
| =RH11-WS1 | =RH11+-X3 | =RH11+T-MS1-SA1 | CMSM-X | 7 | 1 | 36 |  | CMSM-X 7x1 | 36 | CYKY-J 5x1,5 | Součet z Délka | 30
| =RH11-WS2 | =RH11+-X3 | =RH11+T-MS2-SA1 | CMSM-X | 7 | 1 | 26 |  | CMSM-X 7x1 | 26 |  | Počet z Délka2 | 1
| =RH11-WU1 | =RH11+TCH-HUS | PEN | CY 25 |  |  | 5 |  | CY 25 x | 5 | CYKY-J 5x4 | Součet z Délka | 103
[9 empty] | x | 0 |  | Počet z Délka2 | 2
7.3 | Rozváděč RM16 | [7 empty] | x | 0 | CYKY-J 5x6 | Součet z Délka | 115
P.č. | Kabel | Od | Do | Typ | Žíly | Průřez | Délka | Poznámka | Typ ŽílyxPrůřez | Délka |  | Počet z Délka2 | 2
| =RM16-WL88.1 | =RM16+-X1.88 | =RM16+T-MX88-X1 | CYKY-J | 4 | 2.5 | 60 |  | CYKY-J 4x2.5 | 60 | Typ ŽílyxPrůřez | Součet z Délka | 0
| =RM16-WL88.2 | =RM16+-X1.88 | =RM16+T-MX88-X1 | CYKY-J | 4 | 2.5 | 60 |  | CYKY-J 4x2.5 | 60 |  | Počet z Délka2 | 2
| =RM16-WL88.3 | =RM16+T-MX88-X1 | =RM16+T-M88 |  | 10 | 1.5 |  | součást pohonu | 10x1.5 | 0 | Celkem Součet z Délka |  | 2602
| =RM16-WL89.1 | =RM16+-X1.89 | =RM16+T-MX89-X1 | CYKY-J | 4 | 2.5 | 60 |  | CYKY-J 4x2.5 | 60 | Celkem Počet z Délka2 |  | 122
| =RM16-WL89.2 | =RM16+-X1.89 | =RM16+T-MX89-X1 | CYKY-J | 4 | 2.5 | 60 |  | CYKY-J 4x2.5 | 60
| =RM16-WL89.3 | =RM16+T-MX89-X1 | =RM16+T-M89 |  | 10 | 1.5 |  | součást pohonu | 10x1.5 | 0
| =RM16-WL90.1 | =RM16+-X1.90 | =RM16+T-M90 | CYKY-J | 19 | 1.5 | 40 |  | CYKY-J 19x1.5 | 40
| =RM16-WL91.1 | =RM16+-X1.91 | =RM16+T-M91 | CYKY-J | 19 | 1.5 | 35 |  | CYKY-J 19x1.5 | 35
| =RM16-WL92.1 | =RM16+-X1.92 | =RM16+T-M92 | CYKY-J | 19 | 1.5 | 15 |  | CYKY-J 19x1.5 | 15
| =RM16-WL93.1 | =RM16+-X1.93 | =RM16+T-M93 | CYKY-J | 19 | 1.5 | 20 |  | CYKY-J 19x1.5 | 20
| =RM16-WL94.1 | =RM16+-X1.94 | =RM16+T-MX94-X | CYKY-J | 4 | 2.5 | 10 |  | CYKY-J 4x2.5 | 10
| =RM16-WL94.2 | =RM16+T-MX94-X | =RM16+T-M94 |  |  |  |  | součást pohonu | x | 0
| =RM16-WL141 | =RM16+MX16-X2 | =RM16+MXRM14-X1.16 | CYKY | 3Cx | 2.5 |  | stávající kabel do MX14 | CYKY 3Cxx2.5 | 0
| =RM16-WL141.1 | =RM16+-X1.141 | =RM16+T-MX141-X | CYKY-J | 4 | 2.5 | 45 |  | CYKY-J 4x2.5 | 45
| =RM16-WL141.2 | =RM16+T-MX141-X | =RM16+T-M141 |  |  |  |  | součást pohonu | x | 0
| =RM16-WL142.1 | =RM16+-X1.142 | =RM16+T-MX142-X | CYKY-J | 4 | 2.5 | 20 |  | CYKY-J 4x2.5 | 20
| =RM16-WL142.2 | =RM16+T-MX142-X | =RM16+T-M142 |  |  |  |  | součást pohonu | x | 0
| =RM16-WL143.1 | =RM16+-X1.143 | =RM16+T-MX143-X | CYKY-J | 4 | 2.5 | 20 |  | CYKY-J 4x2.5 | 20
| =RM16-WL143.2 | =RM16+T-MX143-X | =RM16+T-M143 |  |  |  |  | součást pohonu | x | 0
| =RM16-WL144.1 | =RM16+-X1.144 | =RM16+T-MX144-X | CYKY-J | 4 | 6 | 25 |  | CYKY-J 4x6 | 25
| =RM16-WL144.2 | =RM16+T-MX144-X | =RM16+T-M144 |  |  |  |  | součást pohonu | x | 0
| =RM16-WL145.1 | =RM16+-X1.145 | =RM16+T-MX145-X | CYKY-J | 4 | 2.5 | 30 |  | CYKY-J 4x2.5 | 30
| =RM16-WL145.2 | =RM16+T-MX145-X | =RM16+T-M145 |  |  |  |  | součást pohonu | x | 0
| =RM16-WL146.1 | =RM16+-X1.146 | =RM16+T-M146 | CYKY-J | 19 | 1.5 | 20 |  | CYKY-J 19x1.5 | 20
| =RM16-WL160.1 | =RM16+-X1.160 | =RM16+T-M160 | CYKY-J | 19 | 1.5 | 30 |  | CYKY-J 19x1.5 | 30
| =RM16-WL171.1 | =RM16+-X1.171, X3.171 | =RM16+T-YV171 | CMSM-G | 7 | 1 | 30 |  | CMSM-G 7x1 | 30
| =RM16-WL172.1 | =RM16+-X1.172, X3.172 | =RM16+T-YV172 | CMSM-G | 7 | 1 | 30 |  | CMSM-G 7x1 | 30
| =RM16-WL173.1 | =RM16+-X1.173, X3.173 | =RM16+T-YV173 | CMSM-G | 7 | 1 | 28 |  | CMSM-G 7x1 | 28
| =RM16-WL203 | =RM16+MXRM14-X4Z | =RM16+RB1-X4Z | CYKY | 4Bx | 10 |  | stávající kabel do RM14 | CYKY 4Bxx10 | 0
| =RM16-WL203 | =RM16+MXRM14-X4Z | =RM16+MX16-X4Z | CYKY | 4Bx | 10 |  | stávající kabel do MX14 | CYKY 4Bxx10 | 0
| =RM16-WLRM16 | =RM16+-X01 | =RM16+RM6-FU11 =+ | 1-AYKY-J | 4 | 35 |  | součást RM6 | 1-AYKY-J 4x35 | 0
| =RM16-WLRM17 | =RM16+-X1.17 | =RM16+RM17-X01 | CYKY-J | 5 | 4 | 65 |  | CYKY-J 5x4 | 65
| =RM16-WLRS16 | =RM16+-X1.16 | =RM16+RS16-X01 | CYKY-J | 4 | 10 |  | dodávka osvětlení | CYKY-J 4x10 | 0
| =RM16-WS88.1 | =RM16+-X2.88 | =RM16+T-MS88 | CMSM-X | 7 | 1 | 62 |  | CMSM-X 7x1 | 62
| =RM16-WS88.2 | =RM16+-X3.88 | =RM16+T-MX88-X2 | CMFM-X | 4 | 1 | 60 |  | CMFM-X 4x1 | 60
| =RM16-WS89.1 | =RM16+-X2.89 | =RM16+T-MS89 | CMSM-X | 7 | 1 | 62 |  | CMSM-X 7x1 | 62
| =RM16-WS89.2 | =RM16+-X3.89 | =RM16+T-MX89-X2 | CMFM-X | 4 | 1 | 60 |  | CMFM-X 4x1 | 60
| =RM16-WS90.1 | =RM16+-X2.90 | =RM16+T-MS90 | CMSM-X | 12 | 1 | 40 |  | CMSM-X 12x1 | 40
| =RM16-WS91.1 | =RM16+-X2.91 | =RM16+T-MS91 | CMSM-X | 12 | 1 | 35 |  | CMSM-X 12x1 | 35
| =RM16-WS92.1 | =RM16+-X2.92 | =RM16+T-MS92 | CMSM-X | 12 | 1 | 15 |  | CMSM-X 12x1 | 15
| =RM16-WS93.1 | =RM16+-X2.93 | =RM16+T-MS93 | CMSM-X | 12 | 1 | 20 |  | CMSM-X 12x1 | 20
| =RM16-WS94.1 | =RM16+-X2.94 | =RM16+T-MS94 | CMSM-X | 7 | 1 | 10 |  | CMSM-X 7x1 | 10
| =RM16-WS141.1 | =RM16+-X2.141 | =RM16+T-MS141 | CMSM-X | 12 | 1 | 45 |  | CMSM-X 12x1 | 45
| =RM16-WS142.1 | =RM16+-X2.142 | =RM16+T-MS142 | CMSM-X | 7 | 1 | 20 |  | CMSM-X 7x1 | 20
| =RM16-WS142.2 | =RM16+-X3.142 | =RM16+T-MX142-X2 | CMFM-X | 2 | 1 | 20 |  | CMFM-X 2x1 | 20
| =RM16-WS143.1 | =RM16+-X2.143 | =RM16+T-MS143 | CMSM-X | 7 | 1 | 20 |  | CMSM-X 7x1 | 20
| =RM16-WS143.2 | =RM16+-X3.143 | =RM16+T-MX143-X2 | CMFM-X | 2 | 1 | 20 |  | CMFM-X 2x1 | 20
| =RM16-WS144.1 | =RM16+-X2.144 | =RM16+T-MA144 | CMSM-X | 7 | 1 | 25 |  | CMSM-X 7x1 | 25
| =RM16-WS144.2 | =RM16+-X3.144 | =RM16+T-MX144-X2 | CMFM-X | 2 | 1 | 25 |  | CMFM-X 2x1 | 25
| =RM16-WS145.1 | =RM16+-X2.145 | =RM16+T-MS145 | CMSM-X | 7 | 1 | 30 |  | CMSM-X 7x1 | 30
| =RM16-WS146.1 | =RM16+-X2.146 | =RM16+T-MS146 | CMSM-X | 12 | 1 | 20 |  | CMSM-X 12x1 | 20
| =RM16-WS146.2 | =RM16+-X4.146 | =RM16+T-M146 | CMFM-X | 2 | 1 | 20 |  | CMFM-X 2x1 | 20
| =RM16-WS160.1 | =RM16+-X2.160 | =RM16+T-MS160 | CMSM-X | 12 | 1 | 30 |  | CMSM-X 12x1 | 30
| =RM16-WS171.1 | =RM16+-X2.171 | =RM16+T-MS171 | CMSM-X | 3 | 1 | 30 |  | CMSM-X 3x1 | 30
| =RM16-WS172.1 | =RM16+-X2.172 | =RM16+T-MS172 | CMSM-X | 3 | 1 | 30 |  | CMSM-X 3x1 | 30
| =RM16-WS173.1 | =RM16+-X2.173 | =RM16+T-MS173 | CMSM-X | 3 | 1 | 28 |  | CMSM-X 3x1 | 28
| =RM16-WSDI1 | =RM16+-XDI1 | =RM16+-XDI1.1 | CMFM-X | 12 | 1 | 5 |  | CMFM-X 12x1 | 5
| =RM16-WSDI2 | =RM16+-XDI2 | =RM16+-XDI2.1 | CMFM-X | 12 | 1 | 5 |  | CMFM-X 12x1 | 5
| =RM16-WSDI3 | =RM16+-XDI3 | =RM16+-XDI3.1 | CMFM-X | 12 | 1 | 5 |  | CMFM-X 12x1 | 5
| =RM16-WSDI4 | =RM16+-XDI4 | =RM16+-XDI4.1 | CMFM-X | 12 | 1 | 5 |  | CMFM-X 12x1 | 5
| =RM16-WSDI5 | =RM16+-XDI5 | =RM16+-XDI5.1 | CMFM-X | 12 | 1 | 5 |  | CMFM-X 12x1 | 5
| =RM16-WSDI6 | =RM16+-XDI6 | =RM16+-XDI6.1 | CMFM-X | 12 | 1 | 5 |  | CMFM-X 12x1 | 5
| =RM16-WSDI7 | =RM16+-XDI7 | =RM16+-XDI7.1 | CMFM-X | 12 | 1 | 5 |  | CMFM-X 12x1 | 5
| =RM16-WSDI8 | =RM16+-XDI8 | =RM16+-XDI8.1 | CMFM-X | 12 | 1 | 5 |  | CMFM-X 12x1 | 5
| =RM16-WSDO1 | =RM16+-XDO1.1 | =RM16+-XDO1 | CMFM-X | 19 | 1 | 5 |  | CMFM-X 19x1 | 5
| =RM16-WSDO2 | =RM16+-XDO2.1 | =RM16+-XDO2 | CMFM-X | 19 | 1 | 5 |  | CMFM-X 19x1 | 5
| =RM16-WSDO3 | =RM16+-XDO3.1 | =RM16+-XDO3 | CMFM-X | 19 | 1 | 5 |  | CMFM-X 19x1 | 5
| =RM16-WU1 | =RM16+TCH-HUS | PEN | CY | 1 | 25 | 25 |  | CY 1x25 | 25