## Obsah
5_2_3 | Specifikace | Investor : Město Bruntál | Zak. č. : 2528/DPS-2013 | Datum : 02/2014
|  | Akce : Obnova a modernizace ČOV Briuntál, 3. etapa - SO 105 | Arch. č. : 2528_01 | OBSAH
Ozn. | DRUH PSV |  |  | LIST ČÍSLO
01 až 17 | VYTÁPĚNÍ |  |  | list 01

## ÚT
Vytápění |  | Investor : Město Bruntál | Zak. č. : 2528/DPS-2013
|  | Akce : Obnova a modernizace ČOV Bruntál, 3. etapa - SO 105 |  | Arch. č. : 2528_01
Položka | Popis položky |  |  | Označení | Počet kusů
1 | vypouštěcí ventil DN 10 |  |  |  | 2
2 | odvzdušňovací ventil DN 10 |  |  |  | 4
3 | kulový kohout závitový uzavírací DN 25 /voda/ |  |  |  | 4
4 | ocelová otopná desková tělesa, s bočním připojením :
| typ 21/6050, výška 600 mm |  |  |  | 3
| typ 21/6080, výška 600 mm |  |  |  | 2
| typ 21/6110, výška 600 mm |  |  |  | 7
| typ 21/9090, výška 900 mm |  |  |  | 1
5 | topný registr z trub žebrovaných, 2x 3000 - 76*3,0*156 mm - repase stávajícího |  |  |  | 2
6 | topný registr z trub žebrovaných, 2x 4000 - 76*3,0*156 mm, 2x3000 - 76*3,0*156 mm |  |  |  | 1
7 | topný registr z trub žebrovaných, 2x 4000 - 76*3,0*156 mm, 2x3000 - 76*3,0*156 mm - repase stávajícího |  |  |  | 2
8 | nástěnný trubkový registr se spodním připojením 450/1220 mm, kombinovaný + el. topná spirála |  |  |  | 1
9 | termotatická hlavice + regulační radiátorový ventil + šroubení DN 15 (provedení pro připojení přímé, rohové) |  |  |  | 14
10 | potrubí ocelové z trubek bezešvých ČSN 42 5715 a závitových ČSN 42 5710
| DN 15 /1/2"/ |  |  |  | 40 m
| DN 20 /3/4"/ |  |  |  | 8 m
| DN 25 /1"/ |  |  |  | 12 m
11 | návleková izolace polyetylénová :
| 22 x 20 mm |  |  |  | 25 m
| 28 x 20 mm |  |  |  | 4 m
| 35 x 20 mm |  |  |  | 4 m
| 42 x 20 mm |  |  |  | 35 m
| 52 x 30 mm |  |  |  | 10 m
| 65 x 30 mm |  |  |  | 33 m
12 | nosné prvky potrubí, vzdálenost upevnění : DN 15 - 1,8 m, DN 20 - 2,0 m, DN 25 - 2,2 m |  |  |  | soubor
13 | pomocné konstrukce |  |  |  | soubor
14 | drobný a pomocný materiál |  |  |  | soubor
15 | nátěry základní dvojité veškerých rozvodů a trubkových registrů |  |  |  | soubor
16 | zkoušky a zaregulování |  |  |  | soubor
17 | demontáž topných registrů a těles (rozsah dle dokumentace) |  |  |  | soubor