## úvod
Dodatek k dokumentaci
Bylo rozhodnuto, že II. část akce "Obnova a modernizace ČOV Bruntál 3. etapa" se bude realizovat dříve, než I. část téže akce.
Z tohoto důvodu vznikl tento dodatek, který specifikuje materiál obsažený ve specifikacích 1. části, který je nutno realizovat v 2. části, aby mohla být 2. část úspěšně celkově dokončena.
Na přání investora je do specifikace přidána UPS záloha 24VDC/12Ah, která nebyla obsažena v 1. části. To proto, aby byl řídicí systém zálohován i při poruše stávajícího zdroje 24VDC/40A.
Úprava specifikací se dotkne pouze provozních souborů "PS301 Provozní rozvody silnoproudu" a "PS302 SŘTP".

## PS301
přesunuto z PS301 1.část do PS301 2.část
1. | Rozváděče
1.1 | Rozváděč RM6
Stávající oceloplechový rozvaděč
P.č. | OZNAČENÍ DÍLU | TYP | POPIS DÍLU | KS | VÝROBCE
| =RM6+-FU6.23 | ASK 1 | Pojistková řadová svorka | 1 | WEIDM
| =RM6+-FU6.23 | TRUB.POJ.0200 | Trubičková pojistka 200mA | 1
| =RM6+-FU6.24 | ASK 1 | Pojistková řadová svorka | 1 | WEIDM
| =RM6+-FU6.24 | TRUB.POJ.0200 | Trubičková pojistka 200mA | 1
| =RM6+-FU6.25 | ASK 1 | Pojistková řadová svorka | 1 | WEIDM
| =RM6+-FU6.25 | TRUB.POJ.0200 | Trubičková pojistka 200mA | 1
| =RM6+-FU6.26 | ASK 1 | Pojistková řadová svorka | 1 | WEIDM
| =RM6+-FU6.26 | TRUB.POJ.0200 | Trubičková pojistka 200mA | 1
| =RM6+-FU6.27 | ASK 1 | Pojistková řadová svorka | 1 | WEIDM
| =RM6+-FU6.27 | TRUB.POJ.0200 | Trubičková pojistka 200mA | 1
| =RM6+-FU6.28 | ASK 1 | Pojistková řadová svorka | 1 | WEIDM
| =RM6+-FU6.28 | TRUB.POJ.0200 | Trubičková pojistka 200mA | 1
| =RM6+-FU6.29 | ASK 1 | Pojistková řadová svorka | 1 | WEIDM
| =RM6+-FU6.29 | TRUB.POJ.0200 | Trubičková pojistka 200mA | 1
| =RM6+-FU6.30 | ASK 1 | Pojistková řadová svorka | 1 | WEIDM
| =RM6+-FU6.30 | TRUB.POJ.0200 | Trubičková pojistka 200mA | 1
| =RM6+-FU6.31 | ASK 1 | Pojistková řadová svorka | 1 | WEIDM
| =RM6+-FU6.31 | TRUB.POJ.0200 | Trubičková pojistka 200mA | 1
| =RM6+-FU6.32 | ASK 1 | Pojistková řadová svorka | 1 | WEIDM
| =RM6+-FU6.32 | TRUB.POJ.0200 | Trubičková pojistka 200mA | 1
| =RM6+-FU6.33 | ASK 1 | Pojistková řadová svorka | 1 | WEIDM
| =RM6+-FU6.33 | TRUB.POJ.0200 | Trubičková pojistka 200mA | 1
| =RM6+-FU6.34 | ASK 1 | Pojistková řadová svorka | 1 | WEIDM
| =RM6+-FU6.34 | TRUB.POJ.0200 | Trubičková pojistka 200mA | 1
| =RM6+-FU6.35 | ASK 1 | Pojistková řadová svorka | 1 | WEIDM
| =RM6+-FU6.35 | TRUB.POJ.0200 | Trubičková pojistka 200mA | 1
| =RM6+-FU6.36 | ASK 1 | Pojistková řadová svorka | 1 | WEIDM
| =RM6+-FU6.36 | TRUB.POJ.0200 | Trubičková pojistka 200mA | 1

## PS302
přesunuto z PS302 1.část do PS302 2.část, nový záložní zdroj v RB1
2. | Řídicí systém
2.1 | Doplnění automatu v rozváděči RB1
| CP-7004 | řada C, DataBox, 2x SCH, USB, Ethernet (10/100Mbit) | 1 | ks
| MR-0114 | komunikační submodul RS485, GO, pro centrální modul | 1 | ks
| SWITCH | 8-portový switch | 1 | ks
2.2 | Doplnění automatu v rozváděči RM6
| RÁM 15x | Rám pro vložení řídicího systému - 15 pozic | 1 | ks
| IB-7302 | 32 vstupů 24V DC / 5 ms, společný vodič pro 8 vstupů | 1 | ks
| IB-7302 | 32 vstupů 24V DC / 5 ms, společný vodič pro 8 vstupů | 1 | ks
| OS-7402 | 32 výstupů 24 V DC, 0.5 A, společný vodič pro 32 výstupů | 1 | ks
3. | Doplnění záložního zdroje do rozváděče RB1
3.1 | DC USV modul 40A pro připojení barerií, Vstupní napětí 24VDC, Výstupní napětí 24VDC/40A, IP20 |  | 1 | ks
3.2 | Bateriový modul 24V/12Ah, pro DC USV modul 40A, bezúdržbový, integrovaná pojistka 20A ,IP00 |  | 2 | ks