## Rekapitulace stavby
Export VZ |  | List obsahuje: |  |  |  |  | 1) Rekapitulace stavby |  |  | 2) Rekapitulace objektů stavby a soupisů prací | [15 empty] | 3.0 | ZAMOK |  |  |  |  | False | False | {2F73B931-55EA-4077-B31A-096C22D8AD88}
[31 empty] | 0,01 | 21
[31 empty] | 0,01 | 15
|  | REKAPITULACE STAVBY | [15 empty] | v --- níže se nacházejí doplnkové a pomocné údaje k sestavám --- v | [11 empty] | Návod na vyplnění | 0,001
|  | Kód: |  |  |  |  | 11-005/342 | [22 empty] | Měnit lze pouze buňky se žlutým podbarvením! 1) v Rekapitulaci stavby vyplňte údaje o Uchazeči (přenesou se do ostatních sestav i v jiných listech) 2) na vybraných listech vyplňte v sestavě Soupis prací ceny u položek Podrobnosti k vyplnění naleznete na poslední záložce s Pokyny pro vyplnění | 0,01
|  | Stavba: |  |  |  |  | Bruntal_RPS_sidliste_Dolni_2015_DPS | [23 empty] | 0,1
|  | KSO: | [11 empty] | CC-CZ: | [16 empty] | 1
|  | Místo: | [11 empty] | Datum: |  | 2016-06-13 | [14 empty] | 10
100
|  | Zadavatel: | [11 empty] | IČ: | [16 empty] | 0,1
|  |  | Město Bruntál, Nádražní 994/20 | [10 empty] | DIČ: | [16 empty] | 0,1
0,1
|  | Uchazeč: | [11 empty] | IČ: |  | 62360213 | [14 empty] | 0,1
|  |  | KARETA s.r.o., Krnovská 1877/51, 792 01 Bruntál | [10 empty] | DIČ: |  | CZ62360213 | [14 empty] | 0,1
False
|  | Projektant: | [11 empty] | IČ: | [16 empty] | False
|  |  | Stavoprojekt Olomouc a.s. | [10 empty] | DIČ: | [16 empty] | True
0,01
|  | Poznámka: | [28 empty] | 0,01
True
|  | Cena bez DPH | [11 empty] | 9050000
[8 empty] | Sazba daně |  | Základ daně |  |  |  | Výše daně
|  | DPH |  | základní |  |  |  | 21% |  | 9050000 |  |  |  | 1900500
|  |  |  | snížená |  |  |  | 15% |  | 0 |  |  |  | 0
|  |  |  | zákl. přenesená |  |  |  | 21% |  | 0 |  |  |  | 0
|  |  |  | sníž. přenesená |  |  |  | 15% |  | 0 |  |  |  | 0
|  |  |  | nulová |  |  |  | 0% |  | 0 |  |  |  | 0
|  | Cena s DPH | [6 empty] | v |  | CZK |  |  | 10950500
REKAPITULACE OBJEKTŮ STAVBY A SOUPISŮ PRACÍ
| Kód: | [6 empty] | 11-005/342
| Stavba: | [6 empty] | Bruntal_RPS_sidliste_Dolni_2015_DPS
| Místo: | [11 empty] | Datum: |  | 2016-06-13
| Zadavatel: | [6 empty] | Město Bruntál, Nádražní 994/20 |  |  |  |  | Projektant: |  | Stavoprojekt Olomouc a.s. |  |  | Informatívní údaje z listů zakázek
| Uchazeč: | [6 empty] | KARETA s.r.o., Krnovská 1877/51, 792 01 Bruntál
| Kód |  |  |  | Objekt, Soupis prací | [6 empty] | Cena bez DPH [CZK] |  |  |  | Cena s DPH [CZK] | Typ | z toho Ostat. náklady [CZK] | DPH [CZK] | Normohodiny [h] | DPH základní [CZK] | DPH snížená [CZK] | DPH základní přenesená [CZK] | DPH snížená přenesená [CZK] | Základna DPH základní | Základna DPH snížená | Základna DPH zákl. přenesená | Základna DPH sníž. přenesená | Základna DPH nulová
| Náklady stavby celkem | [10 empty] | 9050000 |  |  |  | 10950500 |  | 0 | 1900500 | 0 | 1900500 | 0 | 0 | 0 | 9050000 | 0 | 0 | 0 | 0 |  | D | 0 | ###NOIMPORT### | IMPORT | {2F73B931-55EA-4077-B31A-096C22D8AD88} | {00000000-0000-0000-0000-000000000000}
/ |  | SO 001 |  |  |  | Příprava staveniště | [5 empty] | 993592.16 |  |  |  | 1202246.51 | STA | 0 | 208654.35 | 0 | 208654.35 | 0 | 0 | 0 | 993592.16 | 0 | 0 | 0 | 0 |  |  | 1 |  | IMPORT | {44D9E10D-B606-4E33-8EC8-FFAE705287F6} | {2F73B931-55EA-4077-B31A-096C22D8AD88} | 822 29 | 2
/ |  | SO 101 |  |  |  | Chodníky a zpevněné plochy | [5 empty] | 3466595.51 |  |  |  | 4194580.57 | STA | 0 | 727985.06 | 0 | 727985.06 | 0 | 0 | 0 | 3466595.51 | 0 | 0 | 0 | 0 |  |  | 1 |  | IMPORT | {48444B76-29B2-493B-8D9F-2BA5B8E8AAA1} | {2F73B931-55EA-4077-B31A-096C22D8AD88} |  | 2
|  | SO 102 |  |  |  | Plochy oddychové | [5 empty] | 2263496.61 |  |  |  | 2738830.9 | STA | 0 | 475334.29 | 0 | 475334.29 | 0 | 0 | 0 | 2263496.61 | 0 | 0 | 0 | 0 |  | D | 1 | ###NOIMPORT### | IMPORT | {F00A963B-7092-4086-84AA-BAFAE513B237} | {2F73B931-55EA-4077-B31A-096C22D8AD88} |  | 2
/ |  |  | H.1 |  |  |  | Dětské hřiště H.1 |  |  |  |  | 435272.08 |  |  |  | 526679.22 | Soupis | 0 | 91407.14 | 0 | 91407.14 | 0 | 0 | 0 | 435272.08 | 0 | 0 | 0 | 0 |  |  | 2 |  | IMPORT | {EC3C97F5-2D20-483E-9D46-D8F4D302D9E9} | {F00A963B-7092-4086-84AA-BAFAE513B237}
/ |  |  | H.2 |  |  |  | Dětské hřiště pro nejmenší H.2 |  |  |  |  | 561659.73 |  |  |  | 679608.27 | Soupis | 0 | 117948.54 | 0 | 117948.54 | 0 | 0 | 0 | 561659.73 | 0 | 0 | 0 | 0 |  |  | 2 |  | IMPORT | {EE8F6446-9738-4D8B-88BB-37E52DDA2C47} | {F00A963B-7092-4086-84AA-BAFAE513B237}
/ |  |  | H.3 |  |  |  | Hřiště pro petangue H.3 |  |  |  |  | 138626.53 |  |  |  | 167738.1 | Soupis | 0 | 29111.57 | 0 | 29111.57 | 0 | 0 | 0 | 138626.53 | 0 | 0 | 0 | 0 |  |  | 2 |  | IMPORT | {EB9FFF86-2C2C-4E21-8B56-A9153EB3E4AF} | {F00A963B-7092-4086-84AA-BAFAE513B237}
/ |  |  | H.4 |  |  |  | Hřiště pro parkour H.4 |  |  |  |  | 814676.26 |  |  |  | 985758.27 | Soupis | 0 | 171082.01 | 0 | 171082.01 | 0 | 0 | 0 | 814676.26 | 0 | 0 | 0 | 0 |  |  | 2 |  | IMPORT | {DC54D73E-660E-4DCB-9E52-E29569259353} | {F00A963B-7092-4086-84AA-BAFAE513B237}
/ |  |  | ZP1,2,3,5,7 |  |  |  | Plochy oddychové - ZP1, ZP2, ZP3, ZP5 a ZP7 |  |  |  |  | 313262.01 |  |  |  | 379047.03 | Soupis | 0 | 65785.02 | 0 | 65785.02 | 0 | 0 | 0 | 313262.01 | 0 | 0 | 0 | 0 |  |  | 2 |  | IMPORT | {3469C719-876B-4772-9E66-12BC1CA71B91} | {F00A963B-7092-4086-84AA-BAFAE513B237}
/ |  | SO 401 |  |  |  | Veřejné osvětlení | [5 empty] | 750705.21 |  |  |  | 908353.3 | STA | 0 | 157648.09 | 0 | 157648.09 | 0 | 0 | 0 | 750705.21 | 0 | 0 | 0 | 0 |  |  | 1 |  | IMPORT | {AB8626C3-5859-4D4D-B00A-9F614CE6497B} | {2F73B931-55EA-4077-B31A-096C22D8AD88} |  | 2
/ |  | SO 801 |  |  |  | Sadové úpravy | [5 empty] | 753298.13 |  |  |  | 911490.74 | STA | 0 | 158192.61 | 0 | 158192.61 | 0 | 0 | 0 | 753298.13 | 0 | 0 | 0 | 0 |  |  | 1 |  | IMPORT | {FC2611EF-3649-4DAD-9E9B-9F9D76B4FF5F} | {2F73B931-55EA-4077-B31A-096C22D8AD88} |  | 2
/ |  | SO 802 |  |  |  | Mobiliář | [5 empty] | 665320.21 |  |  |  | 805037.45 | STA | 0 | 139717.24 | 0 | 139717.24 | 0 | 0 | 0 | 665320.21 | 0 | 0 | 0 | 0 |  |  | 1 |  | IMPORT | {23938880-D39A-4C3C-8E0A-4D0230011E04} | {2F73B931-55EA-4077-B31A-096C22D8AD88} |  | 2
/ |  | OST |  |  |  | Soupis ostatních a vedlejších rozpočtových nákladů | [5 empty] | 156992.17 |  |  |  | 189960.53 | VON | 0 | 32968.36 | 0 | 32968.36 | 0 | 0 | 0 | 156992.17 | 0 | 0 | 0 | 0 |  |  | 1 |  | IMPORT | {9EA249B1-F273-4692-A551-B8527B34C9EC} | {2F73B931-55EA-4077-B31A-096C22D8AD88} |  | 2

## SO 001 - Příprava staveniště
| List obsahuje: |  | 1) Krycí list soupisu | 2) Rekapitulace |  |  | 3) Soupis prací | Zpět na list: | Rekapitulace stavby
{44D9E10D-B606-4E33-8EC8-FFAE705287F6}
2
| KRYCÍ LIST SOUPISU | [8 empty] | v --- níže se nacházejí doplnkové a pomocné údaje k sestavám --- v | [8 empty] | False
Stavba:
Bruntal_RPS_sidliste_Dolni_2015_DPS
Objekt:
SO 001 - Příprava staveniště
| KSO: |  | 822 29 |  |  | CC-CZ:
| Místo: |  |  |  |  | Datum: | 2016-06-13
| Zadavatel: |  |  |  |  | IČ:
|  | Město Bruntál, Nádražní 994/20 |  |  |  | DIČ:
| Uchazeč: |  |  |  |  | IČ: | 62360213
|  | KARETA s.r.o., Krnovská 1877/51, 792 01 Bruntál |  |  |  | DIČ: | CZ62360213
| Projektant: |  |  |  |  | IČ:
|  | Stavoprojekt Olomouc a.s. |  |  |  | DIČ:
Poznámka:
| Cena bez DPH | [5 empty] | 993592.16
|  |  | Základ daně |  |  | Sazba daně | Výše daně
| DPH | základní | 993592.16 |  |  | 21% | 208654.35
|  | snížená | 0 |  |  | 15% | 0
|  | zákl. přenesená | 0 |  |  | 21% | 0
|  | sníž. přenesená | 0 |  |  | 15% | 0
|  | nulová | 0 |  |  | 0% | 0
| Cena s DPH |  |  | v | CZK |  | 1202246.51
REKAPITULACE ČLENĚNÍ SOUPISU PRACÍ
Stavba:
Bruntal_RPS_sidliste_Dolni_2015_DPS
Objekt:
SO 001 - Příprava staveniště
Místo: | [5 empty] | Datum: | 2016-06-13
Zadavatel: |  |  | Město Bruntál, Nádražní 994/20 |  |  | Projektant: | Stavoprojekt Olomouc a.s.
Uchazeč: |  |  | KARETA s.r.o., Krnovská 1877/51, 792 01 Bruntál
Kód dílu - Popis | [6 empty] | Cena celkem [CZK]
Náklady soupisu celkem | [6 empty] | 993592.16 | [12 empty] | -1
| HSV - Práce a dodávky HSV | [5 empty] | 993592.16
| 1 - Zemní práce CPA 43.12.1 | [5 empty] | 493299.61
| 9 - Ostatní konstrukce a práce-bourání | [5 empty] | 71694.66
| 96 - Bourání konstrukcí CPA 43.99.90 | [5 empty] | 4285.25
| 99 - Přesun hmot | [5 empty] | 424312.64
SOUPIS PRACÍ
Stavba:
Bruntal_RPS_sidliste_Dolni_2015_DPS
Objekt:
SO 001 - Příprava staveniště
Místo: | [5 empty] | Datum: | 2016-06-13
Zadavatel: |  |  | Město Bruntál, Nádražní 994/20 |  |  | Projektant: | Stavoprojekt Olomouc a.s.
Uchazeč: |  |  | KARETA s.r.o., Krnovská 1877/51, 792 01 Bruntál
PČ | Typ | Kód | Popis | MJ | Množství | J.cena [CZK] | Cena celkem [CZK] | Cenová soustava |  | Poznámka | DPH | J. Nh [h] | Nh celkem [h] | J. hmotnost [t] | Hmotnost celkem [t] | J. suť [t] | Suť Celkem [t]
Náklady soupisu celkem | [6 empty] | 993592.16 | [5 empty] | 0 |  | 0 |  | 2338.4181 |  | D | -1 | [10 empty] | 993592.16
| D | HSV | Práce a dodávky HSV |  |  |  | 993592.16 | [5 empty] | 0 |  | 0 |  | 2338.4181 | 1 | D | 0 |  |  |  | ROZPOCET | [6 empty] | 993592.16
| D | 1 | Zemní práce CPA 43.12.1 |  |  |  | 493299.61 | [5 empty] | 0 |  | 0 |  | 2332.7575 | 1 | D | 1 |  |  |  | ROZPOCET | [6 empty] | 493299.61
1 | K | 111201101 | Odstranění křovin a stromů průměru kmene do 100 mm i s kořeny z celkové plochy do 1000 m2 | m2 | 100 | 68.77 | 6877 | CS ÚRS 2015 02 |  |  | základní |  | 0 | 0 | 0 | 0 | 0 | 4 | K | 2 |  |  |  | ROZPOCET | 6877 | 0 | 0 | 0 | 0 | 1 | 6877 | 4 | 1135979543
| PSC |  | Poznámka k souboru cen: 1. Cenu -1104 lze použít jestliže se odstranění stromů a křovin neprovádí na holo. 2. Cena -1101 je určena i pro: a) odstraňování křovin a stromů o průměru kmene do 100 mm z ploch, jejichž celková výměra je větší než 1 000 m2 při sklonu terénu strmějším než 1 : 5; b) LTM při jakékoliv celkové ploše jednotlivě přes 30 m2. 3. V ceně jsou započteny i náklady na případné nutné odklizení křovin a stromů na hromady na vzdálenost do 50 m nebo naložení na dopravní prostředek. 4. Průměr kmenů stromů (křovin) se měří 0,15 m nad přilehlým terénem. 5. Množství jednotek se určí samostatně za každý objekt v m2 plochy rovné součtu půdorysných ploch omezených obalovými křivkami korun jednotlivých stromů a křovin, popř. skupin stromů a křovin, jejichž koruny se půdorysně překrývají. Jestliže by byl zmíněný součet ploch větší než půdorysná plocha staveniště, počítá se pouze s plochou staveniště. | [15 empty] | PSC | 2
| VV |  | 100 |  | 100 | [13 empty] | VV | 2 | 2 | -1 | 0 | ROZPOCET
| VV |  | Součet |  | 100 | [13 empty] | VV | 2 | 4 | -1 | 1 | ROZPOCET
2 | K | 113106121 | Rozebrání dlažeb komunikací pro pěší z betonových nebo kamenných dlaždic | m2 | 1248.5 | 24.46 | 30538.31 | CS ÚRS 2015 02 |  |  | základní |  | 0 | 0 | 0 | 0.255 | 318.3675 | 4 | K | 2 |  |  |  | ROZPOCET | 30538.31 | 0 | 0 | 0 | 0 | 1 | 30538.31 | 4 | -117196074
| VV |  | "stávající chodníky, plochy a kontejnerová stání - dlažba | [15 empty] | VV | 2 | 1 | -1 | 0 | ROZPOCET
| VV |  | 55+170+35+250+25+30+30+295+292+30+19+2 |  | 1233 | [13 empty] | VV | 2 | 2 | -1 | 0 | ROZPOCET
| VV |  | "Rozebrání zatravňovací dlažby - bude ponecháno pro zpětné zadláždění | [15 empty] | VV | 2 | 1 | -1 | 0 | ROZPOCET
| VV |  | 0,5*31 |  | 15.5 | [13 empty] | VV | 2 | 2 | -1 | 0 | ROZPOCET
| VV |  | Součet |  | 1248.5 | [13 empty] | VV | 2 | 4 | -1 | 1 | ROZPOCET
3 | K | 113107211 | Odstranění podkladu pl přes 200 m2 z kameniva těženého tl 100 mm | m2 | 1233 | 17.24 | 21256.92 | CS ÚRS 2015 02 |  |  | základní |  | 0 | 0 | 0 | 0.16 | 197.28 | 4 | K | 2 |  |  |  | ROZPOCET | 21256.92 | 0 | 0 | 0 | 0 | 1 | 21256.92 | 4 | 855534677
| PSC |  | Poznámka k souboru cen: 1. Pro volbu cen z hlediska množství se uvažuje každá souvisle odstraňovaná plocha krytu nebo podkladu stejného druhu samostatně. Odstraňuje-li se několik vrstev vozovky najednou, jednotlivé vrstvy se oceňují každá samostatně. 2. U ploch menších než 50 m2 jsou ceny určeny pro ruční odstranění podkladu nebo krytu, u ploch větších než 50 m2 pro odstranění strojní. 3. Ceny a) –7111 až –7113, –7151 až -7153 a -7211 až -7213 lze použít i pro odstranění podkladů nebo krytů ze štěrkopísku, škváry, strusky nebo z mechanicky zpevněných zemin, b) –7121 až 7125, –7161 až -7165 a -7221 až -7225 lze použít i pro odstranění podkladů nebo krytů ze zemin stabilizovaných vápnem, c) –7130 až -7132, –7170 až -7172 a –7230 až -7232 lze použít i pro odstranění dlažeb uložených do betonového lože a dlažeb z mozaiky uložených do cementové malty nebo podkladu ze zemin stabilizovaných cementem. 4. Ceny lze použít i pro odstranění podkladů nebo krytů opatřených živičnými postřiky nebo nátěry. 5. Ceny odlišené podle tloušťky (např. do 100 mm, do 200 mm) jsou určeny vždy pro celou tloušťku jednotlivých konstrukcí. 6. V cenách nejsou započteny náklady na zarovnání styčných ploch betonových nebo živičných podkladů nebo krytů, které se oceňuje cenami souboru cen 919 73- Zarovnání styčné plochy části C 01 tohoto ceníku. Množství suti získané ze zarovnání styčných ploch podkladů nebo krytů se zvlášť nevykazuje. 7. Přemístění vybouraného materiálu na vzdálenost přes 3 m u cen –7111 až –7146 a přes 20 m u cen -7151 až –7246 se oceňuje cenami souborů cen 997 22-1 Vodorovná doprava suti. 8. Ceny -714 . , -718 . a –724 . nelze použít pro odstranění podkladu nebo krytu frézováním. | [15 empty] | PSC | 2
| VV |  | "stávající chodníky, plochy a kontejnerová stání - dlažba | [15 empty] | VV | 2 | 1 | -1 | 0 | ROZPOCET
| VV |  | 55+170+35+250+25+30+30+295+292+30+19+2 |  | 1233 | [13 empty] | VV | 2 | 2 | -1 | 1 | ROZPOCET
4 | K | 113107221 | Odstranění podkladu pl přes 200 m2 z kameniva drceného tl 100 mm | m2 | 1233 | 17.24 | 21256.92 | CS ÚRS 2015 02 |  |  | základní |  | 0 | 0 | 0 | 0.13 | 160.29 | 4 | K | 2 |  |  |  | ROZPOCET | 21256.92 | 0 | 0 | 0 | 0 | 1 | 21256.92 | 4 | -559207880
| VV |  | 1233 |  | 1233 | [13 empty] | VV | 2 | 2 | -1 | 1 | ROZPOCET
5 | K | 113107222 | Odstranění podkladu pl přes 200 m2 z kameniva drceného tl 200 mm | m2 | 1822 | 26.11 | 47572.42 | CS ÚRS 2015 02 |  |  | základní |  | 0 | 0 | 0 | 0.235 | 428.17 | 4 | K | 2 |  |  |  | ROZPOCET | 47572.42 | 0 | 0 | 0 | 0 | 1 | 47572.42 | 4 | 1691199685
| VV |  | 262+1560 |  | 1822 | [13 empty] | VV | 2 | 2 | -1 | 0 | ROZPOCET
6 | K | 113107231 | Odstranění podkladu pl přes 200 m2 z betonu prostého tl 150 mm | m2 | 262 | 91.02 | 23847.24 | CS ÚRS 2015 02 |  |  | základní |  | 0 | 0 | 0 | 0.225 | 58.95 | 4 | K | 2 |  |  |  | ROZPOCET | 23847.24 | 0 | 0 | 0 | 0 | 1 | 23847.24 | 4 | -647315431
| PSC |  | Poznámka k souboru cen: 1. Pro volbu cen z hlediska množství se uvažuje každá souvisle odstraňovaná plocha krytu nebo podkladu stejného druhu samostatně. Odstraňuje-li se několik vrstev vozovky najednou, jednotlivé vrstvy se oceňují každá samostatně. 2. U ploch menších než 50 m2 jsou ceny určeny pro ruční odstranění podkladu nebo krytu, u ploch větších než 50 m2 pro odstranění strojní. 3. Ceny a) –7111 až –7113, –7151 až -7153 a -7211 až -7213 lze použít i pro odstranění podkladů nebo krytů ze štěrkopísku, škváry, strusky nebo z mechanicky zpevněných zemin, b) –7121 až 7125, –7161 až -7165 a -7221 až -7225 lze použít i pro odstranění podkladů nebo krytů ze zemin stabilizovaných vápnem, c) –7130 až -7132, –7170 až -7172 a –7230 až -7232 lze použít i pro odstranění dlažeb uložených do betonového lože a dlažeb z mozaiky uložených do cementové malty nebo podkladu ze zemin stabilizovaných cementem. 4. Ceny lze použít i pro odstranění podkladů nebo krytů opatřených živičnými postřiky nebo nátěry. 5. Ceny odlišené podle tloušťky (např. do 100 mm, do 200 mm) jsou určeny vždy pro celou tloušťku jednotlivých konstrukcí. 6. V cenách nejsou započteny náklady na zarovnání styčných ploch betonových nebo živičných podkladů nebo krytů, které se oceňuje cenami souboru cen 919 73- Zarovnání styčné plochy části C 01 tohoto ceníku. Množství suti získané ze zarovnání styčných ploch podkladů nebo krytů se zvlášť nevykazuje. 7. Přemístění vybouraného materiálu na vzdálenost přes 3 m u cen –7111 až –7146 a přes 20 m u cen -7151 až –7246 se oceňuje cenami souborů cen 997 22-1 Vodorovná doprava suti. 8. Ceny -714 . , -718 . a –724 . nelze použít pro odstranění podkladu nebo krytu frézováním. | [15 empty] | PSC | 2
| VV |  | "stávající betonové plochy | [15 empty] | VV | 2 | 1 | -1 | 0 | ROZPOCET
| VV |  | 25+77+33+34+45+48 |  | 262 | [13 empty] | VV | 2 | 2 | -1 | 1 | ROZPOCET
7 | K | 113107242 | Odstranění podkladu pl přes 200 m2 živičných tl 100 mm | m2 | 1560 | 29.78 | 46456.8 | CS ÚRS 2015 02 |  |  | základní |  | 0 | 0 | 0 | 0.181 | 282.36 | 4 | K | 2 |  |  |  | ROZPOCET | 46456.8 | 0 | 0 | 0 | 0 | 1 | 46456.8 | 4 | -1799218565
| VV |  | "stávající živ. povrchy chodníků | [15 empty] | VV | 2 | 1 | -1 | 0 | ROZPOCET
| VV |  | 7+65+482+375+232+290+20+21+21+29+18 |  | 1560 | [13 empty] | VV | 2 | 2 | -1 | 0 | ROZPOCET
| VV |  | Součet |  | 1560 | [13 empty] | VV | 2 | 4 | -1 | 1 | ROZPOCET
8 | K | 113107244 | Odstranění podkladu pl přes 200 m2 živičných tl 200 mm | m2 | 310.5 | 69.72 | 21648.06 | CS ÚRS 2015 02 |  |  | základní |  | 0 | 0 | 0 | 0.45 | 139.725 | 4 | K | 2 |  |  |  | ROZPOCET | 21648.06 | 0 | 0 | 0 | 0 | 1 | 21648.06 | 4 | -1254089694
| PSC |  | Poznámka k souboru cen: 1. Pro volbu cen z hlediska množství se uvažuje každá souvisle odstraňovaná plocha krytu nebo podkladu stejného druhu samostatně. Odstraňuje-li se několik vrstev vozovky najednou, jednotlivé vrstvy se oceňují každá samostatně. 2. U ploch menších než 50 m2 jsou ceny určeny pro ruční odstranění podkladu nebo krytu, u ploch větších než 50 m2 pro odstranění strojní. 3. Ceny a) –7111 až –7113, –7151 až -7153 a -7211 až -7213 lze použít i pro odstranění podkladů nebo krytů ze štěrkopísku, škváry, strusky nebo z mechanicky zpevněných zemin, b) –7121 až 7125, –7161 až -7165 a -7221 až -7225 lze použít i pro odstranění podkladů nebo krytů ze zemin stabilizovaných vápnem, c) –7130 až -7132, –7170 až -7172 a –7230 až -7232 lze použít i pro odstranění dlažeb uložených do betonového lože a dlažeb z mozaiky uložených do cementové malty nebo podkladu ze zemin stabilizovaných cementem. 4. Ceny lze použít i pro odstranění podkladů nebo krytů opatřených živičnými postřiky nebo nátěry. 5. Ceny odlišené podle tloušťky (např. do 100 mm, do 200 mm) jsou určeny vždy pro celou tloušťku jednotlivých konstrukcí. 6. V cenách nejsou započteny náklady na zarovnání styčných ploch betonových nebo živičných podkladů nebo krytů, které se oceňuje cenami souboru cen 919 73- Zarovnání styčné plochy části C 01 tohoto ceníku. Množství suti získané ze zarovnání styčných ploch podkladů nebo krytů se zvlášť nevykazuje. 7. Přemístění vybouraného materiálu na vzdálenost přes 3 m u cen –7111 až –7146 a přes 20 m u cen -7151 až –7246 se oceňuje cenami souborů cen 997 22-1 Vodorovná doprava suti. 8. Ceny -714 . , -718 . a –724 . nelze použít pro odstranění podkladu nebo krytu frézováním. | [15 empty] | PSC | 2
| VV |  | "Odstranění živice v komunikaci (před obrubou) | [15 empty] | VV | 2 | 1 | -1 | 0 | ROZPOCET
| VV |  | 621*0,5 |  | 310.5 | [13 empty] | VV | 2 | 2 | -1 | 1 | ROZPOCET
9 | K | 113107R01 | Odstranění podkladu pl přes 200 m2 ze škváry tl 100 mm | m2 | 1035 | 17.24 | 17843.4 |  |  |  | základní |  | 0 | 0 | 0 | 0.065 | 67.275 | 4 | K | 2 |  |  |  | ROZPOCET | 17843.4 | 0 | 0 | 0 | 0 | 1 | 17843.4 | 4 | -1542028042
| PSC |  | Poznámka k souboru cen: 1. Pro volbu cen z hlediska množství se uvažuje každá souvisle odstraňovaná plocha krytu nebo podkladu stejného druhu samostatně. Odstraňuje-li se několik vrstev vozovky najednou, jednotlivé vrstvy se oceňují každá samostatně. 2. U ploch menších než 50 m2 jsou ceny určeny pro ruční odstranění podkladu nebo krytu, u ploch větších než 50 m2 pro odstranění strojní. 3. Ceny a) –7111 až –7113, –7151 až -7153 a -7211 až -7213 lze použít i pro odstranění podkladů nebo krytů ze štěrkopísku, škváry, strusky nebo z mechanicky zpevněných zemin, b) –7121 až 7125, –7161 až -7165 a -7221 až -7225 lze použít i pro odstranění podkladů nebo krytů ze zemin stabilizovaných vápnem, c) –7130 až -7132, –7170 až -7172 a –7230 až -7232 lze použít i pro odstranění dlažeb uložených do betonového lože a dlažeb z mozaiky uložených do cementové malty nebo podkladu ze zemin stabilizovaných cementem. 4. Ceny lze použít i pro odstranění podkladů nebo krytů opatřených živičnými postřiky nebo nátěry. 5. Ceny odlišené podle tloušťky (např. do 100 mm, do 200 mm) jsou určeny vždy pro celou tloušťku jednotlivých konstrukcí. 6. V cenách nejsou započteny náklady na zarovnání styčných ploch betonových nebo živičných podkladů nebo krytů, které se oceňuje cenami souboru cen 919 73- Zarovnání styčné plochy části C 01 tohoto ceníku. Množství suti získané ze zarovnání styčných ploch podkladů nebo krytů se zvlášť nevykazuje. 7. Přemístění vybouraného materiálu na vzdálenost přes 3 m u cen –7111 až –7146 a přes 20 m u cen -7151 až –7246 se oceňuje cenami souborů cen 997 22-1 Vodorovná doprava suti. 8. Ceny -714 . , -718 . a –724 . nelze použít pro odstranění podkladu nebo krytu frézováním. | [15 empty] | PSC | 2
| VV |  | "Škvára na stávajících hřištích | [15 empty] | VV | 2 | 1 | -1 | 0 | ROZPOCET
| VV |  | 145+300+135+145+310 |  | 1035 | [13 empty] | VV | 2 | 2 | -1 | 1 | ROZPOCET
10 | K | 113202111 | Vytrhání obrub krajníků obrubníků stojatých | m | 2990 | 35.85 | 107191.5 | CS ÚRS 2015 02 |  |  | základní |  | 0 | 0 | 0 | 0.205 | 612.95 | 4 | K | 2 |  |  |  | ROZPOCET | 107191.5 | 0 | 0 | 0 | 0 | 1 | 107191.5 | 4 | -105130295
| VV |  | "stávající betonová obruba | [15 empty] | VV | 2 | 1 | -1 | 0 | ROZPOCET
| VV |  | 2990 |  | 2990 | [13 empty] | VV | 2 | 2 | -1 | 0 | ROZPOCET
| VV |  | Součet |  | 2990 | [13 empty] | VV | 2 | 4 | -1 | 1 | ROZPOCET
11 | K | 113203111 | Vytrhání obrub z dlažebních kostek | m | 586 | 41.5 | 24319 | CS ÚRS 2015 02 |  |  | základní |  | 0 | 0 | 0 | 0.115 | 67.39 | 4 | K | 2 |  |  |  | ROZPOCET | 24319 | 0 | 0 | 0 | 0 | 1 | 24319 | 4 | 1076027727
| VV |  | "Vytrhání přídlažby z žul. kostky | [15 empty] | VV | 2 | 1 | -1 | 0 | ROZPOCET
| VV |  | 31+95+81+55+6+4+92+100 |  | 464 | [13 empty] | VV | 2 | 2 | -1 | 0 | ROZPOCET
| VV |  | "Vytrhání přídlažby z betonu | [15 empty] | VV | 2 | 1 | -1 | 0 | ROZPOCET
| VV |  | 92+30 |  | 122 | [13 empty] | VV | 2 | 2 | -1 | 0 | ROZPOCET
| VV |  | Součet |  | 586 | [13 empty] | VV | 2 | 4 | -1 | 1 | ROZPOCET
12 | K | 121101103 | Sejmutí ornice s přemístěním na vzdálenost do 250 m | m3 | 845.19 | 69.55 | 58782.96 | CS ÚRS 2015 02 |  |  | základní |  | 0 | 0 | 0 | 0 | 0 | 4 | K | 2 |  |  |  | ROZPOCET | 58782.96 | 0 | 0 | 0 | 0 | 1 | 58782.96 | 4 | -1692618842
| VV |  | "Skrývka orniční vrstvy podél obrub, bude ponecháno na staveništi. | [15 empty] | VV | 2 | 1 | -1 | 0 | ROZPOCET
| VV |  | (2933,6*1)*0,15 |  | 440.04 | [13 empty] | VV | 2 | 2 | -1 | 0 | ROZPOCET
| VV |  | "Skrývka orniční vrstvy, bude ponechána na stavbě pro zpětné použití | [15 empty] | VV | 2 | 1 | -1 | 0 | ROZPOCET
| VV |  | (33+325+1080+20+370+820+18+15+20)*0,15 |  | 405.15 | [13 empty] | VV | 2 | 2 | -1 | 0 | ROZPOCET
| VV |  | Součet |  | 845.19 | [13 empty] | VV | 2 | 4 | -1 | 1 | ROZPOCET
13 | K | 162301101 | Vodorovné přemístění do 500 m výkopku/sypaniny z horniny tř. 1 až 4 | m3 | 845.19 | 45.9 | 38794.22 | CS ÚRS 2015 02 |  |  | základní |  | 0 | 0 | 0 | 0 | 0 | 4 | K | 2 |  |  |  | ROZPOCET | 38794.22 | 0 | 0 | 0 | 0 | 1 | 38794.22 | 4 | -1289439107
| VV |  | "ornice bude použita pro zpětné zatravnění nebo zasypání | [15 empty] | VV | 2 | 1 | -1 | 0 | ROZPOCET
| VV |  | 845,19 |  | 845.19 | [13 empty] | VV | 2 | 2 | -1 | 1 | ROZPOCET
14 | K | 162301501 | Vodorovné přemístění křovin do 5 km D kmene do 100 mm | m2 | 150 | 58.19 | 8728.5 | CS ÚRS 2015 02 |  |  | základní |  | 0 | 0 | 0 | 0 | 0 | 4 | K | 2 |  |  |  | ROZPOCET | 8728.5 | 0 | 0 | 0 | 0 | 1 | 8728.5 | 4 | -44037899
| VV |  | "Doprava 7,5km | [15 empty] | VV | 2 | 1 | -1 | 0 | ROZPOCET
| VV |  | 100*1,5 |  | 150 | [13 empty] | VV | 2 | 2 | -1 | 0 | ROZPOCET
| VV |  | Součet |  | 150 | [13 empty] | VV | 2 | 4 | -1 | 1 | ROZPOCET
15 | K | 171201201 | Uložení sypaniny na skládky | m3 | 845.19 | 12.16 | 10277.51 | CS ÚRS 2015 02 |  |  | základní |  | 0 | 0 | 0 | 0 | 0 | 4 | K | 2 |  |  |  | ROZPOCET | 10277.51 | 0 | 0 | 0 | 0 | 1 | 10277.51 | 4 | -1599901907
| VV |  | "Uložení ornice na staveništi | [15 empty] | VV | 2 | 1 | -1 | 0 | ROZPOCET
| VV |  | 845,19 |  | 845.19 | [13 empty] | VV | 2 | 2 | -1 | 1 | ROZPOCET
16 | K | 171201211R | Poplatek za uložení odpadu ze škváry na skládce (skládkovné) | t | 67.275 | 117.56 | 7908.85 |  |  |  | základní |  | 0 | 0 | 0 | 0 | 0 | 4 | K | 2 |  |  |  | ROZPOCET | 7908.85 | 0 | 0 | 0 | 0 | 1 | 7908.85 | 4 | 752391743
| PSC |  | Poznámka k souboru cen: 1. Cena -1201 je určena i pro: a) uložení výkopku nebo ornice na dočasné skládky předepsané projektem tak, že na 1 m2 projektem určené plochy této skládky připadá přes 2 m3 výkopku nebo ornice; v opačném případě se uložení neoceňuje. Množství výkopku nebo ornice připadající na 1 m2 skládky se určí jako podíl množství výkopku nebo ornice, měřeného v rostlém stavu a projektem určené plochy dočasné skládky; b) zasypání koryt vodotečí a prohlubní v terénu bez předepsaného zhutnění sypaniny; c) uložení výkopku pod vodou do prohlubní ve dně vodotečí nebo nádrží. 2. Cenu -1201 nelze použít pro uložení výkopku nebo ornice: a) při vykopávkách pro podzemní vedení podél hrany výkopu, z něhož byl výkopek získán, a to ani tehdy, jestliže se výkopek po vyhození z výkopu na povrch území ještě dále přemisťuje na hromady podél výkopu; b) na dočasné skládky, které nejsou předepsány projektem; c) na dočasné skládky předepsané projektem tak, že na 1 m2 projektem určené plochy této skládky připadají nejvýše 2 m3 výkopku nebo ornice (viz. též poznámku č. 1 a); d) na dočasné skládky, oceňuje-li se cenou 121 10-1101 Sejmutí ornice nebo lesní půdy do 50 m, nebo oceňuje-li se vodorovné přemístění výkopku do 20 m a 50 m cenami 162 20-1101, 162 20-1102, 162 20-1151 a 162 20-1152. V těchto případech se uložení výkopku nebo ornice na dočasnou skládku neoceňuje. e) na trvalé skládky s předepsaným zhutněním; toto uložení výkopku se oceňuje cenami souboru cen 171 . 0- . . Uložení sypaniny do násypů. 3. V ceně -1201 jsou započteny i náklady na rozprostření sypaniny ve vrstvách s hrubým urovnáním na skládce. 4. V ceně -1201 nejsou započteny náklady na získání skládek ani na poplatky za skládku. 5. Množství jednotek uložení výkopku (sypaniny) se určí v m3 uloženého výkopku (sypaniny),v rostlém stavu zpravidla ve výkopišti. 6. Cenu -1211 lze po dohodě upravit. | [15 empty] | PSC | 2
| D | 9 | Ostatní konstrukce a práce-bourání |  |  |  | 71694.66 | [5 empty] | 0 |  | 0 |  | 0 | 1 | D | 1 |  |  |  | ROZPOCET | [6 empty] | 71694.66
17 | K | 919735114 | Řezání stávajícího živičného krytu hl do 200 mm | m | 621 | 111.06 | 68968.26 | CS ÚRS 2015 02 |  |  | základní |  | 0 | 0 | 0 | 0 | 0 | 4 | K | 2 |  |  |  | ROZPOCET | 68968.26 | 0 | 0 | 0 | 0 | 1 | 68968.26 | 4 | 996072233
| VV |  | "Řezání stávající živice | [15 empty] | VV | 2 | 1 | -1 | 0 | ROZPOCET
| VV |  | 31+5+267+61+55+6+4+92+100 |  | 621 | [13 empty] | VV | 2 | 2 | -1 | 1 | ROZPOCET
18 | K | 938902204 | Čištění příkopů ručně š dna přes 400 mm objem nánosu do 0,15 m3/m | m | 40 | 68.16 | 2726.4 | CS ÚRS 2015 02 |  |  | základní |  | 0 | 0 | 0 | 0 | 0 | 4 | K | 2 |  |  |  | ROZPOCET | 2726.4 | 0 | 0 | 0 | 0 | 1 | 2726.4 | 4 | -1375905949
| PSC |  | Poznámka k souboru cen: 1. Ceny nelze použít pro čištění příkopů zakrytých; toto čištění se oceňuje individuálně. 2. Pro volbu ceny se objem nánosu na 1 m délky příkopu určí jako podíl celkového množství nánosu všech příkopů objektu a jejich celkové délky. 3. V cenách nejsou započteny náklady na vodorovnou dopravu odstraněného materiálu z příkopů, která se oceňuje cenami souboru cen 997 22-15 Vodorovná doprava suti. | [15 empty] | PSC | 2
| VV |  | "Vyčištění stávajícího betonového žlabu | [15 empty] | VV | 2 | 1 | -1 | 0 | ROZPOCET
| VV |  | 40 |  | 40 | [13 empty] | VV | 2 | 2 | -1 | 1 | ROZPOCET
| D | 96 | Bourání konstrukcí CPA 43.99.90 |  |  |  | 4285.25 | [5 empty] | 0 |  | 0 |  | 5.6606 | 1 | D | 1 |  |  |  | ROZPOCET | [6 empty] | 4285.25
19 | K | 962042321 | Bourání zdiva nadzákladového z betonu prostého přes 1 m3 | m3 | 2.573 | 1665.47 | 4285.25 | CS ÚRS 2015 02 |  |  | základní |  | 0 | 0 | 0 | 2.2 | 5.6606 | 4 | K | 2 |  |  |  | ROZPOCET | 4285.25 | 0 | 0 | 0 | 0 | 1 | 4285.25 | 4 | -1859966134
| PSC |  | Poznámka k souboru cen: 1. Bourání pilířů o průřezu přes 0,36 m2 se oceňuje cenou - 2321 jako bourání zdiva nadzákladového z betonu prostého. | [15 empty] | PSC | 2
| VV |  | "vybourání schod. stupňů | [15 empty] | VV | 2 | 1 | -1 | 0 | ROZPOCET
| VV |  | 7*(2,1*0,35*0,5) |  | 2.573 | [13 empty] | VV | 2 | 2 | -1 | 0 | ROZPOCET
| VV |  | Součet |  | 2.573 | [13 empty] | VV | 2 | 4 | -1 | 1 | ROZPOCET
| D | 99 | Přesun hmot |  |  |  | 424312.64 | [5 empty] | 0 |  | 0 |  | 0 | 1 | D | 1 |  |  |  | ROZPOCET | [6 empty] | 424312.64
20 | K | 997221561 | Vodorovná doprava suti z kusových materiálů do 1 km | t | 2338.418 | 58.5 | 136797.45 | CS ÚRS 2015 02 |  |  | základní |  | 0 | 0 | 0 | 0 | 0 | 4 | K | 2 |  |  |  | ROZPOCET | 136797.45 | 0 | 0 | 0 | 0 | 1 | 136797.45 | 4 | 1233469003
| PSC |  | Poznámka k souboru cen: 1. Ceny nelze použít pro vodorovnou dopravu suti po železnici, po vodě nebo neobvyklými dopravními prostředky. 2. Je-li na dopravní dráze pro vodorovnou dopravu suti překážka, pro kterou je nutno suť překládat z jednoho dopravního prostředku na druhý, oceňuje se tato doprava v každém úseku samostatně. 3. Ceny 997 22-155 jsou určeny pro sypký materiál, např. kamenivo a hmoty kamenitého charakteru stmelené vápnem, cementem nebo živicí. 4. Ceny 997 22-156 jsou určeny pro drobný kusový materiál (dlažební kostky, lomový kámen). | [15 empty] | PSC | 2
21 | K | 997221569 | Příplatek ZKD 1 km u vodorovné dopravy suti z kusových materiálů | t | 15199.717 | 1.17 | 17783.67 | CS ÚRS 2015 02 |  |  | základní |  | 0 | 0 | 0 | 0 | 0 | 4 | K | 2 |  |  |  | ROZPOCET | 17783.67 | 0 | 0 | 0 | 0 | 1 | 17783.67 | 4 | 820572787
| PSC |  | Poznámka k souboru cen: 1. Ceny nelze použít pro vodorovnou dopravu suti po železnici, po vodě nebo neobvyklými dopravními prostředky. 2. Je-li na dopravní dráze pro vodorovnou dopravu suti překážka, pro kterou je nutno suť překládat z jednoho dopravního prostředku na druhý, oceňuje se tato doprava v každém úseku samostatně. 3. Ceny 997 22-155 jsou určeny pro sypký materiál, např. kamenivo a hmoty kamenitého charakteru stmelené vápnem, cementem nebo živicí. 4. Ceny 997 22-156 jsou určeny pro drobný kusový materiál (dlažební kostky, lomový kámen). | [15 empty] | PSC | 2
| VV |  | 2338,418*6,5 'Přepočtené koeficientem množství |  | 15199.717 | [13 empty] | VV | 2 | 2 | 0 | 1 | ROZPOCET
22 | K | 997221815 | Poplatek za uložení betonového odpadu na skládce (skládkovné) | t | 995.929 | 117.56 | 117081.41 | CS ÚRS 2015 02 |  |  | základní |  | 0 | 0 | 0 | 0 | 0 | 4 | K | 2 |  |  |  | ROZPOCET | 117081.41 | 0 | 0 | 0 | 0 | 1 | 117081.41 | 4 | -914438321
23 | K | 997221845 | Poplatek za uložení odpadu z asfaltových povrchů na skládce (skládkovné) | t | 422.085 | 117.56 | 49620.31 | CS ÚRS 2015 02 |  |  | základní |  | 0 | 0 | 0 | 0 | 0 | 4 | K | 2 |  |  |  | ROZPOCET | 49620.31 | 0 | 0 | 0 | 0 | 1 | 49620.31 | 4 | -638534726
24 | K | 997221855 | Poplatek za uložení odpadu z kameniva na skládce (skládkovné) | t | 853.129 | 117.56 | 100293.85 | CS ÚRS 2015 02 |  |  | základní |  | 0 | 0 | 0 | 0 | 0 | 4 | K | 2 |  |  |  | ROZPOCET | 100293.85 | 0 | 0 | 0 | 0 | 1 | 100293.85 | 4 | -870421146
25 | K | R02 | Rozprostření suti | t | 2338.418 | 1.17 | 2735.95 |  |  |  | základní |  | 0 | 0 | 0 | 0 | 0 | 4 | K | 2 |  |  |  | ROZPOCET | 2735.95 | 0 | 0 | 0 | 0 | 1 | 2735.95 | 4 | 208815906

## SO 101 - Chodníky a zpevn...
| List obsahuje: |  | 1) Krycí list soupisu | 2) Rekapitulace |  |  | 3) Soupis prací | Zpět na list: | Rekapitulace stavby
{48444B76-29B2-493B-8D9F-2BA5B8E8AAA1}
2
| KRYCÍ LIST SOUPISU | [8 empty] | v --- níže se nacházejí doplnkové a pomocné údaje k sestavám --- v | [8 empty] | False
Stavba:
Bruntal_RPS_sidliste_Dolni_2015_DPS
Objekt:
SO 101 - Chodníky a zpevněné plochy
| KSO: |  |  |  |  | CC-CZ:
| Místo: |  |  |  |  | Datum: | 2016-06-13
| Zadavatel: |  |  |  |  | IČ:
|  | Město Bruntál, Nádražní 994/20 |  |  |  | DIČ:
| Uchazeč: |  |  |  |  | IČ: | 62360213
|  | KARETA s.r.o., Krnovská 1877/51, 792 01 Bruntál |  |  |  | DIČ: | CZ62360213
| Projektant: |  |  |  |  | IČ:
|  | Stavoprojekt Olomouc a.s. |  |  |  | DIČ:
Poznámka:
| Cena bez DPH | [5 empty] | 3466595.51
|  |  | Základ daně |  |  | Sazba daně | Výše daně
| DPH | základní | 3466595.51 |  |  | 21% | 727985.06
|  | snížená | 0 |  |  | 15% | 0
|  | zákl. přenesená | 0 |  |  | 21% | 0
|  | sníž. přenesená | 0 |  |  | 15% | 0
|  | nulová | 0 |  |  | 0% | 0
| Cena s DPH |  |  | v | CZK |  | 4194580.57
REKAPITULACE ČLENĚNÍ SOUPISU PRACÍ
Stavba:
Bruntal_RPS_sidliste_Dolni_2015_DPS
Objekt:
SO 101 - Chodníky a zpevněné plochy
Místo: | [5 empty] | Datum: | 2016-06-13
Zadavatel: |  |  | Město Bruntál, Nádražní 994/20 |  |  | Projektant: | Stavoprojekt Olomouc a.s.
Uchazeč: |  |  | KARETA s.r.o., Krnovská 1877/51, 792 01 Bruntál
Kód dílu - Popis | [6 empty] | Cena celkem [CZK]
Náklady soupisu celkem | [6 empty] | 3466595.51 | [12 empty] | -1
| HSV - Práce a dodávky HSV | [5 empty] | 3466595.51
| 1 - Zemní práce CPA 43.12.1 | [5 empty] | 419007.91
| 21 - Zakládání - úprava podloží a základové spáry CPA 43.99.30 | [5 empty] | 28085.66
| 5 - Komunikace | [5 empty] | 1862499.47
| 56 - Podkladní vrstvy komunikací, letišť a ploch CPA 42.11.2 | [5 empty] | 577401.29
| 57 - Kryty pozemních komunikací letišť a ploch z kameniva nebo živičné CPA 42.11.2 | [5 empty] | 61975.8
| 59 - Kryty pozemních komunikací, letišť a ploch dlážděných (předlažby) CPA 42.11.2 | [5 empty] | 1223122.38
| 89 - Trubní vedení - ostatní konstrukce CPA 43.99.40 | [5 empty] | 25406.8
| 9 - Ostatní konstrukce a práce-bourání | [5 empty] | 1131595.67
| 91 - Doplňující konstrukce a práce pozemních komunikací, letišť a ploch CPA 43.39.1 | [5 empty] | 945789.4
| 99 - Přesun hmot | [5 empty] | 185806.27
SOUPIS PRACÍ
Stavba:
Bruntal_RPS_sidliste_Dolni_2015_DPS
Objekt:
SO 101 - Chodníky a zpevněné plochy
Místo: | [5 empty] | Datum: | 2016-06-13
Zadavatel: |  |  | Město Bruntál, Nádražní 994/20 |  |  | Projektant: | Stavoprojekt Olomouc a.s.
Uchazeč: |  |  | KARETA s.r.o., Krnovská 1877/51, 792 01 Bruntál
PČ | Typ | Kód | Popis | MJ | Množství | J.cena [CZK] | Cena celkem [CZK] | Cenová soustava |  | Poznámka | DPH | J. Nh [h] | Nh celkem [h] | J. hmotnost [t] | Hmotnost celkem [t] | J. suť [t] | Suť Celkem [t]
Náklady soupisu celkem | [6 empty] | 3466595.51 | [5 empty] | 0 |  | 1551.3587 |  | 0 |  | D | -1 | [10 empty] | 3466595.51
| D | HSV | Práce a dodávky HSV |  |  |  | 3466595.51 | [5 empty] | 0 |  | 1551.3587 |  | 0 | 1 | D | 0 |  |  |  | ROZPOCET | [6 empty] | 3466595.51
| D | 1 | Zemní práce CPA 43.12.1 |  |  |  | 419007.91 | [5 empty] | 0 |  | 0 |  | 0 | 1 | D | 1 |  |  |  | ROZPOCET | [6 empty] | 419007.91
1 | K | 122202202 | Odkopávky a prokopávky nezapažené pro silnice objemu do 1000 m3 v hornině tř. 3 | m3 | 583.35 | 82 | 47834.7 | CS ÚRS 2015 02 |  |  | základní |  | 0 | 0 | 0 | 0 | 0 | 4 | K | 2 |  |  |  | ROZPOCET | 47834.7 | 0 | 0 | 0 | 0 | 1 | 47834.7 | 4 | 304387666
| VV |  | "Odkopávky v zeleni podél obrub, bude uloženo na stavbě | [15 empty] | VV | 2 | 1 | -1 | 0 | ROZPOCET
| VV |  | (2940*0,5)*0,20 |  | 294 | [13 empty] | VV | 2 | 2 | -1 | 0 | ROZPOCET
| VV |  | "odkopávky pojížděné plochy | [15 empty] | VV | 2 | 1 | -1 | 0 | ROZPOCET
| VV |  | 0,2*720 |  | 144 | [13 empty] | VV | 2 | 2 | -1 | 0 | ROZPOCET
| VV |  | "odkopávky kontejnerová stání | [15 empty] | VV | 2 | 1 | -1 | 0 | ROZPOCET
| VV |  | 0,15*159 |  | 23.85 | [13 empty] | VV | 2 | 2 | -1 | 0 | ROZPOCET
| VV |  | "odkopávky nové trasy chodníků | [15 empty] | VV | 2 | 1 | -1 | 0 | ROZPOCET
| VV |  | 0,5*243 |  | 121.5 | [13 empty] | VV | 2 | 2 | -1 | 0 | ROZPOCET
| VV |  | Součet |  | 583.35 | [13 empty] | VV | 2 | 4 | -1 | 1 | ROZPOCET
2 | K | 162301101 | Vodorovné přemístění do 500 m výkopku/sypaniny z horniny tř. 1 až 4 | m3 | 963 | 45.9 | 44201.7 | CS ÚRS 2015 02 |  |  | základní |  | 0 | 0 | 0 | 0 | 0 | 4 | K | 2 |  |  |  | ROZPOCET | 44201.7 | 0 | 0 | 0 | 0 | 1 | 44201.7 | 4 | 1244200753
| VV |  | "zemina z odkopávek a ornice - zpětné zatravnění nebo zasypání | [15 empty] | VV | 2 | 1 | -1 | 0 | ROZPOCET
| VV |  | "Zasypání podél obrub | [15 empty] | VV | 2 | 1 | -1 | 0 | ROZPOCET
| VV |  | (2940*0,5)*0,20 |  | 294 | [13 empty] | VV | 2 | 2 | -1 | 0 | ROZPOCET
| VV |  | "Ornice pro zpětné zatravnění ploch | [15 empty] | VV | 2 | 1 | -1 | 0 | ROZPOCET
| VV |  | 669 |  | 669 | [13 empty] | VV | 2 | 2 | -1 | 0 | ROZPOCET
| VV |  | Součet |  | 963 | [13 empty] | VV | 2 | 4 | -1 | 1 | ROZPOCET
3 | K | 162701105 | Vodorovné přemístění do 10000 m výkopku/sypaniny z horniny tř. 1 až 4 | m3 | 465.54 | 70.12 | 32643.66 | CS ÚRS 2015 02 |  |  | základní |  | 0 | 0 | 0 | 0 | 0 | 4 | K | 2 |  |  |  | ROZPOCET | 32643.66 | 0 | 0 | 0 | 0 | 1 | 32643.66 | 4 | -1822904226
| PSC |  | Poznámka k souboru cen: 1. Ceny nelze použít, předepisuje-li projekt přemístit výkopek na místo nepřístupné obvyklým dopravním prostředkům; toto přemístění se oceňuje individuálně. 2. V cenách jsou započteny i náhrady za jízdu loženého vozidla v terénu ve výkopišti nebo na násypišti. 3. V cenách nejsou započteny náklady na rozhrnutí výkopku na násypišti; toto rozhrnutí se oceňuje cenami souboru cen 171 . 0- . . Uložení sypaniny do násypů a 171 20-1201Uložení sypaniny na skládky. 4. Je-li na dopravní dráze pro vodorovné přemístění nějaká překážka, pro kterou je nutno překládat výkopek z jednoho obvyklého dopravního prostředku na jiný obvyklý doprav- ní prostředek, oceňuje se toto lomené vodorovné přemístění výkopku v každém úseku samostatně příslušnou cenou tohoto souboru cen a překládání výkopku cenami souboru cen 167 10-3 . Nakládání neulehlého výkopku z hromad s ohledem na ustanovení pozn. číslo 5. 5. Přemísťuje-li se výkopek z dočasných skládek vzdálených do 50 m, neoceňuje se nakládání výkopku, i když se provádí. Toto ustanovení neplatí, vylučuje-li projekt použití dozeru. 6. V cenách vodorovného přemístění sypaniny nejsou započteny náklady na dodávku materiálu, tyto se oceňují ve specifikaci. | [15 empty] | PSC | 2
| VV |  | "Přebytek zeminy a ornice | [15 empty] | VV | 2 | 1 | -1 | 0 | ROZPOCET
| VV |  | (583,35-294)+176,19 |  | 465.54 | [13 empty] | VV | 2 | 2 | -1 | 0 | ROZPOCET
| VV |  | Součet |  | 465.54 | [13 empty] | VV | 2 | 4 | -1 | 1 | ROZPOCET
4 | K | 167101102 | Nakládání výkopku z hornin tř. 1 až 4 přes 100 m3 | m3 | 963 | 50.66 | 48785.58 | CS ÚRS 2015 02 |  |  | základní |  | 0 | 0 | 0 | 0 | 0 | 4 | K | 2 |  |  |  | ROZPOCET | 48785.58 | 0 | 0 | 0 | 0 | 1 | 48785.58 | 4 | -953513646
| VV |  | "Zemina pro zasyp podél obrub | [15 empty] | VV | 2 | 1 | -1 | 0 | ROZPOCET
| VV |  | 294 |  | 294 | [13 empty] | VV | 2 | 2 | -1 | 0 | ROZPOCET
| VV |  | "Ornice z přípravných prací SO 001 | [15 empty] | VV | 2 | 1 | -1 | 0 | ROZPOCET
| VV |  | 669 |  | 669 | [13 empty] | VV | 2 | 2 | -1 | 0 | ROZPOCET
| VV |  | Součet |  | 963 | [13 empty] | VV | 2 | 4 | -1 | 1 | ROZPOCET
5 | K | 171201201 | Uložení sypaniny na skládky | m3 | 294 | 12.16 | 3575.04 | CS ÚRS 2015 02 |  |  | základní |  | 0 | 0 | 0 | 0 | 0 | 4 | K | 2 |  |  |  | ROZPOCET | 3575.04 | 0 | 0 | 0 | 0 | 1 | 3575.04 | 4 | 2130399203
| VV |  | "Zemina pro zasyp podél obrub | [15 empty] | VV | 2 | 1 | -1 | 0 | ROZPOCET
| VV |  | 294 |  | 294 | [13 empty] | VV | 2 | 2 | -1 | 1 | ROZPOCET
6 | K | 171201211 | Poplatek za uložení odpadu ze sypaniny na skládce (skládkovné) | t | 837.972 | 117.56 | 98511.99 | CS ÚRS 2015 02 |  |  | základní |  | 0 | 0 | 0 | 0 | 0 | 4 | K | 2 |  |  |  | ROZPOCET | 98511.99 | 0 | 0 | 0 | 0 | 1 | 98511.99 | 4 | 1271048911
| PSC |  | Poznámka k souboru cen: 1. Cena -1201 je určena i pro: a) uložení výkopku nebo ornice na dočasné skládky předepsané projektem tak, že na 1 m2 projektem určené plochy této skládky připadá přes 2 m3 výkopku nebo ornice; v opačném případě se uložení neoceňuje. Množství výkopku nebo ornice připadající na 1 m2 skládky se určí jako podíl množství výkopku nebo ornice, měřeného v rostlém stavu a projektem určené plochy dočasné skládky; b) zasypání koryt vodotečí a prohlubní v terénu bez předepsaného zhutnění sypaniny; c) uložení výkopku pod vodou do prohlubní ve dně vodotečí nebo nádrží. 2. Cenu -1201 nelze použít pro uložení výkopku nebo ornice: a) při vykopávkách pro podzemní vedení podél hrany výkopu, z něhož byl výkopek získán, a to ani tehdy, jestliže se výkopek po vyhození z výkopu na povrch území ještě dále přemisťuje na hromady podél výkopu; b) na dočasné skládky, které nejsou předepsány projektem; c) na dočasné skládky předepsané projektem tak, že na 1 m2 projektem určené plochy této skládky připadají nejvýše 2 m3 výkopku nebo ornice (viz. též poznámku č. 1 a); d) na dočasné skládky, oceňuje-li se cenou 121 10-1101 Sejmutí ornice nebo lesní půdy do 50 m, nebo oceňuje-li se vodorovné přemístění výkopku do 20 m a 50 m cenami 162 20-1101, 162 20-1102, 162 20-1151 a 162 20-1152. V těchto případech se uložení výkopku nebo ornice na dočasnou skládku neoceňuje. e) na trvalé skládky s předepsaným zhutněním; toto uložení výkopku se oceňuje cenami souboru cen 171 . 0- . . Uložení sypaniny do násypů. 3. V ceně -1201 jsou započteny i náklady na rozprostření sypaniny ve vrstvách s hrubým urovnáním na skládce. 4. V ceně -1201 nejsou započteny náklady na získání skládek ani na poplatky za skládku. 5. Množství jednotek uložení výkopku (sypaniny) se určí v m3 uloženého výkopku (sypaniny),v rostlém stavu zpravidla ve výkopišti. 6. Cenu -1211 lze po dohodě upravit. | [15 empty] | PSC | 2
| VV |  | 465,54*1,8 |  | 837.972 | [13 empty] | VV | 2 | 2 | -1 | 0 | ROZPOCET
| VV |  | Součet |  | 837.972 | [13 empty] | VV | 2 | 4 | -1 | 1 | ROZPOCET
7 | K | 174101101 | Zásyp jam, šachet rýh nebo kolem objektů sypaninou se zhutněním | m3 | 294 | 64.02 | 18821.88 | CS ÚRS 2015 02 |  |  | základní |  | 0 | 0 | 0 | 0 | 0 | 4 | K | 2 |  |  |  | ROZPOCET | 18821.88 | 0 | 0 | 0 | 0 | 1 | 18821.88 | 4 | 442816456
| VV |  | "Odkopávky v zeleni podél obrub-zpětný zához | [15 empty] | VV | 2 | 1 | -1 | 0 | ROZPOCET
| VV |  | (2940*0,5)*0,20 |  | 294 | [13 empty] | VV | 2 | 2 | -1 | 1 | ROZPOCET
8 | K | 181951102 | Úprava pláně v hornině tř. 1 až 4 se zhutněním | m2 | 4728.325 | 9.22 | 43595.16 | CS ÚRS 2015 02 |  |  | základní |  | 0 | 0 | 0 | 0 | 0 | 4 | K | 2 |  |  |  | ROZPOCET | 43595.16 | 0 | 0 | 0 | 0 | 1 | 43595.16 | 4 | -161992448
| PSC |  | Poznámka k souboru cen: 1. Ceny jsou určeny pro urovnání všech nově zřizovaných ploch (v zářezech i na násypech) vodorovných nebo ve sklonu do 1:5 pod zpevnění ploch jakéhokoliv druhu, pod humusování, (ne však pro plochy zásypu rýh pro podzemní vedení), drnování apod. a dále, předepíše-li projekt urovnání pláně z jiného důvodu. 2. Ceny nelze použít pro urovnání lavic (berem) šířky do 3 m přerušujících svahy, pro urovnání dna silničních a železničních příkopů pro jakoukoliv šířku dna; toto urovnání se oceňuje cenami souboru cen 182 .0-1 Svahování. 3. Urovnání ploch ve sklonu přes 1 : 5 se oceňuje cenami souboru cen 182 . 0-11 Svahování trvalých svahů do projektovaných profilů. 4. Náklady na urovnání dna a stěn při čištění příkopů pozemních komunikací jsou započteny v cenách souborů cen 938 90-2 . Čištění příkopů komunikací v suchu nebo ve vodě části A02 Zemní práce pro objekty oborů 821 až 828. 5. Míru zhutnění určuje projekt. Ceny se zhutněním jsou určeny pro jakoukoliv míru zhutnění. | [15 empty] | PSC | 2
| VV |  | "Chodník pochozí dl. 200/100/60 | [15 empty] | VV | 2 | 1 | -1 | 0 | ROZPOCET
| VV |  | 65+198+55+140+270+7+6+300+350+320+270+62+105+30 |  | 2178 | [13 empty] | VV | 2 | 2 | -1 | 0 | ROZPOCET
| VV |  | "Chodník pochozí dl. 200/100/60 - nové trasy ZP4 a ZP6 | [15 empty] | VV | 2 | 1 | -1 | 0 | ROZPOCET
| VV |  | 45+20+42+33+103 |  | 243 | [13 empty] | VV | 2 | 2 | -1 | 0 | ROZPOCET
| VV |  | "Chodník pojížděný dl. 200/100/80 | [15 empty] | VV | 2 | 1 | -1 | 0 | ROZPOCET
| VV |  | 57+87+52+16+14+15+25+65+71+72+20+17+17+21+21+19+19+30+20+50+12 |  | 720 | [13 empty] | VV | 2 | 2 | -1 | 0 | ROZPOCET
| VV |  | "Kontejnerová stání dl. 200/100/60 | [15 empty] | VV | 2 | 1 | -1 | 0 | ROZPOCET
| VV |  | 23+28+45+23+18+22 |  | 159 | [13 empty] | VV | 2 | 2 | -1 | 0 | ROZPOCET
| VV |  | "Komunikace živice (oprava povrchu) | [15 empty] | VV | 2 | 1 | -1 | 0 | ROZPOCET
| VV |  | 0,5*621 |  | 310.5 | [13 empty] | VV | 2 | 2 | -1 | 0 | ROZPOCET
| VV |  | "Zpětná zádlažba zatravňovací dlažby | [15 empty] | VV | 2 | 1 | -1 | 0 | ROZPOCET
| VV |  | 0,5*31 |  | 15.5 | [13 empty] | VV | 2 | 2 | -1 | 0 | ROZPOCET
| VV |  | "pod obrubou | [15 empty] | VV | 2 | 1 | -1 | 0 | ROZPOCET
| VV |  | 0,35*(191,5+29+28+381) |  | 220.325 | [13 empty] | VV | 2 | 2 | -1 | 0 | ROZPOCET
| VV |  | 0,3*2940 |  | 882 | [13 empty] | VV | 2 | 2 | -1 | 0 | ROZPOCET
| VV |  | Součet |  | 4728.325 | [13 empty] | VV | 2 | 4 | -1 | 1 | ROZPOCET
9 | K | 182301132 | Rozprostření ornice pl přes 500 m2 ve svahu přes 1:5 tl vrstvy do 150 mm | m2 | 4460 | 18.17 | 81038.2 | CS ÚRS 2015 02 |  |  | základní |  | 0 | 0 | 0 | 0 | 0 | 4 | K | 2 |  |  |  | ROZPOCET | 81038.2 | 0 | 0 | 0 | 0 | 1 | 81038.2 | 4 | -2059092778
| PSC |  | Poznámka k souboru cen: 1. V ceně jsou započteny i náklady na případné nutné přemístění hromad nebo dočasných skládek na místo spotřeby ze vzdálenosti do 30 m. 2. V ceně nejsou započteny náklady na získání ornice; toto získání se oceňuje cenami souboru cen 121 10-11 Sejmutí ornice. 3. Případné nakládání ornice, v souvislosti s pozn. č. 3, se oceňuje cenami souboru cen 167 10-11 Nakládání, skládání a překládání neulehlého výkopku nebo sypaniny. 4. Jsou-li hromady nebo dočasné skládky ornice umístěny podle projektu ve vzdálenosti přes 30 m od místa spotřeby, oceňuje se její přemístění cenami souboru cen 162 . 0-1 . Vodorovné přemístění výkopku, přičemž se vzdálenost 30 m, uvedená v popisu cen, neodečítá. | [15 empty] | PSC | 2
| VV |  | "Zpětně zatravněno | [15 empty] | VV | 2 | 1 | -1 | 0 | ROZPOCET
| VV |  | (2940*1)+(200*1) |  | 3140 | [13 empty] | VV | 2 | 2 | -1 | 0 | ROZPOCET
| VV |  | 1320 |  | 1320 | [13 empty] | VV | 2 | 2 | -1 | 0 | ROZPOCET
| VV |  | Součet |  | 4460 | [13 empty] | VV | 2 | 4 | -1 | 1 | ROZPOCET
| D | 21 | Zakládání - úprava podloží a základové spáry CPA 43.99.30 |  |  |  | 28085.66 | [5 empty] | 0 |  | 0.40848 |  | 0 | 1 | D | 1 |  |  |  | ROZPOCET | [6 empty] | 28085.66
10 | K | 213141113 | Zřízení vrstvy z geotextilie v rovině nebo ve sklonu do 1:5 š do 8,5 m | m2 | 888 | 7.64 | 6784.32 | CS ÚRS 2015 02 |  |  | základní |  | 0 | 0.00022 | 0.19536 | 0 | 0 | 4 | K | 2 |  |  |  | ROZPOCET | 6784.32 | 0 | 0 | 0 | 0 | 1 | 6784.32 | 4 | -1154749469
| VV |  | "Chodník pojížděný dl. 200/100/80 | [15 empty] | VV | 2 | 1 | -1 | 0 | ROZPOCET
| VV |  | 57+87+52+16+14+15+25+65+71+72+20+17+17+21+21+19+19+30+20+50+12 |  | 720 | [13 empty] | VV | 2 | 2 | -1 | 0 | ROZPOCET
| VV |  | "pod obrubou | [15 empty] | VV | 2 | 1 | -1 | 0 | ROZPOCET
| VV |  | 0,3*560 |  | 168 | [13 empty] | VV | 2 | 2 | -1 | 0 | ROZPOCET
| VV |  |  |  | 0 | [13 empty] | VV | 2 | 2 | -1 | 0 | ROZPOCET
| VV |  | Součet |  | 888 | [13 empty] | VV | 2 | 4 | -1 | 1 | ROZPOCET
11 | M | 693110030 | geotextilie tkaná (polypropylen) 215 g/m2 | m2 | 1065.6 | 19.99 | 21301.34 | CS ÚRS 2015 02 |  |  | základní |  | 0 | 0.0002 | 0.21312 | 0 | 0 | 8 | M | 2 |  |  |  | ROZPOCET | 21301.34 | 0 | 0 | 0 | 0 | 1 | 21301.34 | 4 | 723397999
| VV |  | 888*1,2 |  | 1065.6 | [13 empty] | VV | 2 | 2 | -1 | 1 | ROZPOCET
| D | 5 | Komunikace |  |  |  | 1862499.47 | [5 empty] | 0 |  | 780.5701 |  | 0 | 1 | D | 1 |  |  |  | ROZPOCET | [6 empty] | 1862499.47
| D | 56 | Podkladní vrstvy komunikací, letišť a ploch CPA 42.11.2 |  |  |  | 577401.29 | [5 empty] | 0 |  | 0 |  | 0 | 1 | D | 2 |  |  |  | ROZPOCET | [6 empty] | 577401.29
12 | K | 564211111 | Podklad nebo podsyp ze štěrkopísku ŠP tl 50 mm | m2 | 888 | 32.24 | 28629.12 | CS ÚRS 2015 02 |  |  | základní |  | 0 | 0 | 0 | 0 | 0 | 4 | K | 3 |  |  |  | ROZPOCET | 28629.12 | 0 | 0 | 0 | 0 | 1 | 28629.12 | 4 | -251581778
| VV |  | "Ochrana geotextílie | [15 empty] | VV | 3 | 1 | -1 | 0 | ROZPOCET
| VV |  | 888 |  | 888 | [13 empty] | VV | 3 | 2 | -1 | 1 | ROZPOCET
13 | K | 564851111 | Podklad ze štěrkodrtě ŠD tl 150 mm | m2 | 888 | 77.76 | 69050.88 | CS ÚRS 2015 02 |  |  | základní |  | 0 | 0 | 0 | 0 | 0 | 4 | K | 3 |  |  |  | ROZPOCET | 69050.88 | 0 | 0 | 0 | 0 | 1 | 69050.88 | 4 | -1254195764
| VV |  | 57+87+52+16+14+15+25+65+71+72+20+17+17+21+21+19+19+30+20+50+12 |  | 720 | [13 empty] | VV | 3 | 2 | -1 | 0 | ROZPOCET
| VV |  | 0,3*560 |  | 168 | [13 empty] | VV | 3 | 2 | -1 | 0 | ROZPOCET
| VV |  |  |  | 0 | [13 empty] | VV | 3 | 2 | -1 | 0 | ROZPOCET
14 | K | 564851113 | Podklad ze štěrkodrtě ŠD tl 170 mm | m2 | 2421 | 80.83 | 195689.43 | CS ÚRS 2015 02 |  |  | základní |  | 0 | 0 | 0 | 0 | 0 | 4 | K | 3 |  |  |  | ROZPOCET | 195689.43 | 0 | 0 | 0 | 0 | 1 | 195689.43 | 4 | 362775165
| VV |  | "Chodník pochozí dl. 200/100/60 | [15 empty] | VV | 3 | 1 | -1 | 0 | ROZPOCET
| VV |  | 65+198+55+140+270+7+6+300+350+320+270+62+105+30 |  | 2178 | [13 empty] | VV | 3 | 2 | -1 | 0 | ROZPOCET
| VV |  | "Chodník pochozí dl. 200/100/60 - nové trasy ZP4 a ZP6 | [15 empty] | VV | 3 | 1 | -1 | 0 | ROZPOCET
| VV |  | 45+20+42+33+103 |  | 243 | [13 empty] | VV | 3 | 2 | -1 | 0 | ROZPOCET
| VV |  | Součet |  | 2421 | [13 empty] | VV | 3 | 4 | -1 | 1 | ROZPOCET
15 | K | 564871111 | Podklad ze štěrkodrtě ŠD tl 250 mm | m2 | 159 | 116.79 | 18569.61 | CS ÚRS 2015 02 |  |  | základní |  | 0 | 0 | 0 | 0 | 0 | 4 | K | 3 |  |  |  | ROZPOCET | 18569.61 | 0 | 0 | 0 | 0 | 1 | 18569.61 | 4 | -373098954
| VV |  | "Kontejnerová stání dl. 200/100/60 | [15 empty] | VV | 3 | 1 | -1 | 0 | ROZPOCET
| VV |  | 23+28+45+23+18+22 |  | 159 | [13 empty] | VV | 3 | 2 | -1 | 1 | ROZPOCET
16 | K | 564932111 | Podklad z mechanicky zpevněného kameniva MZK tl 100 mm | m2 | 310.5 | 199.87 | 62059.64 | CS ÚRS 2015 02 |  |  | základní |  | 0 | 0 | 0 | 0 | 0 | 4 | K | 3 |  |  |  | ROZPOCET | 62059.64 | 0 | 0 | 0 | 0 | 1 | 62059.64 | 4 | 514958344
| PSC |  | Poznámka k souboru cen: 1. ČSN 73 6126-1 připouští pro MZK max. tl. 300 mm. 2. V cenách nejsou započteny náklady na: a) ochranu povrchu podkladu filtračním postřikem, který se oceňuje cenami souboru cen 573 11-11, b) spojovací postřk před pokládkou asfaltových směsí, který se oceňuje cenami sooboru cen 572 2.. | [15 empty] | PSC | 3
| VV |  | "Komunikace živice (oprava povrchu) | [15 empty] | VV | 3 | 1 | -1 | 0 | ROZPOCET
| VV |  | 0,5*621 |  | 310.5 | [13 empty] | VV | 3 | 2 | -1 | 1 | ROZPOCET
17 | K | 565145111 | Asfaltový beton vrstva podkladní ACP 16 (obalované kamenivo OKS) tl 60 mm š do 3 m | m2 | 310.5 | 231.22 | 71793.81 | CS ÚRS 2015 02 |  |  | základní |  | 0 | 0 | 0 | 0 | 0 | 4 | K | 3 |  |  |  | ROZPOCET | 71793.81 | 0 | 0 | 0 | 0 | 1 | 71793.81 | 4 | -1059514784
| PSC |  | Poznámka k souboru cen: 1. ČSN EN 13108-1 připouští pro ACP 16 pouze tl. 50 až 80 mm. | [15 empty] | PSC | 3
| VV |  | "Komunikace živice (oprava povrchu) | [15 empty] | VV | 3 | 1 | -1 | 0 | ROZPOCET
| VV |  | 0,5*621 |  | 310.5 | [13 empty] | VV | 3 | 2 | -1 | 1 | ROZPOCET
18 | K | 567122111 | Podklad ze směsi stmelené cementem SC C 8/10 (KSC I) tl 120 mm | m2 | 720 | 182.79 | 131608.8 | CS ÚRS 2015 02 |  |  | základní |  | 0 | 0 | 0 | 0 | 0 | 4 | K | 3 |  |  |  | ROZPOCET | 131608.8 | 0 | 0 | 0 | 0 | 1 | 131608.8 | 4 | 293826335
| VV |  | "Chodník pojížděný dl. 200/100/80 | [15 empty] | VV | 3 | 1 | -1 | 0 | ROZPOCET
| VV |  | 57+87+52+16+14+15+25+65+71+72+20+17+17+21+21+19+19+30+20+50+12 |  | 720 | [13 empty] | VV | 3 | 2 | -1 | 1 | ROZPOCET
| D | 57 | Kryty pozemních komunikací letišť a ploch z kameniva nebo živičné CPA 42.11.2 |  |  |  | 61975.8 | [5 empty] | 0 |  | 0.37881 |  | 0 | 1 | D | 2 |  |  |  | ROZPOCET | [6 empty] | 61975.8
19 | K | 573211111 | Postřik živičný spojovací z asfaltu v množství do 0,70 kg/m2 | m2 | 621 | 17.63 | 10948.23 | CS ÚRS 2015 02 |  |  | základní |  | 0 | 0.00061 | 0.37881 | 0 | 0 | 4 | K | 3 |  |  |  | ROZPOCET | 10948.23 | 0 | 0 | 0 | 0 | 1 | 10948.23 | 4 | -1247862291
| VV |  | "Komunikace živice (oprava povrchu) - dvě vrstvy | [15 empty] | VV | 3 | 1 | -1 | 0 | ROZPOCET
| VV |  | (0,5*621)*2 |  | 621 | [13 empty] | VV | 3 | 2 | -1 | 1 | ROZPOCET
20 | K | 577134111 | Asfaltový beton vrstva obrusná ACO 11 (ABS) tř. I tl 40 mm š do 3 m z nemodifikovaného asfaltu | m2 | 310.5 | 164.34 | 51027.57 | CS ÚRS 2015 02 |  |  | základní |  | 0 | 0 | 0 | 0 | 0 | 4 | K | 3 |  |  |  | ROZPOCET | 51027.57 | 0 | 0 | 0 | 0 | 1 | 51027.57 | 4 | -1340700951
| PSC |  | Poznámka k souboru cen: 1. ČSN EN 13108-1 připouští pro ACO 11 pouze tl. 35 až 50 mm. | [15 empty] | PSC | 3
| VV |  | "Komunikace živice (oprava povrchu) | [15 empty] | VV | 3 | 1 | -1 | 0 | ROZPOCET
| VV |  | 0,5*621 |  | 310.5 | [13 empty] | VV | 3 | 2 | -1 | 1 | ROZPOCET
| D | 59 | Kryty pozemních komunikací, letišť a ploch dlážděných (předlažby) CPA 42.11.2 |  |  |  | 1223122.38 | [5 empty] | 0 |  | 780.1913 |  | 0 | 1 | D | 2 |  |  |  | ROZPOCET | [6 empty] | 1223122.38
21 | K | 596211123 | Kladení zámkové dlažby komunikací pro pěší tl 60 mm skupiny B pl přes 300 m2 | m2 | 2595.5 | 184.93 | 479985.82 | CS ÚRS 2015 02 |  |  | základní |  | 0 | 0.08425 | 218.6709 | 0 | 0 | 4 | K | 3 |  |  |  | ROZPOCET | 479985.82 | 0 | 0 | 0 | 0 | 1 | 479985.82 | 4 | 176940946
| VV |  | "Chodník pochozí dl. 200/100/60 | [15 empty] | VV | 3 | 1 | -1 | 0 | ROZPOCET
| VV |  | 65+198+55+140+270+7+6+300+350+320+270+62+105+30 |  | 2178 | [13 empty] | VV | 3 | 2 | -1 | 0 | ROZPOCET
| VV |  | "Chodník pochozí dl. 200/100/60 - nové trasy ZP4 a ZP6 | [15 empty] | VV | 3 | 1 | -1 | 0 | ROZPOCET
| VV |  | 45+20+42+33+103 |  | 243 | [13 empty] | VV | 3 | 2 | -1 | 0 | ROZPOCET
| VV |  | "Kontejnerová stání dl. 200/100/60 | [15 empty] | VV | 3 | 1 | -1 | 0 | ROZPOCET
| VV |  | 23+28+45+23+18+22 |  | 159 | [13 empty] | VV | 3 | 2 | -1 | 0 | ROZPOCET
| VV |  | "Zpětná zádlažba zatravňovací dlažby | [15 empty] | VV | 3 | 1 | -1 | 0 | ROZPOCET
| VV |  | 0,5*31 |  | 15.5 | [13 empty] | VV | 3 | 2 | -1 | 0 | ROZPOCET
| VV |  | Součet |  | 2595.5 | [13 empty] | VV | 3 | 4 | -1 | 1 | ROZPOCET
22 | M | 592451100 | dlažba skladebná 20x10x6 cm přírodní | m2 | 2588.6 | 159.96 | 414072.46 | CS ÚRS 2015 02 |  |  | základní |  | 0 | 0.14 | 362.404 | 0 | 0 | 8 | M | 3 |  |  |  | ROZPOCET | 414072.46 | 0 | 0 | 0 | 0 | 1 | 414072.46 | 4 | 572916397
| VV |  | "Chodník pochozí dl. 200/100/60 | [15 empty] | VV | 3 | 1 | -1 | 0 | ROZPOCET
| VV |  | (65+198+55+140+270+7+6+300+350+320+270+62+105+30)*1,02 |  | 2221.56 | [13 empty] | VV | 3 | 2 | -1 | 0 | ROZPOCET
| VV |  | "Chodník pochozí dl. 200/100/60 - nové trasy ZP4 a ZP6 | [15 empty] | VV | 3 | 1 | -1 | 0 | ROZPOCET
| VV |  | (45+20+42+33+103)*1,02 |  | 247.86 | [13 empty] | VV | 3 | 2 | -1 | 0 | ROZPOCET
| VV |  | "Kontejnerová stání dl. 200/100/60 | [15 empty] | VV | 3 | 1 | -1 | 0 | ROZPOCET
| VV |  | (23+28+45+23+18+22)*1,02 |  | 162.18 | [13 empty] | VV | 3 | 2 | -1 | 0 | ROZPOCET
| VV |  | "slepecká dlažba odpočet z výměry plochy | [15 empty] | VV | 3 | 1 | -1 | 0 | ROZPOCET
| VV |  | -43 |  | -43 | [13 empty] | VV | 3 | 2 | -1 | 0 | ROZPOCET
| VV |  | Součet |  | 2588.6 | [13 empty] | VV | 3 | 4 | -1 | 1 | ROZPOCET
23 | M | 592453090-1 | dlažba pro nevidomé 20 x 10 x 6 cm červená | m2 | 76.4 | 427.06 | 32627.38 |  |  |  | základní |  | 0 | 0.131 | 10.0084 | 0 | 0 | 8 | M | 3 |  |  |  | ROZPOCET | 32627.38 | 0 | 0 | 0 | 0 | 1 | 32627.38 | 4 | 1124415684
| VV |  | "dlažba slepecká | [15 empty] | VV | 3 | 1 | -1 | 0 | ROZPOCET
| VV |  | 0,4*(3,3+3,+2,5+2,5+2,5+2+2+2,2+8,5+8,2+2,5+1,5+6,5+4,5+2+2+4,6+1,6+7,6+4,5+2,8+5,2+9,7+4,6+3,5+8,8+6,1+6,1+6,1+9) |  | 54.36 | [13 empty] | VV | 3 | 2 | -1 | 0 | ROZPOCET
| VV |  | 0,8*(1,5+1,8+2,6+3+7+2,9) |  | 15.04 | [13 empty] | VV | 3 | 2 | -1 | 0 | ROZPOCET
| VV |  | 7 |  | 7 | [13 empty] | VV | 3 | 2 | -1 | 0 | ROZPOCET
| VV |  | Součet |  | 76.4 | [13 empty] | VV | 3 | 4 | -1 | 1 | ROZPOCET
24 | K | 596211223 | Kladení zámkové dlažby komunikací pro pěší tl 80 mm skupiny B pl přes 300 m2 | m2 | 720 | 192.1 | 138312 | CS ÚRS 2015 02 |  |  | základní |  | 0 | 0.08565 | 61.668 | 0 | 0 | 4 | K | 3 |  |  |  | ROZPOCET | 138312 | 0 | 0 | 0 | 0 | 1 | 138312 | 4 | 865778610
| VV |  | "Chodník pojížděný dl. 200/100/80 | [15 empty] | VV | 3 | 1 | 0 | 0 | ROZPOCET
| VV |  | 57+87+52+16+14+15+25+65+71+72+20+17+17+21+21+19+19+30+20+50+12 |  | 720 | [13 empty] | VV | 3 | 2 | -1 | 0 | ROZPOCET
| VV |  |  |  | 0 | [13 empty] | VV | 3 | 2 | -1 | 0 | ROZPOCET
| VV |  | Součet |  | 720 | [13 empty] | VV | 3 | 4 | -1 | 1 | ROZPOCET
25 | M | 592451090 | dlažba skladebná 20x10x8 cm přírodní | m2 | 708 | 223.34 | 158124.72 | CS ÚRS 2015 02 |  |  | základní |  | 0 | 0.18 | 127.44 | 0 | 0 | 8 | M | 3 |  |  |  | ROZPOCET | 158124.72 | 0 | 0 | 0 | 0 | 1 | 158124.72 | 4 | -1539170435
| VV |  | "Chodník pojížděný dl. 200/100/80 | [15 empty] | VV | 3 | 1 | 0 | 0 | ROZPOCET
| VV |  | (57+87+52+16+14+15+25+65+71+72+20+17+17+21+21+19+19+30+20+50+12)*1,02 |  | 734.4 | [13 empty] | VV | 3 | 2 | -1 | 0 | ROZPOCET
| VV |  | "slepecká dlažba odpočet z výměry plochy | [15 empty] | VV | 3 | 1 | -1 | 0 | ROZPOCET
| VV |  | -26,4 |  | -26.4 | [13 empty] | VV | 3 | 2 | -1 | 0 | ROZPOCET
| VV |  | Součet |  | 708 | [13 empty] | VV | 3 | 4 | -1 | 1 | ROZPOCET
| D | 89 | Trubní vedení - ostatní konstrukce CPA 43.99.40 |  |  |  | 25406.8 | [5 empty] | 0 |  | 7.3188 |  | 0 | 1 | D | 1 |  |  |  | ROZPOCET | [6 empty] | 25406.8
26 | K | 899331111 | Výšková úprava uličního vstupu nebo vpusti do 200 mm zvýšením poklopu | kus | 10 | 1709.35 | 17093.5 | CS ÚRS 2015 02 |  |  | základní |  | 0 | 0.4208 | 4.208 | 0 | 0 | 4 | K | 2 |  |  |  | ROZPOCET | 17093.5 | 0 | 0 | 0 | 0 | 1 | 17093.5 | 4 | 789298762
27 | K | 899431111 | Výšková úprava uličního vstupu nebo vpusti do 200 mm zvýšením krycího hrnce, šoupěte nebo hydrantu | kus | 10 | 831.33 | 8313.3 | CS ÚRS 2015 02 |  |  | základní |  | 0 | 0.31108 | 3.1108 | 0 | 0 | 4 | K | 2 |  |  |  | ROZPOCET | 8313.3 | 0 | 0 | 0 | 0 | 1 | 8313.3 | 4 | 1334613842
| D | 9 | Ostatní konstrukce a práce-bourání |  |  |  | 1131595.67 | [5 empty] | 0 |  | 763.0613 |  | 0 | 1 | D | 1 |  |  |  | ROZPOCET | [6 empty] | 1131595.67
| D | 91 | Doplňující konstrukce a práce pozemních komunikací, letišť a ploch CPA 43.39.1 |  |  |  | 945789.4 | [5 empty] | 0 |  | 763.0613 |  | 0 | 1 | D | 2 |  |  |  | ROZPOCET | [6 empty] | 945789.4
28 | K | 915111116 | Vodorovné dopravní značení šířky 125 mm retroreflexní žlutou barvou dělící čáry souvislé | m | 375 | 17.63 | 6611.25 | CS ÚRS 2015 02 |  |  | základní |  | 0 | 0.00011 | 0.04125 | 0 | 0 | 4 | K | 3 |  |  |  | ROZPOCET | 6611.25 | 0 | 0 | 0 | 0 | 1 | 6611.25 | 4 | -56349771
| VV |  | "vodorovné dopr. značení V 12a - obnova | [15 empty] | VV | 3 | 1 | -1 | 0 | ROZPOCET
| VV |  | 25*15 |  | 375 | [13 empty] | VV | 3 | 2 | -1 | 1 | ROZPOCET
29 | K | 915131112 | Vodorovné dopravní značení retroreflexní bílou barvou přechody pro chodce, šipky nebo symboly | m2 | 27.5 | 141.07 | 3879.43 | CS ÚRS 2015 02 |  |  | základní |  | 0 | 0.00085 | 0.023375 | 0 | 0 | 4 | K | 3 |  |  |  | ROZPOCET | 3879.43 | 0 | 0 | 0 | 0 | 1 | 3879.43 | 4 | -2046077707
| PSC |  | Poznámka k souboru cen: 1. Ceny jsou určeny pro dělící čáry bílé souvislé č. V1a, bílé přerušované č. V2a, žluté souvislé č. V12b, žluté přerušované č. V12c a vodící čáry bílé č. V4. 2. V cenách nejsou započteny náklady na: a) předznačení, tyto se oceňují cenami souboru cen 915 6.-11 Předznačení pro vodorovné značení, b) očištění vozovky, tyto se oceňují cenami souboru cen 938 90-9 . Odstranění bláta, prachu nebo hlinitého nánosu s povrchu podkladu nebo krytu části C 01 tohoto katalogu. 3. Množství měrných jednotek se u cen 915 11 a 915 12 určuje v m a u cen 915 13 v m2 stříkané plochy bez mezer. | [15 empty] | PSC | 3
| VV |  | "obnova VDZ přechodu | [15 empty] | VV | 3 | 1 | -1 | 0 | ROZPOCET
| VV |  | 2,5*11 |  | 27.5 | [13 empty] | VV | 3 | 2 | -1 | 1 | ROZPOCET
30 | K | 915611111 | Předznačení vodorovného liniového značení | m | 386 | 1.17 | 451.62 | CS ÚRS 2015 02 |  |  | základní |  | 0 | 0 | 0 | 0 | 0 | 4 | K | 3 |  |  |  | ROZPOCET | 451.62 | 0 | 0 | 0 | 0 | 1 | 451.62 | 4 | -1756420958
| VV |  | "vodorovné dopr. značení V 12a - obnova | [15 empty] | VV | 3 | 1 | -1 | 0 | ROZPOCET
| VV |  | 25*15 |  | 375 | [13 empty] | VV | 3 | 2 | -1 | 0 | ROZPOCET
| VV |  | "vodící pás přechodu | [15 empty] | VV | 3 | 1 | -1 | 0 | ROZPOCET
| VV |  | 11 |  | 11 | [13 empty] | VV | 3 | 2 | -1 | 0 | ROZPOCET
| VV |  | Součet |  | 386 | [13 empty] | VV | 3 | 4 | -1 | 1 | ROZPOCET
31 | K | 915321115 | Předformátované vodorovné dopravní značení vodící pás pro slabozraké | m | 11 | 470.26 | 5172.86 | CS ÚRS 2015 02 |  |  | základní |  | 0 | 0.00014 | 0.00154 | 0 | 0 | 4 | K | 3 |  |  |  | ROZPOCET | 5172.86 | 0 | 0 | 0 | 0 | 1 | 5172.86 | 4 | 555953326
| PSC |  | Poznámka k souboru cen: 1. V cenách nejsou započteny náklady na: a) předznačení, tyto se oceňují cenami souboru cen 915 6.-11 Předznačení pro vodorovné značení, b) očištění vozovky, tyto se oceňují cenami souboru cen 938 90-9 . Odstranění bláta, prachu, nebo hlinitého nánosu s povrchu podkladu, nebo krytu části C 01 tohoto katalogu. 2. Množství měrných jednotek u ceny 915 32-1111 se určuje m2 celkové plochy přechodu. | [15 empty] | PSC | 3
| VV |  | "vodící pás přechodu | [15 empty] | VV | 3 | 1 | -1 | 0 | ROZPOCET
| VV |  | 11 |  | 11 | [13 empty] | VV | 3 | 2 | -1 | 1 | ROZPOCET
32 | K | 915621111 | Předznačení vodorovného plošného značení | m2 | 27.5 | 1.17 | 32.18 | CS ÚRS 2015 02 |  |  | základní |  | 0 | 1e-05 | 0.000275 | 0 | 0 | 4 | K | 3 |  |  |  | ROZPOCET | 32.18 | 0 | 0 | 0 | 0 | 1 | 32.18 | 4 | 188575293
| PSC |  | Poznámka k souboru cen: 1. Množství měrných jednotek se určuje: a) pro cenu -1111 v m délky dělicí čáry nebo vodícího proužku (včetně mezer), b) pro cenu -1112 v m2 natírané nebo stříkané plochy. | [15 empty] | PSC | 3
| VV |  | "obnova VDZ přechodu | [15 empty] | VV | 3 | 1 | -1 | 0 | ROZPOCET
| VV |  | 2,5*11 |  | 27.5 | [13 empty] | VV | 3 | 2 | -1 | 1 | ROZPOCET
33 | K | 916111123 | Osazení obruby z drobných kostek s boční opěrou do lože z betonu prostého | m | 585 | 194.67 | 113881.95 | CS ÚRS 2015 02 |  |  | základní |  | 0 | 0.08978 | 52.5213 | 0 | 0 | 4 | K | 3 |  |  |  | ROZPOCET | 113881.95 | 0 | 0 | 0 | 0 | 1 | 113881.95 | 4 | -790965021
| VV |  | "Žulová přídlažba | [15 empty] | VV | 3 | 1 | -1 | 0 | ROZPOCET
| VV |  | 31+95+81+92+6+25+55+6+4+100+28+62 |  | 585 | [13 empty] | VV | 3 | 2 | -1 | 1 | ROZPOCET
34 | M | 583801200 | kostka dlažební drobná, žula velikost 8/10 cm | t | 14.833 | 2375.74 | 35239.35 | CS ÚRS 2015 02 |  |  | základní |  | 0 | 1 | 14.833 | 0 | 0 | 8 | M | 3 |  |  |  | ROZPOCET | 35239.35 | 0 | 0 | 0 | 0 | 1 | 35239.35 | 4 | 444841127
| VV |  | 585*0,1*0,245 |  | 14.333 | [13 empty] | VV | 3 | 2 | -1 | 0 | ROZPOCET
| VV |  | 0,5 |  | 0.5 | [13 empty] | VV | 3 | 2 | -1 | 0 | ROZPOCET
| VV |  | Součet |  | 14.833 | [13 empty] | VV | 3 | 4 | -1 | 1 | ROZPOCET
35 | K | 916131213 | Osazení silničního obrubníku betonového stojatého s boční opěrou do lože z betonu prostého | m | 629.5 | 165.17 | 103974.52 | CS ÚRS 2015 02 |  |  | základní |  | 0 | 0.1554 | 97.8243 | 0 | 0 | 4 | K | 3 |  |  |  | ROZPOCET | 103974.52 | 0 | 0 | 0 | 0 | 1 | 103974.52 | 4 | -507504130
| VV |  | "BO 15/25 | [15 empty] | VV | 3 | 1 | -1 | 0 | ROZPOCET
| VV |  | 381 |  | 381 | [13 empty] | VV | 3 | 2 | -1 | 0 | ROZPOCET
| VV |  | "BO 15/15 | [15 empty] | VV | 3 | 1 | -1 | 0 | ROZPOCET
| VV |  | 191,5 |  | 191.5 | [13 empty] | VV | 3 | 2 | -1 | 0 | ROZPOCET
| VV |  | "PŘECHODOVÁ | [15 empty] | VV | 3 | 1 | -1 | 0 | ROZPOCET
| VV |  | 29+28 |  | 57 | [13 empty] | VV | 3 | 2 | -1 | 0 | ROZPOCET
| VV |  | Součet |  | 629.5 | [13 empty] | VV | 3 | 4 | -1 | 1 | ROZPOCET
36 | M | 592174650 | obrubník betonový silniční Standard 100x15x25 cm | kus | 385.001 | 113.18 | 43574.41 | CS ÚRS 2015 02 |  |  | základní |  | 0 | 0.0821 | 31.6086 | 0 | 0 | 8 | M | 3 |  |  |  | ROZPOCET | 43574.41 | 0 | 0 | 0 | 0 | 1 | 43574.41 | 4 | 381320797
| VV |  | "BO 15/25 | [15 empty] | VV | 3 | 1 | -1 | 0 | ROZPOCET
| VV |  | 381*1,0105 |  | 385.001 | [13 empty] | VV | 3 | 2 | -1 | 0 | ROZPOCET
| VV |  |  |  | 0 | [13 empty] | VV | 3 | 2 | -1 | 0 | ROZPOCET
| VV |  | Součet |  | 385.001 | [13 empty] | VV | 3 | 4 | -1 | 1 | ROZPOCET
37 | M | 592174680 | obrubník betonový silniční nájezdový Standard 100x15x15 cm | kus | 195.043 | 89.04 | 17366.63 | CS ÚRS 2015 02 |  |  | základní |  | 0 | 0.0483 | 9.4206 | 0 | 0 | 8 | M | 3 |  |  |  | ROZPOCET | 17366.63 | 0 | 0 | 0 | 0 | 1 | 17366.63 | 4 | 178253798
| VV |  | "BO 15/15 | [15 empty] | VV | 3 | 1 | -1 | 0 | ROZPOCET
| VV |  | 191,5*1,0185 |  | 195.043 | [13 empty] | VV | 3 | 2 | -1 | 0 | ROZPOCET
| VV |  | Součet |  | 195.043 | [13 empty] | VV | 3 | 4 | -1 | 1 | ROZPOCET
38 | M | 592174690 | obrubník betonový silniční přechodový L + P Standard 100x15x15-25 cm | kus | 59 | 262.59 | 15492.81 | CS ÚRS 2015 02 |  |  | základní |  | 0 | 0.064 | 3.776 | 0 | 0 | 8 | M | 3 |  |  |  | ROZPOCET | 15492.81 | 0 | 0 | 0 | 0 | 1 | 15492.81 | 4 | 88849134
| VV |  | 28+29+2 |  | 59 | [13 empty] | VV | 3 | 2 | -1 | 1 | ROZPOCET
39 | K | 916231213 | Osazení chodníkového obrubníku betonového stojatého s boční opěrou do lože z betonu prostého | m | 2940 | 101.86 | 299468.4 | CS ÚRS 2015 02 |  |  | základní |  | 0 | 0.1295 | 380.73 | 0 | 0 | 4 | K | 3 |  |  |  | ROZPOCET | 299468.4 | 0 | 0 | 0 | 0 | 1 | 299468.4 | 4 | -1827455006
| VV |  | "bet. obruba BO 10/25 - včetně obruby pro SO 102 | [15 empty] | VV | 3 | 1 | -1 | 0 | ROZPOCET
| VV |  | 2940 |  | 2940 | [13 empty] | VV | 3 | 2 | -1 | 0 | ROZPOCET
| VV |  | Součet |  | 2940 | [13 empty] | VV | 3 | 4 | -1 | 1 | ROZPOCET
40 | M | 592174100 | obrubník betonový chodníkový ABO 100/10/25 II nat 100x10x25 cm | kus | 2969.4 | 89.04 | 264395.38 | CS ÚRS 2015 02 |  |  | základní |  | 0 | 0.058 | 172.2252 | 0 | 0 | 8 | M | 3 |  |  |  | ROZPOCET | 264395.38 | 0 | 0 | 0 | 0 | 1 | 264395.38 | 4 | 666569414
| VV |  | "BO 10/25 | [15 empty] | VV | 3 | 1 | -1 | 0 | ROZPOCET
| VV |  | 2940*1,01 |  | 2969.4 | [13 empty] | VV | 3 | 2 | -1 | 1 | ROZPOCET
41 | K | 916921191 | Příplatek k monolitickým příkopům, krajníkům nebo obrubníkům za provedení oblouku r do 20 m | m | 145 | 58.08 | 8421.6 | CS ÚRS 2015 02 |  |  | základní |  | 0 | 0 | 0 | 0 | 0 | 4 | K | 3 |  |  |  | ROZPOCET | 8421.6 | 0 | 0 | 0 | 0 | 1 | 8421.6 | 4 | 478774645
| VV |  | "Řezání betonové obruby | [15 empty] | VV | 3 | 1 | -1 | 0 | ROZPOCET
| VV |  | 145 |  | 145 | [13 empty] | VV | 3 | 2 | -1 | 1 | ROZPOCET
42 | K | 919122121 | Těsnění spár zálivkou za tepla pro komůrky š 15 mm hl 25 mm s těsnicím profilem | m | 621 | 44.81 | 27827.01 | CS ÚRS 2015 02 |  |  | základní |  | 0 | 9e-05 | 0.05589 | 0 | 0 | 4 | K | 3 |  |  |  | ROZPOCET | 27827.01 | 0 | 0 | 0 | 0 | 1 | 27827.01 | 4 | -12555167
| PSC |  | Poznámka k souboru cen: 1. V cenách jsou započteny i náklady na vyčištění spár před těsněním a zalitím a náklady na impregnaci, těsnění a zalití spár včetně dodání hmot. | [15 empty] | PSC | 3
| VV |  | "Zalití řezaných spar v živici (živičnou zálivkou) | [15 empty] | VV | 3 | 1 | -1 | 0 | ROZPOCET
| VV |  | 31+5+267+61+55+6+4+92+100 |  | 621 | [13 empty] | VV | 3 | 2 | -1 | 1 | ROZPOCET
| D | 99 | Přesun hmot |  |  |  | 185806.27 | [5 empty] | 0 |  | 0 |  | 0 | 1 | D | 2 |  |  |  | ROZPOCET | [6 empty] | 185806.27
43 | K | 998223011 | Přesun hmot pro pozemní komunikace s krytem dlážděným | t | 1551.359 | 119.77 | 185806.27 | CS ÚRS 2015 02 |  |  | základní |  | 0 | 0 | 0 | 0 | 0 | 4 | K | 3 |  |  |  | ROZPOCET | 185806.27 | 0 | 0 | 0 | 0 | 1 | 185806.27 | 4 | -778246831

## H.1 - Dětské hřiště H.1
| List obsahuje: |  | 1) Krycí list soupisu | 2) Rekapitulace |  |  | 3) Soupis prací | Zpět na list: | Rekapitulace stavby
{EC3C97F5-2D20-483E-9D46-D8F4D302D9E9}
2
| KRYCÍ LIST SOUPISU | [8 empty] | v --- níže se nacházejí doplnkové a pomocné údaje k sestavám --- v | [8 empty] | False
Stavba:
Bruntal_RPS_sidliste_Dolni_2015_DPS
Objekt:
SO 102 - Plochy oddychové
Soupis:
H.1 - Dětské hřiště H.1
| KSO: |  |  |  |  | CC-CZ:
| Místo: |  |  |  |  | Datum: | 2016-06-13
| Zadavatel: |  |  |  |  | IČ:
|  | Město Bruntál, Nádražní 994/20 |  |  |  | DIČ:
| Uchazeč: |  |  |  |  | IČ: | 62360213
|  | KARETA s.r.o., Krnovská 1877/51, 792 01 Bruntál |  |  |  | DIČ: | CZ62360213
| Projektant: |  |  |  |  | IČ:
|  | Stavoprojekt Olomouc a.s. |  |  |  | DIČ:
Poznámka:
| Cena bez DPH | [5 empty] | 435272.08
|  |  | Základ daně |  |  | Sazba daně | Výše daně
| DPH | základní | 435272.08 |  |  | 21% | 91407.14
|  | snížená | 0 |  |  | 15% | 0
|  | zákl. přenesená | 0 |  |  | 21% | 0
|  | sníž. přenesená | 0 |  |  | 15% | 0
|  | nulová | 0 |  |  | 0% | 0
| Cena s DPH |  |  | v | CZK |  | 526679.22
REKAPITULACE ČLENĚNÍ SOUPISU PRACÍ
Stavba:
Bruntal_RPS_sidliste_Dolni_2015_DPS
Objekt:
SO 102 - Plochy oddychové
Soupis:
H.1 - Dětské hřiště H.1
Místo: | [5 empty] | Datum: | 2016-06-13
Zadavatel: |  |  | Město Bruntál, Nádražní 994/20 |  |  | Projektant: | Stavoprojekt Olomouc a.s.
Uchazeč: |  |  | KARETA s.r.o., Krnovská 1877/51, 792 01 Bruntál
Kód dílu - Popis | [6 empty] | Cena celkem [CZK]
Náklady soupisu celkem | [6 empty] | 435272.08 | [12 empty] | -1
| HSV - Práce a dodávky HSV | [5 empty] | 435272.08
| 1 - Zemní práce | [5 empty] | 23266.41
| 2 - Zakládání | [5 empty] | 2489.66
| 5 - Komunikace | [5 empty] | 21454.49
| 9 - Ostatní konstrukce a práce-bourání | [5 empty] | 388061.52
| 95 - Různé dokončovací konstrukce a práce pozemních staveb | [5 empty] | 365500.71
| 99 - Přesun hmot | [5 empty] | 2495.77
SOUPIS PRACÍ
Stavba:
Bruntal_RPS_sidliste_Dolni_2015_DPS
Objekt:
SO 102 - Plochy oddychové
Soupis:
H.1 - Dětské hřiště H.1
Místo: | [5 empty] | Datum: | 2016-06-13
Zadavatel: |  |  | Město Bruntál, Nádražní 994/20 |  |  | Projektant: | Stavoprojekt Olomouc a.s.
Uchazeč: |  |  | KARETA s.r.o., Krnovská 1877/51, 792 01 Bruntál
PČ | Typ | Kód | Popis | MJ | Množství | J.cena [CZK] | Cena celkem [CZK] | Cenová soustava |  | Poznámka | DPH | J. Nh [h] | Nh celkem [h] | J. hmotnost [t] | Hmotnost celkem [t] | J. suť [t] | Suť Celkem [t]
Náklady soupisu celkem | [6 empty] | 435272.08 | [5 empty] | 0 |  | 20.838 |  | 0.0168 |  | D | -1 | [10 empty] | 435272.08
| D | HSV | Práce a dodávky HSV |  |  |  | 435272.08 | [5 empty] | 0 |  | 20.838 |  | 0.0168 | 1 | D | 0 |  |  |  | ROZPOCET | [6 empty] | 435272.08
| D | 1 | Zemní práce |  |  |  | 23266.41 | [5 empty] | 0 |  | 0 |  | 0 | 1 | D | 1 |  |  |  | ROZPOCET | [6 empty] | 23266.41
1 | K | 131101101 | Hloubení jam nezapažených v hornině tř. 1 a 2 objemu do 100 m3 | m3 | 40.453 | 260.59 | 10541.65 | CS ÚRS 2015 02 |  |  | základní |  | 0 | 0 | 0 | 0 | 0 | 4 | K | 2 |  |  |  | ROZPOCET | 10541.65 | 0 | 0 | 0 | 0 | 1 | 10541.65 | 4 | 1052881113
| PSC |  | Poznámka k souboru cen: 1. Hloubení jam ve stržích a jam pro základy pro příčná a podélná zpevnění dna a břehů pod obrysem výkopu pro koryta vodotečí při lesnicko-technických melioracích (LTM) zejména vykopávky pro konstrukce těles, stupňů, boků, předprahů, prahů, podháněk, výhonů a pro základy zdí, dlažeb, rovnanin, plůtků a hatí se oceňují cenami příslušnými pro objem výkopů do 100 m3, i když skutečný objem výkopu je větší. 2. Ceny lze použít i pro hloubení nezapažených jam a zářezů pro podzemní vedení, jsou-li tyto práce prováděny z povrchu území. 3. Předepisuje-li projekt hloubit jámy popsané v pozn. č. 1 v hornině 5 až 7 bez použití trhavin, oceňuje se toto hloubení a) v suchu nebo v mokru cenami 138 40-1101, 138 50-1101 a 138 60-1101 Dolamování zapažených nebo nezapažených hloubených vykopávek; b) v tekoucí vodě při jakékoliv její rychlosti individuálně. 4. Hloubení nezapažených jam hloubky přes 16 m se oceňuje individuálně. 5. V cenách jsou započteny i náklady na případné nutné přemístění výkopku ve výkopišti a na přehození výkopku na přilehlém terénu na vzdálenost do 3 m od okraje jámy nebo naložení na dopravní prostředek. 6. Náklady na svislé přemístění výkopku nad 1 m hloubky se určí dle ustanovení článku č. 3161 všeobecných podmínek katalogu. | [15 empty] | PSC | 2
| VV |  | "hloubení jam po skrývce a odstranění horní plochy viz příprava území v tl. do 150 mm | [15 empty] | VV | 2 | 1 | -1 | 0 | ROZPOCET
| VV |  | 124*(0,46-0,15) |  | 38.44 | [13 empty] | VV | 2 | 2 | -1 | 0 | ROZPOCET
| VV |  | "pro základy | [15 empty] | VV | 2 | 1 | -1 | 0 | ROZPOCET
| VV |  | 7*0,5*0,5*1,15 |  | 2.013 | [13 empty] | VV | 2 | 2 | -1 | 0 | ROZPOCET
| VV |  | Součet |  | 40.453 | [13 empty] | VV | 2 | 4 | -1 | 1 | ROZPOCET
2 | K | 162701102 | Vodorovné přemístění do 7000 m výkopku/sypaniny z horniny tř. 1 až 4 | m3 | 40.453 | 126.46 | 5115.69 | CS ÚRS 2015 02 |  |  | základní |  | 0 | 0 | 0 | 0 | 0 | 4 | K | 2 |  |  |  | ROZPOCET | 5115.69 | 0 | 0 | 0 | 0 | 1 | 5115.69 | 4 | -1105688037
| PSC |  | Poznámka k souboru cen: 1. Ceny nelze použít, předepisuje-li projekt přemístit výkopek na místo nepřístupné obvyklým dopravním prostředkům; toto přemístění se oceňuje individuálně. 2. V cenách jsou započteny i náhrady za jízdu loženého vozidla v terénu ve výkopišti nebo na násypišti. 3. V cenách nejsou započteny náklady na rozhrnutí výkopku na násypišti; toto rozhrnutí se oceňuje cenami souboru cen 171 . 0- . . Uložení sypaniny do násypů a 171 20-1201Uložení sypaniny na skládky. 4. Je-li na dopravní dráze pro vodorovné přemístění nějaká překážka, pro kterou je nutno překládat výkopek z jednoho obvyklého dopravního prostředku na jiný obvyklý doprav- ní prostředek, oceňuje se toto lomené vodorovné přemístění výkopku v každém úseku samostatně příslušnou cenou tohoto souboru cen a překládání výkopku cenami souboru cen 167 10-3 . Nakládání neulehlého výkopku z hromad s ohledem na ustanovení pozn. číslo 5. 5. Přemísťuje-li se výkopek z dočasných skládek vzdálených do 50 m, neoceňuje se nakládání výkopku, i když se provádí. Toto ustanovení neplatí, vylučuje-li projekt použití dozeru. 6. V cenách vodorovného přemístění sypaniny nejsou započteny náklady na dodávku materiálu, tyto se oceňují ve specifikaci. | [15 empty] | PSC | 2
3 | K | 171201211 | Poplatek za uložení odpadu ze sypaniny na skládce (skládkovné) | t | 64.725 | 117.56 | 7609.07 | CS ÚRS 2015 02 |  |  | základní |  | 0 | 0 | 0 | 0 | 0 | 4 | K | 2 |  |  |  | ROZPOCET | 7609.07 | 0 | 0 | 0 | 0 | 1 | 7609.07 | 4 | -1679705327
| PSC |  | Poznámka k souboru cen: 1. Cena -1201 je určena i pro: a) uložení výkopku nebo ornice na dočasné skládky předepsané projektem tak, že na 1 m2 projektem určené plochy této skládky připadá přes 2 m3 výkopku nebo ornice; v opačném případě se uložení neoceňuje. Množství výkopku nebo ornice připadající na 1 m2 skládky se určí jako podíl množství výkopku nebo ornice, měřeného v rostlém stavu a projektem určené plochy dočasné skládky; b) zasypání koryt vodotečí a prohlubní v terénu bez předepsaného zhutnění sypaniny; c) uložení výkopku pod vodou do prohlubní ve dně vodotečí nebo nádrží. 2. Cenu -1201 nelze použít pro uložení výkopku nebo ornice: a) při vykopávkách pro podzemní vedení podél hrany výkopu, z něhož byl výkopek získán, a to ani tehdy, jestliže se výkopek po vyhození z výkopu na povrch území ještě dále přemisťuje na hromady podél výkopu; b) na dočasné skládky, které nejsou předepsány projektem; c) na dočasné skládky předepsané projektem tak, že na 1 m2 projektem určené plochy této skládky připadají nejvýše 2 m3 výkopku nebo ornice (viz. též poznámku č. 1 a); d) na dočasné skládky, oceňuje-li se cenou 121 10-1101 Sejmutí ornice nebo lesní půdy do 50 m, nebo oceňuje-li se vodorovné přemístění výkopku do 20 m a 50 m cenami 162 20-1101, 162 20-1102, 162 20-1151 a 162 20-1152. V těchto případech se uložení výkopku nebo ornice na dočasnou skládku neoceňuje. e) na trvalé skládky s předepsaným zhutněním; toto uložení výkopku se oceňuje cenami souboru cen 171 . 0- . . Uložení sypaniny do násypů. 3. V ceně -1201 jsou započteny i náklady na rozprostření sypaniny ve vrstvách s hrubým urovnáním na skládce. 4. V ceně -1201 nejsou započteny náklady na získání skládek ani na poplatky za skládku. 5. Množství jednotek uložení výkopku (sypaniny) se určí v m3 uloženého výkopku (sypaniny),v rostlém stavu zpravidla ve výkopišti. 6. Cenu -1211 lze po dohodě upravit. | [15 empty] | PSC | 2
| VV |  | 40,453*1,6 |  | 64.725 | [13 empty] | VV | 2 | 2 | -1 | 1 | ROZPOCET
| D | 2 | Zakládání |  |  |  | 2489.66 | [5 empty] | 0 |  | 3.3079 |  | 0 | 1 | D | 1 |  |  |  | ROZPOCET | [6 empty] | 2489.66
4 | K | 271532211 | Podsyp pod základové konstrukce se zhutněním z hrubého kameniva frakce 32 až 63 mm | m3 | 0.35 | 736.49 | 257.77 | CS ÚRS 2015 02 |  |  | základní |  | 0 | 2.16 | 0.756 | 0 | 0 | 4 | K | 2 |  |  |  | ROZPOCET | 257.77 | 0 | 0 | 0 | 0 | 1 | 257.77 | 4 | 2063096513
| PSC |  | Poznámka k souboru cen: 1. Ceny slouží pro ocenění násypů pod základové konstrukce tloušťky vrstvy do 300 mm. 2. Násypy s tloušťkou vrstvy přesahující 300 mm se ocení cenami souboru cen 213 31-…. Polštáře zhutněné pod základy v katalogu 800-2 Zvláštní zakládání objektů. | [15 empty] | PSC | 2
| VV |  | "patky pro herní prvky | [15 empty] | VV | 2 | 1 | -1 | 0 | ROZPOCET
| VV |  | 7*0,5*0,5*0,2 |  | 0.35 | [13 empty] | VV | 2 | 2 | -1 | 0 | ROZPOCET
| VV |  |  |  | 0 | [13 empty] | VV | 2 | 2 | -1 | 0 | ROZPOCET
| VV |  | Součet |  | 0.35 | [13 empty] | VV | 2 | 4 | -1 | 1 | ROZPOCET
5 | K | 275313611 | Základové patky z betonu tř. C 16/20 | m3 | 1.131 | 1973.38 | 2231.89 | CS ÚRS 2015 02 |  |  | základní |  | 0 | 2.2563 | 2.5519 | 0 | 0 | 4 | K | 2 |  |  |  | ROZPOCET | 2231.89 | 0 | 0 | 0 | 0 | 1 | 2231.89 | 4 | -1426801639
| PSC |  | Poznámka k souboru cen: 1. V ceně příplatku -5911 jsou započteny náklady na technologické opatření a na ztíženou betonáž pod hladinou pažící bentonitové suspenze a na průběžné odčerpání suspenze s přepouštěním na určené místo do 20 m, popř. do vany nebo do kalové cisterny k odvozu. Odvoz se oceňuje cenami katalogu 800-2 Zvláštní zakládání objektů. 2. Hloubení s použitím bentonitové suspenze se oceňuje katalogem 800-1 Zemní práce. Bednění se neoceňuje. | [15 empty] | PSC | 2
| VV |  | "patky pro herní prvky | [15 empty] | VV | 2 | 1 | -1 | 0 | ROZPOCET
| VV |  | 0,5*0,5*0,6 |  | 0.15 | [13 empty] | VV | 2 | 2 | -1 | 0 | ROZPOCET
| VV |  | 2*0,5*0,4*0,6 |  | 0.24 | [13 empty] | VV | 2 | 2 | -1 | 0 | ROZPOCET
| VV |  | 4*0,5*0,4*0,6 |  | 0.48 | [13 empty] | VV | 2 | 2 | -1 | 0 | ROZPOCET
| VV |  | Mezisoučet |  | 0.87 | [13 empty] | VV | 2 | 3 | -1 | 0 | ROZPOCET
| VV |  | "navýšení množství za provádění bez bednění | [15 empty] | VV | 2 | 1 | -1 | 0 | ROZPOCET
| VV |  | 0,87*0,3 |  | 0.261 | [13 empty] | VV | 2 | 2 | -1 | 0 | ROZPOCET
| VV |  | Součet |  | 1.131 | [13 empty] | VV | 2 | 4 | -1 | 1 | ROZPOCET
| D | 5 | Komunikace |  |  |  | 21454.49 | [5 empty] | 0 |  | 1.6725 |  | 0 | 1 | D | 1 |  |  |  | ROZPOCET | [6 empty] | 21454.49
6 | K | 564281111 | Podklad nebo podsyp ze štěrkopísku ŠP tl 300 mm | m2 | 91 | 142.76 | 12991.16 | CS ÚRS 2015 02 |  |  | základní |  | 0 | 0 | 0 | 0 | 0 | 4 | K | 2 |  |  |  | ROZPOCET | 12991.16 | 0 | 0 | 0 | 0 | 1 | 12991.16 | 4 | 923954951
| P |  | Poznámka k položce: jemný štěrk pro dětské hřiště viz projektová dokumentace hřiště H.1 skladba S1.1 | [15 empty] | P | 2
7 | K | 564811111 | Podklad ze štěrkodrtě ŠD tl 50 mm | m2 | 16.832 | 31.82 | 535.59 | CS ÚRS 2015 02 |  |  | základní |  | 0 | 0 | 0 | 0 | 0 | 4 | K | 2 |  |  |  | ROZPOCET | 535.59 | 0 | 0 | 0 | 0 | 1 | 535.59 | 4 | 535324929
| VV |  | "pod obrbubníky | [15 empty] | VV | 2 | 1 | -1 | 0 | ROZPOCET
| VV |  | 52,6*0,32 |  | 16.832 | [13 empty] | VV | 2 | 2 | -1 | 1 | ROZPOCET
8 | K | 564831111 | Podklad ze štěrkodrtě ŠD tl 100 mm | m2 | 91 | 52.07 | 4738.37 | CS ÚRS 2015 02 |  |  | základní |  | 0 | 0 | 0 | 0 | 0 | 4 | K | 2 |  |  |  | ROZPOCET | 4738.37 | 0 | 0 | 0 | 0 | 1 | 4738.37 | 4 | -1932986930
9 | K | 564861111 | Podklad ze štěrkodrtě ŠD tl 200 mm | m2 | 7.02 | 93.44 | 655.95 | CS ÚRS 2015 02 |  |  | základní |  | 0 | 0 | 0 | 0 | 0 | 4 | K | 2 |  |  |  | ROZPOCET | 655.95 | 0 | 0 | 0 | 0 | 1 | 655.95 | 4 | -926583724
| VV |  | "pod oddychové plochy - zámková dlažba | [15 empty] | VV | 2 | 1 | -1 | 0 | ROZPOCET
| VV |  | 2*0,9*3,9 |  | 7.02 | [13 empty] | VV | 2 | 2 | -1 | 1 | ROZPOCET
10 | K | 596211120 | Kladení zámkové dlažby komunikací pro pěší tl 60 mm skupiny B pl do 50 m2 | m2 | 7.02 | 184.93 | 1298.21 | CS ÚRS 2015 02 |  |  | základní |  | 0 | 0.08425 | 0.59144 | 0 | 0 | 4 | K | 2 |  |  |  | ROZPOCET | 1298.21 | 0 | 0 | 0 | 0 | 1 | 1298.21 | 4 | 389207851
| PSC |  | Poznámka k souboru cen: 1. Pro volbu cen dlažeb platí toto rozdělení: Skupina A: dlažby z prvků stejného tvaru, Skupina B: dlažby z prvků dvou a více tvarů nebo z obrazců o ploše jednotlivě do 100 m2, Skupina C: dlažby obloukovitých tvarů (oblouky, kruhy, apod.). 2. V cenách jsou započteny i náklady na dodání hmot pro lože a na dodání materiálu na výplň spár. 3. V cenách nejsou započteny náklady na dodání zámkové dlažby, které se oceňuje ve specifikaci; ztratné lze dohodnout u plochy a) do 100 m2 ve výši 3 %, b) přes 100 do 300 m2 ve výši 2 %, c) přes 300 m2 ve výši 1 %. 4. Část lože přesahující tloušťku 40 mm se oceňuje cenami souboru cen 451 . . -9 . Příplatek za každých dalších 10 mm tloušťky podkladu nebo lože. | [15 empty] | PSC | 2
| VV |  | "pod oddychové plochy - zámková dlažba | [15 empty] | VV | 2 | 1 | -1 | 0 | ROZPOCET
| VV |  | 2*0,9*3,9 |  | 7.02 | [13 empty] | VV | 2 | 2 | -1 | 1 | ROZPOCET
11 | M | R010 | dlažba zámková 20x10x6 cm, barva přírodní | m2 | 7.722 | 159.96 | 1235.21 |  |  |  | základní |  | 0 | 0.14 | 1.0811 | 0 | 0 | 8 | M | 2 |  |  |  | ROZPOCET | 1235.21 | 0 | 0 | 0 | 0 | 1 | 1235.21 | 4 | 1980358824
| VV |  | 7,02*1,1 'Přepočtené koeficientem množství |  | 7.722 | [13 empty] | VV | 2 | 2 | 0 | 1 | ROZPOCET
| D | 9 | Ostatní konstrukce a práce-bourání |  |  |  | 388061.52 | [5 empty] | 0 |  | 15.8576 |  | 0.0168 | 1 | D | 1 |  |  |  | ROZPOCET | [6 empty] | 388061.52
12 | K | 916231213 | Osazení chodníkového obrubníku betonového stojatého s boční opěrou do lože z betonu prostého | m | 52.6 | 101.86 | 5357.84 | CS ÚRS 2015 02 |  |  | základní |  | 0 | 0.1295 | 6.8117 | 0 | 0 | 4 | K | 2 |  |  |  | ROZPOCET | 5357.84 | 0 | 0 | 0 | 0 | 1 | 5357.84 | 4 | -78002256
| PSC |  | Poznámka k souboru cen: 1. V cenách chodníkových obrubníků ležatých i stojatých jsou započteny pro osazení a) do lože z kameniva těženého i náklady na dodání hmot pro lože tl. 80 až 100 mm, b) do lože z betonu prostého i náklady na dodání hmot pro lože tl. 80 až 100 mm; v cenách -1113 a -1213 též náklady na zřízení bočních opěr. 2. Část lože z betonu prostého přesahující tl. 100 mm se oceňuje cenou 916 99-1121 Lože pod obrubníky, krajníky nebo obruby z dlažebních kostek. 3. V cenách nejsou započteny náklady na dodání obrubníků, tyto se oceňují ve specifikaci. | [15 empty] | PSC | 2
| VV |  | "hřiště H.1 | [15 empty] | VV | 2 | 1 | -1 | 0 | ROZPOCET
| VV |  | 4,1+2*1+2*0,9+7,2+2*13,1+11,3 |  | 52.6 | [13 empty] | VV | 2 | 2 | -1 | 1 | ROZPOCET
13 | M | 592174100 | obrubník betonový chodníkový ABO 100/10/25 II nat 100x10x25 cm | kus | 55.23 | 89.04 | 4917.68 | CS ÚRS 2015 02 |  |  | základní |  | 0 | 0.058 | 3.2033 | 0 | 0 | 8 | M | 2 |  |  |  | ROZPOCET | 4917.68 | 0 | 0 | 0 | 0 | 1 | 4917.68 | 4 | -1935362983
| VV |  | 52,6*1,05 'Přepočtené koeficientem množství |  | 55.23 | [13 empty] | VV | 2 | 2 | 0 | 1 | ROZPOCET
14 | K | 916921191 | Příplatek k monolitickým příkopům, krajníkům nebo obrubníkům za provedení oblouku r do 20 m | m | 11.3 | 58.08 | 656.3 | CS ÚRS 2015 02 |  |  | základní |  | 0 | 0 | 0 | 0 | 0 | 4 | K | 2 |  |  |  | ROZPOCET | 656.3 | 0 | 0 | 0 | 0 | 1 | 656.3 | 4 | 318245742
| PSC |  | Poznámka k souboru cen: 1. Ceny lze použít i pro monolitické lože z betonu pod obrubníky. 2. V cenách jsou započteny i náklady na: a) provedení smršťovacích (jalových) spár, b) postřik proti odpařování vody, c) formu obrubníku, která je součástí finišeru. 3. V cenách nejsou započteny náklady na popř. projektem předepsané: a) provedení spár vkládaných, tyto se oceňují cenami souboru cen 919 12-41 Dilatační spáry vkládané, b) provedení spár řezaných, tyto se oceňují cenami souboru cen 919 11-1 Řezání dilatačních spár, 919 12-. Utěsnění dilatačních spár a 919 13 Vyztužení dilatačních spár v cementobetonovém krytu, c) podkladní vrstvu; tyto práce se oceňují příslušnými cenami stavebního dílu 56 tohoto katalogu. d) postřiky povrchu ochrannou emulzí, tyto se oceňují cenou 919 74-8111 Provedení postřiku povrchu cementobetonového krytu nebo podkladu ochrannou emulzí. 4. Množství měrných jednotek se určuje v běžných metrech podélné osy konstrukce. | [15 empty] | PSC | 2
15 | K | 916991121 | Lože pod obrubníky, krajníky nebo obruby z dlažebních kostek z betonu prostého | m3 | 1.683 | 2287.13 | 3849.24 | CS ÚRS 2015 02 |  |  | základní |  | 0 | 2.2563 | 3.7974 | 0 | 0 | 4 | K | 2 |  |  |  | ROZPOCET | 3849.24 | 0 | 0 | 0 | 0 | 1 | 3849.24 | 4 | -121658042
| VV |  | 52,6*0,1*0,32 |  | 1.683 | [13 empty] | VV | 2 | 2 | -1 | 1 | ROZPOCET
16 | K | 919726202 | Geotextilie pro vyztužení, separaci a filtraci tkaná z PP podélná pevnost v tahu do 50 kN/m | m2 | 124 | 29.17 | 3617.08 | CS ÚRS 2015 02 |  |  | základní |  | 0 | 0.00036 | 0.04464 | 0 | 0 | 4 | K | 2 |  |  |  | ROZPOCET | 3617.08 | 0 | 0 | 0 | 0 | 1 | 3617.08 | 4 | -2069831311
| PSC |  | Poznámka k souboru cen: 1. V cenách jsou započteny i náklady na položení a dodání geotextilie včetně přesahů. | [15 empty] | PSC | 2
| VV |  | "hřiště | [15 empty] | VV | 2 | 1 | -1 | 0 | ROZPOCET
| VV |  | 124 |  | 124 | [13 empty] | VV | 2 | 2 | -1 | 1 | ROZPOCET
17 | K | 977131117 | Vrty příklepovými vrtáky D do 25 mm do cihelného zdiva nebo prostého betonu | m | 8.4 | 198.44 | 1666.9 | CS ÚRS 2015 02 |  |  | základní |  | 0 | 6e-05 | 0.000504 | 0.002 | 0.0168 | 4 | K | 2 |  |  |  | ROZPOCET | 1666.9 | 0 | 0 | 0 | 0 | 1 | 1666.9 | 4 | 66673516
| PSC |  | Poznámka k souboru cen: 1. V cenách jsou započteny i náklady na rozměření, vrtání vrtacím kladivem a opotřebení příklepových vrtáků. | [15 empty] | PSC | 2
| P |  | Poznámka k položce: pro ukotvení konstrukce oplocení | [15 empty] | P | 2
| VV |  | "ukotvení herních prvků | [15 empty] | VV | 2 | 1 | -1 | 0 | ROZPOCET
| VV |  | 7*4*0,3 |  | 8.4 | [13 empty] | VV | 2 | 2 | -1 | 1 | ROZPOCET
| D | 95 | Různé dokončovací konstrukce a práce pozemních staveb |  |  |  | 365500.71 | [5 empty] | 0 |  | 2 |  | 0 | 1 | D | 2 |  |  |  | ROZPOCET | [6 empty] | 365500.71
18 | K | 95100-H1.1 | Dodávka a montáž lanové piramidy (2880 x 3330 x 2710) H1.1 | soubor | 1 | 262002.21 | 262002.21 |  |  |  | základní |  | 0 | 1 | 1 | 0 | 0 | 4 | K | 3 |  |  |  | ROZPOCET | 262002.21 | 0 | 0 | 0 | 0 | 1 | 262002.21 | 4 | -1988684301
19 | K | 95100-H1.2 | Dodávka a montáž houpačky s košem (3260 x 2390 x 2420) H1.2 | soubor | 1 | 103498.5 | 103498.5 |  |  |  | základní |  | 0 | 1 | 1 | 0 | 0 | 4 | K | 3 |  |  |  | ROZPOCET | 103498.5 | 0 | 0 | 0 | 0 | 1 | 103498.5 | 4 | -1786277788
| D | 99 | Přesun hmot |  |  |  | 2495.77 | [5 empty] | 0 |  | 0 |  | 0 | 1 | D | 2 |  |  |  | ROZPOCET | [6 empty] | 2495.77
20 | K | 998222012 | Přesun hmot pro tělovýchovné plochy | t | 20.838 | 119.77 | 2495.77 | CS ÚRS 2015 02 |  |  | základní |  | 0 | 0 | 0 | 0 | 0 | 4 | K | 3 |  |  |  | ROZPOCET | 2495.77 | 0 | 0 | 0 | 0 | 1 | 2495.77 | 4 | 371675886
| PSC |  | Poznámka k souboru cen: 1. Cena je určena pro přesun hmot na jakémkoliv podkladu. | [15 empty] | PSC | 3

## H.2 - Dětské hřiště pro n...
| List obsahuje: |  | 1) Krycí list soupisu | 2) Rekapitulace |  |  | 3) Soupis prací | Zpět na list: | Rekapitulace stavby
{EE8F6446-9738-4D8B-88BB-37E52DDA2C47}
2
| KRYCÍ LIST SOUPISU | [8 empty] | v --- níže se nacházejí doplnkové a pomocné údaje k sestavám --- v | [8 empty] | False
Stavba:
Bruntal_RPS_sidliste_Dolni_2015_DPS
Objekt:
SO 102 - Plochy oddychové
Soupis:
H.2 - Dětské hřiště pro nejmenší H.2
| KSO: |  |  |  |  | CC-CZ:
| Místo: |  |  |  |  | Datum: | 2016-06-13
| Zadavatel: |  |  |  |  | IČ:
|  | Město Bruntál, Nádražní 994/20 |  |  |  | DIČ:
| Uchazeč: |  |  |  |  | IČ: | 62360213
|  | KARETA s.r.o., Krnovská 1877/51, 792 01 Bruntál |  |  |  | DIČ: | CZ62360213
| Projektant: |  |  |  |  | IČ:
|  | Stavoprojekt Olomouc a.s. |  |  |  | DIČ:
Poznámka:
| Cena bez DPH | [5 empty] | 561659.73
|  |  | Základ daně |  |  | Sazba daně | Výše daně
| DPH | základní | 561659.73 |  |  | 21% | 117948.54
|  | snížená | 0 |  |  | 15% | 0
|  | zákl. přenesená | 0 |  |  | 21% | 0
|  | sníž. přenesená | 0 |  |  | 15% | 0
|  | nulová | 0 |  |  | 0% | 0
| Cena s DPH |  |  | v | CZK |  | 679608.27
REKAPITULACE ČLENĚNÍ SOUPISU PRACÍ
Stavba:
Bruntal_RPS_sidliste_Dolni_2015_DPS
Objekt:
SO 102 - Plochy oddychové
Soupis:
H.2 - Dětské hřiště pro nejmenší H.2
Místo: | [5 empty] | Datum: | 2016-06-13
Zadavatel: |  |  | Město Bruntál, Nádražní 994/20 |  |  | Projektant: | Stavoprojekt Olomouc a.s.
Uchazeč: |  |  | KARETA s.r.o., Krnovská 1877/51, 792 01 Bruntál
Kód dílu - Popis | [6 empty] | Cena celkem [CZK]
Náklady soupisu celkem | [6 empty] | 561659.73 | [12 empty] | -1
| HSV - Práce a dodávky HSV | [5 empty] | 526323.99
| 1 - Zemní práce | [5 empty] | 24605.37
| 2 - Zakládání | [5 empty] | 19682.2
| 3 - Svislé a kompletní konstrukce | [5 empty] | 44078.69
| 4 - Vodorovné konstrukce | [5 empty] | 23028.82
| 5 - Komunikace | [5 empty] | 24618.64
| 9 - Ostatní konstrukce a práce-bourání | [5 empty] | 390310.27
| 95 - Různé dokončovací konstrukce a práce pozemních staveb | [5 empty] | 362175.95
| 99 - Přesun hmot | [5 empty] | 5247.72
| PSV - Práce a dodávky PSV | [5 empty] | 35335.74
| 762 - Konstrukce tesařské | [5 empty] | 28942.12
| 767 - Konstrukce zámečnické | [5 empty] | 5688.23
| 783 - Dokončovací práce - nátěry | [5 empty] | 705.39
SOUPIS PRACÍ
Stavba:
Bruntal_RPS_sidliste_Dolni_2015_DPS
Objekt:
SO 102 - Plochy oddychové
Soupis:
H.2 - Dětské hřiště pro nejmenší H.2
Místo: | [5 empty] | Datum: | 2016-06-13
Zadavatel: |  |  | Město Bruntál, Nádražní 994/20 |  |  | Projektant: | Stavoprojekt Olomouc a.s.
Uchazeč: |  |  | KARETA s.r.o., Krnovská 1877/51, 792 01 Bruntál
PČ | Typ | Kód | Popis | MJ | Množství | J.cena [CZK] | Cena celkem [CZK] | Cenová soustava |  | Poznámka | DPH | J. Nh [h] | Nh celkem [h] | J. hmotnost [t] | Hmotnost celkem [t] | J. suť [t] | Suť Celkem [t]
Náklady soupisu celkem | [6 empty] | 561659.73 | [5 empty] | 0 |  | 44.6671 |  | 0.072 |  | D | -1 | [10 empty] | 561659.73
| D | HSV | Práce a dodávky HSV |  |  |  | 526323.99 | [5 empty] | 0 |  | 43.8148 |  | 0.072 | 1 | D | 0 |  |  |  | ROZPOCET | [6 empty] | 526323.99
| D | 1 | Zemní práce |  |  |  | 24605.37 | [5 empty] | 0 |  | 0 |  | 0 | 1 | D | 1 |  |  |  | ROZPOCET | [6 empty] | 24605.37
1 | K | 131101101 | Hloubení jam nezapažených v hornině tř. 1 a 2 objemu do 100 m3 | m3 | 42.781 | 260.59 | 11148.3 | CS ÚRS 2015 02 |  |  | základní |  | 0 | 0 | 0 | 0 | 0 | 4 | K | 2 |  |  |  | ROZPOCET | 11148.3 | 0 | 0 | 0 | 0 | 1 | 11148.3 | 4 | -803625453
| PSC |  | Poznámka k souboru cen: 1. Hloubení jam ve stržích a jam pro základy pro příčná a podélná zpevnění dna a břehů pod obrysem výkopu pro koryta vodotečí při lesnicko-technických melioracích (LTM) zejména vykopávky pro konstrukce těles, stupňů, boků, předprahů, prahů, podháněk, výhonů a pro základy zdí, dlažeb, rovnanin, plůtků a hatí se oceňují cenami příslušnými pro objem výkopů do 100 m3, i když skutečný objem výkopu je větší. 2. Ceny lze použít i pro hloubení nezapažených jam a zářezů pro podzemní vedení, jsou-li tyto práce prováděny z povrchu území. 3. Předepisuje-li projekt hloubit jámy popsané v pozn. č. 1 v hornině 5 až 7 bez použití trhavin, oceňuje se toto hloubení a) v suchu nebo v mokru cenami 138 40-1101, 138 50-1101 a 138 60-1101 Dolamování zapažených nebo nezapažených hloubených vykopávek; b) v tekoucí vodě při jakékoliv její rychlosti individuálně. 4. Hloubení nezapažených jam hloubky přes 16 m se oceňuje individuálně. 5. V cenách jsou započteny i náklady na případné nutné přemístění výkopku ve výkopišti a na přehození výkopku na přilehlém terénu na vzdálenost do 3 m od okraje jámy nebo naložení na dopravní prostředek. 6. Náklady na svislé přemístění výkopku nad 1 m hloubky se určí dle ustanovení článku č. 3161 všeobecných podmínek katalogu. | [15 empty] | PSC | 2
| VV |  | "hloubení jam po skrývce a odstranění horní plochy viz příprava území v tl. do 150 mm | [15 empty] | VV | 2 | 1 | -1 | 0 | ROZPOCET
| VV |  | (13,825*8,85)*(0,4-0,15) |  | 30.588 | [13 empty] | VV | 2 | 2 | -1 | 0 | ROZPOCET
| VV |  | (1,96*3,85)*(0,4-0,15) |  | 1.887 | [13 empty] | VV | 2 | 2 | -1 | 0 | ROZPOCET
| VV |  | "pro základy | [15 empty] | VV | 2 | 1 | -1 | 0 | ROZPOCET
| VV |  | 0,8*0,4*0,8 |  | 0.256 | [13 empty] | VV | 2 | 2 | -1 | 0 | ROZPOCET
| VV |  | 6*0,4*0,4*0,8 |  | 0.768 | [13 empty] | VV | 2 | 2 | -1 | 0 | ROZPOCET
| VV |  | 8*0,4*0,4*0,8 |  | 1.024 | [13 empty] | VV | 2 | 2 | -1 | 0 | ROZPOCET
| VV |  | 2*0,4*0,4*0,8 |  | 0.256 | [13 empty] | VV | 2 | 2 | -1 | 0 | ROZPOCET
| VV |  | 4*0,6*0,6*0,8 |  | 1.152 | [13 empty] | VV | 2 | 2 | -1 | 0 | ROZPOCET
| VV |  | 24*0,15*0,15*3,14*0,8 |  | 1.356 | [13 empty] | VV | 2 | 2 | -1 | 0 | ROZPOCET
| VV |  | "schodiště | [15 empty] | VV | 2 | 1 | -1 | 0 | ROZPOCET
| VV |  | 2,02*6,8*0,4 |  | 5.494 | [13 empty] | VV | 2 | 2 | -1 | 0 | ROZPOCET
| VV |  | Součet |  | 42.781 | [13 empty] | VV | 2 | 4 | -1 | 1 | ROZPOCET
2 | K | 162701102 | Vodorovné přemístění do 7000 m výkopku/sypaniny z horniny tř. 1 až 4 | m3 | 42.781 | 126.46 | 5410.09 | CS ÚRS 2015 02 |  |  | základní |  | 0 | 0 | 0 | 0 | 0 | 4 | K | 2 |  |  |  | ROZPOCET | 5410.09 | 0 | 0 | 0 | 0 | 1 | 5410.09 | 4 | 256202958
| PSC |  | Poznámka k souboru cen: 1. Ceny nelze použít, předepisuje-li projekt přemístit výkopek na místo nepřístupné obvyklým dopravním prostředkům; toto přemístění se oceňuje individuálně. 2. V cenách jsou započteny i náhrady za jízdu loženého vozidla v terénu ve výkopišti nebo na násypišti. 3. V cenách nejsou započteny náklady na rozhrnutí výkopku na násypišti; toto rozhrnutí se oceňuje cenami souboru cen 171 . 0- . . Uložení sypaniny do násypů a 171 20-1201Uložení sypaniny na skládky. 4. Je-li na dopravní dráze pro vodorovné přemístění nějaká překážka, pro kterou je nutno překládat výkopek z jednoho obvyklého dopravního prostředku na jiný obvyklý doprav- ní prostředek, oceňuje se toto lomené vodorovné přemístění výkopku v každém úseku samostatně příslušnou cenou tohoto souboru cen a překládání výkopku cenami souboru cen 167 10-3 . Nakládání neulehlého výkopku z hromad s ohledem na ustanovení pozn. číslo 5. 5. Přemísťuje-li se výkopek z dočasných skládek vzdálených do 50 m, neoceňuje se nakládání výkopku, i když se provádí. Toto ustanovení neplatí, vylučuje-li projekt použití dozeru. 6. V cenách vodorovného přemístění sypaniny nejsou započteny náklady na dodávku materiálu, tyto se oceňují ve specifikaci. | [15 empty] | PSC | 2
3 | K | 171201211 | Poplatek za uložení odpadu ze sypaniny na skládce (skládkovné) | t | 68.45 | 117.56 | 8046.98 | CS ÚRS 2015 02 |  |  | základní |  | 0 | 0 | 0 | 0 | 0 | 4 | K | 2 |  |  |  | ROZPOCET | 8046.98 | 0 | 0 | 0 | 0 | 1 | 8046.98 | 4 | 1627358847
| PSC |  | Poznámka k souboru cen: 1. Cena -1201 je určena i pro: a) uložení výkopku nebo ornice na dočasné skládky předepsané projektem tak, že na 1 m2 projektem určené plochy této skládky připadá přes 2 m3 výkopku nebo ornice; v opačném případě se uložení neoceňuje. Množství výkopku nebo ornice připadající na 1 m2 skládky se určí jako podíl množství výkopku nebo ornice, měřeného v rostlém stavu a projektem určené plochy dočasné skládky; b) zasypání koryt vodotečí a prohlubní v terénu bez předepsaného zhutnění sypaniny; c) uložení výkopku pod vodou do prohlubní ve dně vodotečí nebo nádrží. 2. Cenu -1201 nelze použít pro uložení výkopku nebo ornice: a) při vykopávkách pro podzemní vedení podél hrany výkopu, z něhož byl výkopek získán, a to ani tehdy, jestliže se výkopek po vyhození z výkopu na povrch území ještě dále přemisťuje na hromady podél výkopu; b) na dočasné skládky, které nejsou předepsány projektem; c) na dočasné skládky předepsané projektem tak, že na 1 m2 projektem určené plochy této skládky připadají nejvýše 2 m3 výkopku nebo ornice (viz. též poznámku č. 1 a); d) na dočasné skládky, oceňuje-li se cenou 121 10-1101 Sejmutí ornice nebo lesní půdy do 50 m, nebo oceňuje-li se vodorovné přemístění výkopku do 20 m a 50 m cenami 162 20-1101, 162 20-1102, 162 20-1151 a 162 20-1152. V těchto případech se uložení výkopku nebo ornice na dočasnou skládku neoceňuje. e) na trvalé skládky s předepsaným zhutněním; toto uložení výkopku se oceňuje cenami souboru cen 171 . 0- . . Uložení sypaniny do násypů. 3. V ceně -1201 jsou započteny i náklady na rozprostření sypaniny ve vrstvách s hrubým urovnáním na skládce. 4. V ceně -1201 nejsou započteny náklady na získání skládek ani na poplatky za skládku. 5. Množství jednotek uložení výkopku (sypaniny) se určí v m3 uloženého výkopku (sypaniny),v rostlém stavu zpravidla ve výkopišti. 6. Cenu -1211 lze po dohodě upravit. | [15 empty] | PSC | 2
| VV |  | 42,781*1,6 |  | 68.45 | [13 empty] | VV | 2 | 2 | -1 | 1 | ROZPOCET
| D | 2 | Zakládání |  |  |  | 19682.2 | [5 empty] | 0 |  | 16.8455 |  | 0 | 1 | D | 1 |  |  |  | ROZPOCET | [6 empty] | 19682.2
4 | K | 271532211 | Podsyp pod základové konstrukce se zhutněním z hrubého kameniva frakce 32 až 63 mm | m3 | 2.962 | 736.49 | 2181.48 | CS ÚRS 2015 02 |  |  | základní |  | 0 | 2.16 | 6.3979 | 0 | 0 | 4 | K | 2 |  |  |  | ROZPOCET | 2181.48 | 0 | 0 | 0 | 0 | 1 | 2181.48 | 4 | -730546724
| PSC |  | Poznámka k souboru cen: 1. Ceny slouží pro ocenění násypů pod základové konstrukce tloušťky vrstvy do 300 mm. 2. Násypy s tloušťkou vrstvy přesahující 300 mm se ocení cenami souboru cen 213 31-…. Polštáře zhutněné pod základy v katalogu 800-2 Zvláštní zakládání objektů. | [15 empty] | PSC | 2
| VV |  | "patky pro herní prvky + oplocení | [15 empty] | VV | 2 | 1 | -1 | 0 | ROZPOCET
| VV |  | 0,8*0,4*0,15 |  | 0.048 | [13 empty] | VV | 2 | 2 | -1 | 0 | ROZPOCET
| VV |  | 6*0,4*0,4*0,15 |  | 0.144 | [13 empty] | VV | 2 | 2 | -1 | 0 | ROZPOCET
| VV |  | 8*0,4*0,4*0,15 |  | 0.192 | [13 empty] | VV | 2 | 2 | -1 | 0 | ROZPOCET
| VV |  | 2*0,4*0,4*0,15 |  | 0.048 | [13 empty] | VV | 2 | 2 | -1 | 0 | ROZPOCET
| VV |  | 4*0,6*0,6*0,15 |  | 0.216 | [13 empty] | VV | 2 | 2 | -1 | 0 | ROZPOCET
| VV |  | 24*0,15*0,15*3,14*0,15 |  | 0.254 | [13 empty] | VV | 2 | 2 | -1 | 0 | ROZPOCET
| VV |  | "podsyp schodiště | [15 empty] | VV | 2 | 1 | -1 | 0 | ROZPOCET
| VV |  | 6,8*2,02*0,15 |  | 2.06 | [13 empty] | VV | 2 | 2 | -1 | 0 | ROZPOCET
| VV |  | Součet |  | 2.962 | [13 empty] | VV | 2 | 4 | -1 | 1 | ROZPOCET
5 | K | 275313611 | Základové patky z betonu tř. C 16/20 | m3 | 4.38 | 1973.38 | 8643.4 | CS ÚRS 2015 02 |  |  | základní |  | 0 | 2.2563 | 9.8828 | 0 | 0 | 4 | K | 2 |  |  |  | ROZPOCET | 8643.4 | 0 | 0 | 0 | 0 | 1 | 8643.4 | 4 | -2123411568
| PSC |  | Poznámka k souboru cen: 1. V ceně příplatku -5911 jsou započteny náklady na technologické opatření a na ztíženou betonáž pod hladinou pažící bentonitové suspenze a na průběžné odčerpání suspenze s přepouštěním na určené místo do 20 m, popř. do vany nebo do kalové cisterny k odvozu. Odvoz se oceňuje cenami katalogu 800-2 Zvláštní zakládání objektů. 2. Hloubení s použitím bentonitové suspenze se oceňuje katalogem 800-1 Zemní práce. Bednění se neoceňuje. | [15 empty] | PSC | 2
| VV |  | "patky pro herní prvky + oplocení | [15 empty] | VV | 2 | 1 | -1 | 0 | ROZPOCET
| VV |  | 0,8*0,4*0,5 |  | 0.16 | [13 empty] | VV | 2 | 2 | -1 | 0 | ROZPOCET
| VV |  | 6*0,4*0,4*0,5 |  | 0.48 | [13 empty] | VV | 2 | 2 | -1 | 0 | ROZPOCET
| VV |  | 8*0,4*0,4*0,5 |  | 0.64 | [13 empty] | VV | 2 | 2 | -1 | 0 | ROZPOCET
| VV |  | 2*0,4*0,4*0,5 |  | 0.16 | [13 empty] | VV | 2 | 2 | -1 | 0 | ROZPOCET
| VV |  | Mezisoučet |  | 1.44 | [13 empty] | VV | 2 | 3 | -1 | 0 | ROZPOCET
| VV |  | "vylití do základovíé jámy | [15 empty] | VV | 2 | 1 | -1 | 0 | ROZPOCET
| VV |  | 1,44*0,3 |  | 0.432 | [13 empty] | VV | 2 | 2 | -1 | 0 | ROZPOCET
| VV |  | Mezisoučet |  | 0.432 | [13 empty] | VV | 2 | 3 | -1 | 0 | ROZPOCET
| VV |  | "základy oplocení a pergoly | [15 empty] | VV | 2 | 1 | -1 | 0 | ROZPOCET
| VV |  | 4*0,6*0,6*0,8 |  | 1.152 | [13 empty] | VV | 2 | 2 | -1 | 0 | ROZPOCET
| VV |  | 24*0,15*0,15*3,14*0,8 |  | 1.356 | [13 empty] | VV | 2 | 2 | -1 | 0 | ROZPOCET
| VV |  | Součet |  | 4.38 | [13 empty] | VV | 2 | 4 | -1 | 1 | ROZPOCET
6 | K | 279351131 | Ztracené bednění základových zdí | m2 | 25.766 | 343.76 | 8857.32 | CS ÚRS 2015 02 |  |  | základní |  | 0 | 0.02192 | 0.56479 | 0 | 0 | 4 | K | 2 |  |  |  | ROZPOCET | 8857.32 | 0 | 0 | 0 | 0 | 1 | 8857.32 | 4 | -824912388
| PSC |  | Poznámka k souboru cen: 1. Položky -1101, -1102, -1105 a -1106 nelze použít pro bednění výšky přes 4 m při předepsané nepřetržité betonáži konstrukce. Toto bednění se oceňuje individuálně. | [15 empty] | PSC | 2
| VV |  | "patky pro herní prvky + oplocení | [15 empty] | VV | 2 | 1 | -1 | 0 | ROZPOCET
| VV |  | 4*(2*0,6+2*0,6)*0,8 |  | 7.68 | [13 empty] | VV | 2 | 2 | -1 | 0 | ROZPOCET
| VV |  | 24*3,14*0,3*0,8 |  | 18.086 | [13 empty] | VV | 2 | 2 | -1 | 0 | ROZPOCET
| VV |  | Součet |  | 25.766 | [13 empty] | VV | 2 | 4 | -1 | 1 | ROZPOCET
| D | 3 | Svislé a kompletní konstrukce |  |  |  | 44078.69 | [5 empty] | 0 |  | 0.58361 |  | 0 | 1 | D | 1 |  |  |  | ROZPOCET | [6 empty] | 44078.69
7 | K | 348171-O1.1 | Montáž systémového oplocení s brankou (O1.1) | m | 48.51 | 340.94 | 16539 |  |  |  | základní |  | 0 | 0 | 0 | 0 | 0 | 4 | K | 2 |  |  |  | ROZPOCET | 16539 | 0 | 0 | 0 | 0 | 1 | 16539 | 4 | -1297907286
| P |  | Poznámka k položce: viz detail oplocení O1.1 | [15 empty] | P | 2
| VV |  | 15,81+3,85+1,96+3,7+1,84+12,5+8,85 |  | 48.51 | [13 empty] | VV | 2 | 2 | -1 | 1 | ROZPOCET
8 | M | PSV-O1.1 | systémové oplocení - ocelové poplastované sloupky, výplň ocelové poplastované pletivo - dílce | m | 53.361 | 480.85 | 25658.64 |  |  |  | základní |  | 0 | 0.01 | 0.53361 | 0 | 0 | 8 | M | 2 |  |  |  | ROZPOCET | 25658.64 | 0 | 0 | 0 | 0 | 1 | 25658.64 | 4 | 917769005
| VV |  | 48,51*1,1 'Přepočtené koeficientem množství |  | 53.361 | [13 empty] | VV | 2 | 2 | 0 | 1 | ROZPOCET
9 | M | PSV-O1.1a | systémové oplocení - branka 1000 x 1000 mm | kus | 1 | 1881.05 | 1881.05 |  |  |  | základní |  | 0 | 0.05 | 0.05 | 0 | 0 | 8 | M | 2 |  |  |  | ROZPOCET | 1881.05 | 0 | 0 | 0 | 0 | 1 | 1881.05 | 4 | -2123131673
| D | 4 | Vodorovné konstrukce |  |  |  | 23028.82 | [5 empty] | 0 |  | 7.9974 |  | 0 | 1 | D | 1 |  |  |  | ROZPOCET | [6 empty] | 23028.82
10 | K | 430321414 | Schodišťová konstrukce a rampa ze ŽB tř. C 25/30 | m3 | 3.117 | 2625.73 | 8184.4 | CS ÚRS 2015 02 |  |  | základní |  | 0 | 2.4534 | 7.6472 | 0 | 0 | 4 | K | 2 |  |  |  | ROZPOCET | 8184.4 | 0 | 0 | 0 | 0 | 1 | 8184.4 | 4 | -1438149025
| VV |  | 2,02*0,65*0,35 |  | 0.46 | [13 empty] | VV | 2 | 2 | -1 | 0 | ROZPOCET
| VV |  | 2,02*0,65*0,39 |  | 0.512 | [13 empty] | VV | 2 | 2 | -1 | 0 | ROZPOCET
| VV |  | ((6,8+4,2)/2)*1,3*0,3 |  | 2.145 | [13 empty] | VV | 2 | 2 | -1 | 0 | ROZPOCET
| VV |  | Mezisoučet |  | 3.117 | [13 empty] | VV | 2 | 3 | -1 | 0 | ROZPOCET
| VV |  | Součet |  | 3.117 | [13 empty] | VV | 2 | 4 | -1 | 1 | ROZPOCET
11 | K | 430362021 | Výztuž schodišťové konstrukce a rampy svařovanými sítěmi Kari | t | 0.158 | 26456.05 | 4180.06 | CS ÚRS 2015 02 |  |  | základní |  | 0 | 1.0531 | 0.16638 | 0 | 0 | 4 | K | 2 |  |  |  | ROZPOCET | 4180.06 | 0 | 0 | 0 | 0 | 1 | 4180.06 | 4 | -1533493303
12 | K | 431351125 | Zřízení bednění podest schodišť a ramp křivočarých v do 4 m | m2 | 14.276 | 593.87 | 8478.09 | CS ÚRS 2015 02 |  |  | základní |  | 0 | 0.01288 | 0.18387 | 0 | 0 | 4 | K | 2 |  |  |  | ROZPOCET | 8478.09 | 0 | 0 | 0 | 0 | 1 | 8478.09 | 4 | 159363970
| VV |  | 4*0,95*2,02 |  | 7.676 | [13 empty] | VV | 2 | 2 | -1 | 0 | ROZPOCET
| VV |  | 2*0,6*((6,8+4,2)/2) |  | 6.6 | [13 empty] | VV | 2 | 2 | -1 | 0 | ROZPOCET
| VV |  | Součet |  | 14.276 | [13 empty] | VV | 2 | 4 | -1 | 1 | ROZPOCET
13 | K | 431351126 | Odstranění bednění podest schodišť a ramp křivočarých v do 4 m | m2 | 14.726 | 58.02 | 854.4 | CS ÚRS 2015 02 |  |  | základní |  | 0 | 0 | 0 | 0 | 0 | 4 | K | 2 |  |  |  | ROZPOCET | 854.4 | 0 | 0 | 0 | 0 | 1 | 854.4 | 4 | 798295176
14 | K | 451315114 | Podkladní nebo výplňová vrstva z betonu C 12/15 tl do 100 mm | m2 | 1.616 | 824.18 | 1331.87 | CS ÚRS 2015 02 |  |  | základní |  | 0 | 0 | 0 | 0 | 0 | 4 | K | 2 |  |  |  | ROZPOCET | 1331.87 | 0 | 0 | 0 | 0 | 1 | 1331.87 | 4 | -597687670
| PSC |  | Poznámka k souboru cen: 1. Cenu lze použít pro podkladní vrstvu z prostého betonu pod základové konstrukce. 2. Příplatek řeší náklady na vícepráce při ruční ukládce pro sklon podkladní vrstvy ve svahu (skluzy u opěry). 3. V cenách jsou započteny náklady na vlastní betonáž, rozhrnutí a případně hutnění betonu požadované konzistence, uhlazení horního povrchu podkladní vrstvy, ošetření a ochranu čerstvě uloženého betonu. 4. V cenách nejsou započteny náklady na: a) zhutnění podloží pod podkladní vrstvy a vyčištění základové spáry, tyto se oceňují cenami katalogu 800-2 Základy a zvláštní zakládání, b) podkladní vrstva ze štěrku hutněného u plošného založení, tyto se oceňují souborem cen 451 57-78 Podkladní a výplňová vrstva z kameniva, c) zhotovení bednění vrtací šablony pilot nebo odbourání hlav pilot ze železobetonu u základu založeného na pilotách. | [15 empty] | PSC | 2
| VV |  | "pro pasy schodiště | [15 empty] | VV | 2 | 1 | -1 | 0 | ROZPOCET
| VV |  | 2*0,4*2,02 |  | 1.616 | [13 empty] | VV | 2 | 2 | -1 | 1 | ROZPOCET
| D | 5 | Komunikace |  |  |  | 24618.64 | [5 empty] | 0 |  | 2.2586 |  | 0 | 1 | D | 1 |  |  |  | ROZPOCET | [6 empty] | 24618.64
15 | K | 564271111 | Podklad nebo podsyp ze štěrkopísku ŠP tl 250 mm | m2 | 100.4 | 119.88 | 12035.95 | CS ÚRS 2015 02 |  |  | základní |  | 0 | 0 | 0 | 0 | 0 | 4 | K | 2 |  |  |  | ROZPOCET | 12035.95 | 0 | 0 | 0 | 0 | 1 | 12035.95 | 4 | 1547220728
16 | K | 564811111 | Podklad ze štěrkodrtě ŠD tl 50 mm | m2 | 14.726 | 31.82 | 468.58 | CS ÚRS 2015 02 |  |  | základní |  | 0 | 0 | 0 | 0 | 0 | 4 | K | 2 |  |  |  | ROZPOCET | 468.58 | 0 | 0 | 0 | 0 | 1 | 468.58 | 4 | -600927977
| VV |  | "pod obrbubníky | [15 empty] | VV | 2 | 1 | -1 | 0 | ROZPOCET
| VV |  | 46,02*0,32 |  | 14.726 | [13 empty] | VV | 2 | 2 | -1 | 1 | ROZPOCET
17 | K | 564851111 | Podklad ze štěrkodrtě ŠD tl 150 mm | m2 | 100.4 | 77.76 | 7807.1 | CS ÚRS 2015 02 |  |  | základní |  | 0 | 0 | 0 | 0 | 0 | 4 | K | 2 |  |  |  | ROZPOCET | 7807.1 | 0 | 0 | 0 | 0 | 1 | 7807.1 | 4 | 206408214
| VV |  | "hřiště | [15 empty] | VV | 2 | 1 | -1 | 0 | ROZPOCET
| VV |  | 13*8 |  | 104 | [13 empty] | VV | 2 | 2 | -1 | 0 | ROZPOCET
| VV |  | -1,2*3 |  | -3.6 | [13 empty] | VV | 2 | 2 | -1 | 0 | ROZPOCET
| VV |  | Součet |  | 100.4 | [13 empty] | VV | 2 | 4 | -1 | 1 | ROZPOCET
18 | K | 564861111 | Podklad ze štěrkodrtě ŠD tl 200 mm | m2 | 9.48 | 93.44 | 885.81 | CS ÚRS 2015 02 |  |  | základní |  | 0 | 0 | 0 | 0 | 0 | 4 | K | 2 |  |  |  | ROZPOCET | 885.81 | 0 | 0 | 0 | 0 | 1 | 885.81 | 4 | 1208766022
| VV |  | "pod oddychové plochy - zámková dlažba | [15 empty] | VV | 2 | 1 | -1 | 0 | ROZPOCET
| VV |  | 3,16*3 |  | 9.48 | [13 empty] | VV | 2 | 2 | -1 | 1 | ROZPOCET
19 | K | 596211120 | Kladení zámkové dlažby komunikací pro pěší tl 60 mm skupiny B pl do 50 m2 | m2 | 9.48 | 184.93 | 1753.14 | CS ÚRS 2015 02 |  |  | základní |  | 0 | 0.08425 | 0.79869 | 0 | 0 | 4 | K | 2 |  |  |  | ROZPOCET | 1753.14 | 0 | 0 | 0 | 0 | 1 | 1753.14 | 4 | -1397828797
| PSC |  | Poznámka k souboru cen: 1. Pro volbu cen dlažeb platí toto rozdělení: Skupina A: dlažby z prvků stejného tvaru, Skupina B: dlažby z prvků dvou a více tvarů nebo z obrazců o ploše jednotlivě do 100 m2, Skupina C: dlažby obloukovitých tvarů (oblouky, kruhy, apod.). 2. V cenách jsou započteny i náklady na dodání hmot pro lože a na dodání materiálu na výplň spár. 3. V cenách nejsou započteny náklady na dodání zámkové dlažby, které se oceňuje ve specifikaci; ztratné lze dohodnout u plochy a) do 100 m2 ve výši 3 %, b) přes 100 do 300 m2 ve výši 2 %, c) přes 300 m2 ve výši 1 %. 4. Část lože přesahující tloušťku 40 mm se oceňuje cenami souboru cen 451 . . -9 . Příplatek za každých dalších 10 mm tloušťky podkladu nebo lože. | [15 empty] | PSC | 2
| VV |  | "pod oddychové plochy - zámková dlažba | [15 empty] | VV | 2 | 1 | -1 | 0 | ROZPOCET
| VV |  | 9,48 |  | 9.48 | [13 empty] | VV | 2 | 2 | -1 | 1 | ROZPOCET
20 | M | R010 | dlažba zámková 20x10x6 cm, barva přírodní | m2 | 10.428 | 159.96 | 1668.06 |  |  |  | základní |  | 0 | 0.14 | 1.4599 | 0 | 0 | 8 | M | 2 |  |  |  | ROZPOCET | 1668.06 | 0 | 0 | 0 | 0 | 1 | 1668.06 | 4 | 1754503366
| VV |  | 9,48*1,1 'Přepočtené koeficientem množství |  | 10.428 | [13 empty] | VV | 2 | 2 | 0 | 1 | ROZPOCET
| D | 9 | Ostatní konstrukce a práce-bourání |  |  |  | 390310.27 | [5 empty] | 0 |  | 16.1297 |  | 0.072 | 1 | D | 1 |  |  |  | ROZPOCET | [6 empty] | 390310.27
21 | K | 916231213 | Osazení chodníkového obrubníku betonového stojatého s boční opěrou do lože z betonu prostého | m | 46.02 | 101.86 | 4687.6 | CS ÚRS 2015 02 |  |  | základní |  | 0 | 0.1295 | 5.9596 | 0 | 0 | 4 | K | 2 |  |  |  | ROZPOCET | 4687.6 | 0 | 0 | 0 | 0 | 1 | 4687.6 | 4 | 562818458
| PSC |  | Poznámka k souboru cen: 1. V cenách chodníkových obrubníků ležatých i stojatých jsou započteny pro osazení a) do lože z kameniva těženého i náklady na dodání hmot pro lože tl. 80 až 100 mm, b) do lože z betonu prostého i náklady na dodání hmot pro lože tl. 80 až 100 mm; v cenách -1113 a -1213 též náklady na zřízení bočních opěr. 2. Část lože z betonu prostého přesahující tl. 100 mm se oceňuje cenou 916 99-1121 Lože pod obrubníky, krajníky nebo obruby z dlažebních kostek. 3. V cenách nejsou započteny náklady na dodání obrubníků, tyto se oceňují ve specifikaci. | [15 empty] | PSC | 2
| VV |  | "hřiště H.2 | [15 empty] | VV | 2 | 1 | -1 | 0 | ROZPOCET
| VV |  | 8,2+15,16+3,2+1,96+3,82+1,66+12,02 |  | 46.02 | [13 empty] | VV | 2 | 2 | -1 | 1 | ROZPOCET
22 | M | 592174100 | obrubník betonový chodníkový ABO 100/10/25 II nat 100x10x25 cm | kus | 48.321 | 89.04 | 4302.5 | CS ÚRS 2015 02 |  |  | základní |  | 0 | 0.058 | 2.8026 | 0 | 0 | 8 | M | 2 |  |  |  | ROZPOCET | 4302.5 | 0 | 0 | 0 | 0 | 1 | 4302.5 | 4 | -1196242246
| VV |  | 46,02*1,05 'Přepočtené koeficientem množství |  | 48.321 | [13 empty] | VV | 2 | 2 | 0 | 1 | ROZPOCET
23 | K | 916991121 | Lože pod obrubníky, krajníky nebo obruby z dlažebních kostek z betonu prostého | m3 | 1.473 | 2287.13 | 3368.94 | CS ÚRS 2015 02 |  |  | základní |  | 0 | 2.2563 | 3.3236 | 0 | 0 | 4 | K | 2 |  |  |  | ROZPOCET | 3368.94 | 0 | 0 | 0 | 0 | 1 | 3368.94 | 4 | -1587756412
| VV |  | 46,02*0,1*0,32 |  | 1.473 | [13 empty] | VV | 2 | 2 | -1 | 1 | ROZPOCET
24 | K | 919726202 | Geotextilie pro vyztužení, separaci a filtraci tkaná z PP podélná pevnost v tahu do 50 kN/m | m2 | 116 | 29.17 | 3383.72 | CS ÚRS 2015 02 |  |  | základní |  | 0 | 0.00036 | 0.04176 | 0 | 0 | 4 | K | 2 |  |  |  | ROZPOCET | 3383.72 | 0 | 0 | 0 | 0 | 1 | 3383.72 | 4 | 1917195985
| PSC |  | Poznámka k souboru cen: 1. V cenách jsou započteny i náklady na položení a dodání geotextilie včetně přesahů. | [15 empty] | PSC | 2
| VV |  | "geotextílie hřiště + přesahy | [15 empty] | VV | 2 | 1 | -1 | 0 | ROZPOCET
| VV |  | 13*8*1,15 |  | 119.6 | [13 empty] | VV | 2 | 2 | -1 | 0 | ROZPOCET
| VV |  | -1,2*3 |  | -3.6 | [13 empty] | VV | 2 | 2 | -1 | 0 | ROZPOCET
| VV |  | Součet |  | 116 | [13 empty] | VV | 2 | 4 | -1 | 1 | ROZPOCET
25 | K | 977131117 | Vrty příklepovými vrtáky D do 25 mm do cihelného zdiva nebo prostého betonu | m | 36 | 198.44 | 7143.84 | CS ÚRS 2015 02 |  |  | základní |  | 0 | 6e-05 | 0.00216 | 0.002 | 0.072 | 4 | K | 2 |  |  |  | ROZPOCET | 7143.84 | 0 | 0 | 0 | 0 | 1 | 7143.84 | 4 | 94228520
| PSC |  | Poznámka k souboru cen: 1. V cenách jsou započteny i náklady na rozměření, vrtání vrtacím kladivem a opotřebení příklepových vrtáků. | [15 empty] | PSC | 2
| P |  | Poznámka k položce: pro ukotvení konstrukce oplocení | [15 empty] | P | 2
| VV |  | "ukotvení herních prvků | [15 empty] | VV | 2 | 1 | -1 | 0 | ROZPOCET
| VV |  | "patky pro herní prvky + oplocení | [15 empty] | VV | 2 | 1 | -1 | 0 | ROZPOCET
| VV |  | 4*0,2 |  | 0.8 | [13 empty] | VV | 2 | 2 | -1 | 0 | ROZPOCET
| VV |  | 6*4*0,2 |  | 4.8 | [13 empty] | VV | 2 | 2 | -1 | 0 | ROZPOCET
| VV |  | 8*4*0,2 |  | 6.4 | [13 empty] | VV | 2 | 2 | -1 | 0 | ROZPOCET
| VV |  | 2*4*0,2 |  | 1.6 | [13 empty] | VV | 2 | 2 | -1 | 0 | ROZPOCET
| VV |  | "základy oplocení a pergoly | [15 empty] | VV | 2 | 1 | -1 | 0 | ROZPOCET
| VV |  | 4*4*0,2 |  | 3.2 | [13 empty] | VV | 2 | 2 | -1 | 0 | ROZPOCET
| VV |  | 24*4*0,2 |  | 19.2 | [13 empty] | VV | 2 | 2 | -1 | 0 | ROZPOCET
| VV |  | Součet |  | 36 | [13 empty] | VV | 2 | 4 | -1 | 1 | ROZPOCET
| D | 95 | Různé dokončovací konstrukce a práce pozemních staveb |  |  |  | 362175.95 | [5 empty] | 0 |  | 4 |  | 0 | 1 | D | 2 |  |  |  | ROZPOCET | [6 empty] | 362175.95
26 | K | 95100-H2.1 | Dodávka a montáž skluzavky s prolézačkou (3720 x 980 x 2220) H2.1 | soubor | 1 | 101551.61 | 101551.61 |  |  |  | základní |  | 0 | 1 | 1 | 0 | 0 | 4 | K | 3 |  |  |  | ROZPOCET | 101551.61 | 0 | 0 | 0 | 0 | 1 | 101551.61 | 4 | -1478735673
27 | K | 95100-H2.2 | Dodávka a montáž hračka na pružině (1000 x 240 x 900) H2.2 | soubor | 1 | 21042.99 | 21042.99 |  |  |  | základní |  | 0 | 1 | 1 | 0 | 0 | 4 | K | 3 |  |  |  | ROZPOCET | 21042.99 | 0 | 0 | 0 | 0 | 1 | 21042.99 | 4 | 135933008
28 | K | 95100-H2.3 | Dodávka a montáž hračka na pružině (1010 x 410 x 1010) H2.3 | soubor | 1 | 21042.99 | 21042.99 |  |  |  | základní |  | 0 | 1 | 1 | 0 | 0 | 4 | K | 3 |  |  |  | ROZPOCET | 21042.99 | 0 | 0 | 0 | 0 | 1 | 21042.99 | 4 | 31903443
29 | K | 95100-H2.4 | Dodávka a montáž pevná prolézačka (4000 x 1700 x 1800) H2.4 | soubor | 1 | 218538.36 | 218538.36 |  |  |  | základní |  | 0 | 1 | 1 | 0 | 0 | 4 | K | 3 |  |  |  | ROZPOCET | 218538.36 | 0 | 0 | 0 | 0 | 1 | 218538.36 | 4 | -1928065613
| D | 99 | Přesun hmot |  |  |  | 5247.72 | [5 empty] | 0 |  | 0 |  | 0 | 1 | D | 2 |  |  |  | ROZPOCET | [6 empty] | 5247.72
30 | K | 998222012 | Přesun hmot pro tělovýchovné plochy | t | 43.815 | 119.77 | 5247.72 | CS ÚRS 2015 02 |  |  | základní |  | 0 | 0 | 0 | 0 | 0 | 4 | K | 3 |  |  |  | ROZPOCET | 5247.72 | 0 | 0 | 0 | 0 | 1 | 5247.72 | 4 | 1205587044
| PSC |  | Poznámka k souboru cen: 1. Cena je určena pro přesun hmot na jakémkoliv podkladu. | [15 empty] | PSC | 3
| D | PSV | Práce a dodávky PSV |  |  |  | 35335.74 | [5 empty] | 0 |  | 0.85228 |  | 0 | 2 | D | 0 |  |  |  | ROZPOCET | [6 empty] | 35335.74
| D | 762 | Konstrukce tesařské |  |  |  | 28942.12 | [5 empty] | 0 |  | 0.85097 |  | 0 | 2 | D | 1 |  |  |  | ROZPOCET | [6 empty] | 28942.12
31 | K | 762081150 | Hoblování hraněného řeziva ve staveništní dílně | m3 | 1.481 | 1410.78 | 2089.37 | CS ÚRS 2015 02 |  |  | základní |  | 0 | 0 | 0 | 0 | 0 | 16 | K | 2 |  |  |  | ROZPOCET | 2089.37 | 0 | 0 | 0 | 0 | 1 | 2089.37 | 16 | -2137623502
| PSC |  | Poznámka k souboru cen: 1. Soubor cen 762 08-3 Impregnace řeziva neobsahuje položky pro ocenění imregnace řeziva nátěrem; tyto se oceňují příslušnými cenami souboru cen 783 78 - Nátěry tesařských konstrukcí protihnilobné, protiplísňové a protipožární, katalogu 800-783 Nátěry. 2. Soubor cen 762 08-5 Montáž ocelových spojovacích prostředků neobsahuje položky pro ocenění chemických kotev; tyto lze ocenit příslušnými cenami souboru cen 953 96 Kotvy chemické, katalogu 801-1 Budovy a haly - konstrukce zděné a monolitické. 3. V cenách 762 08-5 nejsou započteny náklady na dodávku spojovacích prostředků; tato dodávka se oceňuje ve specifikaci. 4. U položek 762 08-6 se určení cen řídí hmotností jednotlivě montovaného dílu konstrukce, dodávka veškerého materiálu se oceňuje ve specifikaci. | [15 empty] | PSC | 2
| VV |  | 1,342+0,139 |  | 1.481 | [13 empty] | VV | 2 | 2 | -1 | 1 | ROZPOCET
32 | K | 762083111 | Impregnace řeziva proti dřevokaznému hmyzu a houbám máčením třída ohrožení 1 a 2 | m3 | 1.481 | 470.26 | 696.46 | CS ÚRS 2015 02 |  |  | základní |  | 0 | 0.00122 | 0.0018068 | 0 | 0 | 16 | K | 2 |  |  |  | ROZPOCET | 696.46 | 0 | 0 | 0 | 0 | 1 | 696.46 | 16 | 1843447707
| PSC |  | Poznámka k souboru cen: 1. Soubor cen 762 08-3 Impregnace řeziva neobsahuje položky pro ocenění imregnace řeziva nátěrem; tyto se oceňují příslušnými cenami souboru cen 783 78 - Nátěry tesařských konstrukcí protihnilobné, protiplísňové a protipožární, katalogu 800-783 Nátěry. 2. Soubor cen 762 08-5 Montáž ocelových spojovacích prostředků neobsahuje položky pro ocenění chemických kotev; tyto lze ocenit příslušnými cenami souboru cen 953 96 Kotvy chemické, katalogu 801-1 Budovy a haly - konstrukce zděné a monolitické. 3. V cenách 762 08-5 nejsou započteny náklady na dodávku spojovacích prostředků; tato dodávka se oceňuje ve specifikaci. 4. U položek 762 08-6 se určení cen řídí hmotností jednotlivě montovaného dílu konstrukce, dodávka veškerého materiálu se oceňuje ve specifikaci. | [15 empty] | PSC | 2
| VV |  | 1,342+0,139 |  | 1.481 | [13 empty] | VV | 2 | 2 | -1 | 1 | ROZPOCET
33 | K | 762332132 | Montáž vázaných kcí krovů pravidelných z hraněného řeziva průřezové plochy do 224 cm2 | m | 8.4 | 141.07 | 1184.99 | CS ÚRS 2015 02 |  |  | základní |  | 0 | 0 | 0 | 0 | 0 | 16 | K | 2 |  |  |  | ROZPOCET | 1184.99 | 0 | 0 | 0 | 0 | 1 | 1184.99 | 16 | -587010846
| PSC |  | Poznámka k souboru cen: 1. V cenách nejsou započteny náklady na montáž kotevních želez s připojením k dřevěné konstrukci; tyto se ocení příslušnými položkami souboru cen 762 08-5 tohoto katalogu. 2. V cenách 762 33-5 nejsou započteny náklady na podpory (např. vazníky). | [15 empty] | PSC | 2
| VV |  | "pásek | [15 empty] | VV | 2 | 1 | -1 | 0 | ROZPOCET
| VV |  | 12*0,7 |  | 8.4 | [13 empty] | VV | 2 | 2 | -1 | 1 | ROZPOCET
34 | M | 605121210 | řezivo jehličnaté hranol jakost I-II délka 4 - 5 m | m3 | 0.139 | 9440.48 | 1312.23 | CS ÚRS 2015 02 |  |  | základní |  | 0 | 0.55 | 0.07645 | 0 | 0 | 32 | M | 2 |  |  |  | ROZPOCET | 1312.23 | 0 | 0 | 0 | 0 | 1 | 1312.23 | 16 | 511303424
| VV |  | 8,4*0,12*0,12 |  | 0.121 | [13 empty] | VV | 2 | 2 | -1 | 1 | ROZPOCET
| VV |  | 0,121*1,15 'Přepočtené koeficientem množství |  | 0.139 | [13 empty] | VV | 2 | 2 | 0 | 1 | ROZPOCET
35 | K | 762332133 | Montáž vázaných kcí krovů pravidelných z hraněného řeziva průřezové plochy do 288 cm2 | m | 45.6 | 152.84 | 6969.5 | CS ÚRS 2015 02 |  |  | základní |  | 0 | 0 | 0 | 0 | 0 | 16 | K | 2 |  |  |  | ROZPOCET | 6969.5 | 0 | 0 | 0 | 0 | 1 | 6969.5 | 16 | 1011467303
| PSC |  | Poznámka k souboru cen: 1. V cenách nejsou započteny náklady na montáž kotevních želez s připojením k dřevěné konstrukci; tyto se ocení příslušnými položkami souboru cen 762 08-5 tohoto katalogu. 2. V cenách 762 33-5 nejsou započteny náklady na podpory (např. vazníky). | [15 empty] | PSC | 2
| VV |  | "sloupek | [15 empty] | VV | 2 | 1 | -1 | 0 | ROZPOCET
| VV |  | 4*2,35 |  | 9.4 | [13 empty] | VV | 2 | 2 | -1 | 0 | ROZPOCET
| VV |  | "vaznice | [15 empty] | VV | 2 | 1 | -1 | 0 | ROZPOCET
| VV |  | 2*3,7 |  | 7.4 | [13 empty] | VV | 2 | 2 | -1 | 0 | ROZPOCET
| VV |  | "krokev | [15 empty] | VV | 2 | 1 | -1 | 0 | ROZPOCET
| VV |  | 6*4,8 |  | 28.8 | [13 empty] | VV | 2 | 2 | -1 | 0 | ROZPOCET
| VV |  | Součet |  | 45.6 | [13 empty] | VV | 2 | 4 | -1 | 1 | ROZPOCET
36 | M | 605121210 | řezivo jehličnaté hranol jakost I-II délka 4 - 5 m | m3 | 1.342 | 9440.48 | 12669.12 | CS ÚRS 2015 02 |  |  | základní |  | 0 | 0.55 | 0.7381 | 0 | 0 | 32 | M | 2 |  |  |  | ROZPOCET | 12669.12 | 0 | 0 | 0 | 0 | 1 | 12669.12 | 16 | -307389118
| VV |  | 45,6*0,16*0,16 |  | 1.167 | [13 empty] | VV | 2 | 2 | -1 | 1 | ROZPOCET
| VV |  | 1,167*1,15 'Přepočtené koeficientem množství |  | 1.342 | [13 empty] | VV | 2 | 2 | 0 | 1 | ROZPOCET
37 | K | 762395000 | Spojovací prostředky pro montáž krovu, bednění, laťování, světlíky, klíny | m3 | 1.481 | 1763.47 | 2611.7 | CS ÚRS 2015 02 |  |  | základní |  | 0 | 0.02337 | 0.034611 | 0 | 0 | 16 | K | 2 |  |  |  | ROZPOCET | 2611.7 | 0 | 0 | 0 | 0 | 1 | 2611.7 | 16 | 1910753857
| PSC |  | Poznámka k souboru cen: 1. Cena je určena pro montážní ceny souborů cen: a) 762 33- Montáž vázaných konstrukcí krovů, b) 762 34- Bednění a laťování, ceny -1210 až -2441, c) 762 35- Montáž nadstřešních konstrukcí, d) 762 36- Montáž spádových klínů. 2. Ochrana konstrukce se oceňuje samostatně, např. položkami 762 08-3 Impregnace řeziva tohoto katalogu nebo příslušnými položkami katalogu 800-783 Nátěry. | [15 empty] | PSC | 2
| VV |  | 1,342+0,139 |  | 1.481 | [13 empty] | VV | 2 | 2 | -1 | 1 | ROZPOCET
38 | K | 998762201 | Přesun hmot procentní pro kce tesařské v objektech v do 6 m | % | 279.5139 | 5.04 | 1408.75 | CS ÚRS 2015 02 |  |  | základní |  | 0 | 0 | 0 | 0 | 0 | 16 | K | 2 |  |  |  | ROZPOCET | 1408.75 | 0 | 0 | 0 | 0 | 1 | 1408.75 | 16 | 1962361845
| PSC |  | Poznámka k souboru cen: 1. Ceny pro přesun hmot stanovený z hmotnosti přesunovaného materiálu se používají tehdy, pokud je možné určit hmotnost za celý stavební díl. Do této hmotnosti se započítává i hmotnost materiálů oceňovaných ve specifikaci. 2. Pokud nelze jednoznačně stanovit hmotnost přesunovaných materiálů, lze pro výpočet přesunu hmot použít orientačně procentní sazbu. Touto sazbou se vynásobí rozpočtové náklady za celý stavební díl včetně nákladů na materiál ve specifikacích. 3. Příplatek k cenám -2181 pro přesun prováděný bez použití mechanizace, tj. za ztížených podmínek, lze použít pouze pro hmotnost materiálu, která se tímto způsobem skutečně přemísťuje. | [15 empty] | PSC | 2
| D | 767 | Konstrukce zámečnické |  |  |  | 5688.23 | [5 empty] | 0 |  | 0.0006526 |  | 0 | 2 | D | 1 |  |  |  | ROZPOCET | [6 empty] | 5688.23
39 | K | 767220490 | Příplatek k montáži zábradlí z profilů za vytvoření ohybu | kus | 2 | 268.57 | 537.14 | CS ÚRS 2015 02 |  |  | základní |  | 0 | 0.0002 | 0.0004 | 0 | 0 | 16 | K | 2 |  |  |  | ROZPOCET | 537.14 | 0 | 0 | 0 | 0 | 1 | 537.14 | 16 | 830596969
| PSC |  | Poznámka k souboru cen: 1. Cenou -0550 nelze oceňovat montáž osazení samostatného sloupku vertikálně průběžného schodištěm; tyto práce lze oceňovat cenami souboru cen 767 99- . . Montáž ostatních atypických zámečnických konstrukcí. 2. V cenách nejsou započteny náklady na: a) vytvoření ohybu nebo ohybníku; tyto práce se oceňují cenou 767 22-0191 nebo -0490 Příplatek za vytvoření ohybu, b) montáž hliníkových krycích lišt; tyto práce se oceňují cenami 767 89-6110 až -6115 Montáž lišt a okopových plechů, c) montáž výplně tvarovaným plechem. 3. Montáž madel se oceňuje cenami souboru cen 767 16- . . Montáž zábradlí rovného; množství se určuje v m v ose madla. | [15 empty] | PSC | 2
40 | K | 767220520 | Montáž zábradlí schodišťového z profilové oceli na ocel konstrukci hmotnosti do 40 kg | m | 1.45 | 320.28 | 464.41 | CS ÚRS 2015 02 |  |  | základní |  | 0 | 0.00011 | 0.0001595 | 0 | 0 | 16 | K | 2 |  |  |  | ROZPOCET | 464.41 | 0 | 0 | 0 | 0 | 1 | 464.41 | 16 | -1404592164
| PSC |  | Poznámka k souboru cen: 1. Cenou -0550 nelze oceňovat montáž osazení samostatného sloupku vertikálně průběžného schodištěm; tyto práce lze oceňovat cenami souboru cen 767 99- . . Montáž ostatních atypických zámečnických konstrukcí. 2. V cenách nejsou započteny náklady na: a) vytvoření ohybu nebo ohybníku; tyto práce se oceňují cenou 767 22-0191 nebo -0490 Příplatek za vytvoření ohybu, b) montáž hliníkových krycích lišt; tyto práce se oceňují cenami 767 89-6110 až -6115 Montáž lišt a okopových plechů, c) montáž výplně tvarovaným plechem. 3. Montáž madel se oceňuje cenami souboru cen 767 16- . . Montáž zábradlí rovného; množství se určuje v m v ose madla. | [15 empty] | PSC | 2
41 | M | PSV-Z1 | zábradlí ocelové dle PSV Z1 | kg | 31.12 | 117.56 | 3658.47 |  |  |  | základní |  | 0 | 0 | 0 | 0 | 0 | 32 | M | 2 |  |  |  | ROZPOCET | 3658.47 | 0 | 0 | 0 | 0 | 1 | 3658.47 | 16 | 1205304561
42 | K | 767995111 | Montáž atypických zámečnických konstrukcí hmotnosti do 5 kg | kg | 1.33 | 130.07 | 172.99 | CS ÚRS 2015 02 |  |  | základní |  | 0 | 7e-05 | 9.31e-05 | 0 | 0 | 16 | K | 2 |  |  |  | ROZPOCET | 172.99 | 0 | 0 | 0 | 0 | 1 | 172.99 | 16 | 994353731
| PSC |  | Poznámka k souboru cen: 1. Určení cen se řídí hmotností jednotlivě montovaného dílu konstrukce. | [15 empty] | PSC | 2
43 | M | PSV-Z/501 | Kotevní deska Z/501 | kg | 1.53 | 176.35 | 269.82 |  |  |  | základní |  | 0 | 0 | 0 | 0 | 0 | 32 | M | 2 |  |  |  | ROZPOCET | 269.82 | 0 | 0 | 0 | 0 | 1 | 269.82 | 16 | -1729141472
| VV |  | 1,33*1,15 'Přepočtené koeficientem množství |  | 1.53 | [13 empty] | VV | 2 | 2 | 0 | 1 | ROZPOCET
44 | K | 998767201 | Přesun hmot procentní pro zámečnické konstrukce v objektech v do 6 m | % | 518.0531 | 1.13 | 585.4 | CS ÚRS 2015 02 |  |  | základní |  | 0 | 0 | 0 | 0 | 0 | 16 | K | 2 |  |  |  | ROZPOCET | 585.4 | 0 | 0 | 0 | 0 | 1 | 585.4 | 16 | -539408417
| PSC |  | Poznámka k souboru cen: 1. Ceny pro přesun hmot stanovený z hmotnosti přesunovaného materiálu se používají tehdy, pokud je možné určit hmotnost za celý stavební díl. Do této hmotnosti se započítává i hmotnost materiálů oceňovaných ve specifikaci. 2. Pokud nelze jednoznačně stanovit hmotnost přesunovaných materiálů, lze pro výpočet přesunu hmot použít orientačně procentní sazbu. Touto sazbou se vynásobí rozpočtové náklady za celý stavební díl včetně nákladů na materiál ve specifikacích. 3. Příplatek k cenám -7181 pro přesun prováděný bez použití mechanizace, tj. za ztížených podmínek, lze použít pouze pro hmotnost materiálu, která se tímto způsobem skutečně přemísťuje. | [15 empty] | PSC | 2
| D | 783 | Dokončovací práce - nátěry |  |  |  | 705.39 | [5 empty] | 0 |  | 0.00066 |  | 0 | 2 | D | 1 |  |  |  | ROZPOCET | [6 empty] | 705.39
45 | K | 783221114 | Nátěry syntetické KDK barva dražší lesklý povrch 2x antikorozní, 1x základní, 1x email | m2 | 1 | 705.39 | 705.39 | CS ÚRS 2015 02 |  |  | základní |  | 0 | 0.00066 | 0.00066 | 0 | 0 | 16 | K | 2 |  |  |  | ROZPOCET | 705.39 | 0 | 0 | 0 | 0 | 1 | 705.39 | 16 | 766057458

## H.3 - Hřiště pro petangue...
| List obsahuje: |  | 1) Krycí list soupisu | 2) Rekapitulace |  |  | 3) Soupis prací | Zpět na list: | Rekapitulace stavby
{EB9FFF86-2C2C-4E21-8B56-A9153EB3E4AF}
2
| KRYCÍ LIST SOUPISU | [8 empty] | v --- níže se nacházejí doplnkové a pomocné údaje k sestavám --- v | [8 empty] | False
Stavba:
Bruntal_RPS_sidliste_Dolni_2015_DPS
Objekt:
SO 102 - Plochy oddychové
Soupis:
H.3 - Hřiště pro petangue H.3
| KSO: |  |  |  |  | CC-CZ:
| Místo: |  |  |  |  | Datum: | 2016-06-13
| Zadavatel: |  |  |  |  | IČ:
|  | Město Bruntál, Nádražní 994/20 |  |  |  | DIČ:
| Uchazeč: |  |  |  |  | IČ: | 62360213
|  | KARETA s.r.o., Krnovská 1877/51, 792 01 Bruntál |  |  |  | DIČ: | CZ62360213
| Projektant: |  |  |  |  | IČ:
|  | Stavoprojekt Olomouc a.s. |  |  |  | DIČ:
Poznámka:
| Cena bez DPH | [5 empty] | 138626.53
|  |  | Základ daně |  |  | Sazba daně | Výše daně
| DPH | základní | 138626.53 |  |  | 21% | 29111.57
|  | snížená | 0 |  |  | 15% | 0
|  | zákl. přenesená | 0 |  |  | 21% | 0
|  | sníž. přenesená | 0 |  |  | 15% | 0
|  | nulová | 0 |  |  | 0% | 0
| Cena s DPH |  |  | v | CZK |  | 167738.1
REKAPITULACE ČLENĚNÍ SOUPISU PRACÍ
Stavba:
Bruntal_RPS_sidliste_Dolni_2015_DPS
Objekt:
SO 102 - Plochy oddychové
Soupis:
H.3 - Hřiště pro petangue H.3
Místo: | [5 empty] | Datum: | 2016-06-13
Zadavatel: |  |  | Město Bruntál, Nádražní 994/20 |  |  | Projektant: | Stavoprojekt Olomouc a.s.
Uchazeč: |  |  | KARETA s.r.o., Krnovská 1877/51, 792 01 Bruntál
Kód dílu - Popis | [6 empty] | Cena celkem [CZK]
Náklady soupisu celkem | [6 empty] | 138626.53 | [12 empty] | -1
| HSV - Práce a dodávky HSV | [5 empty] | 95206.43
| 1 - Zemní práce | [5 empty] | 15094.08
| 2 - Zakládání | [5 empty] | 4074.87
| 5 - Komunikace | [5 empty] | 51727.75
| 9 - Ostatní konstrukce a práce-bourání | [5 empty] | 24309.73
| 99 - Přesun hmot | [5 empty] | 4142.72
| PSV - Práce a dodávky PSV | [5 empty] | 43420.1
| 762 - Konstrukce tesařské | [5 empty] | 43420.1
SOUPIS PRACÍ
Stavba:
Bruntal_RPS_sidliste_Dolni_2015_DPS
Objekt:
SO 102 - Plochy oddychové
Soupis:
H.3 - Hřiště pro petangue H.3
Místo: | [5 empty] | Datum: | 2016-06-13
Zadavatel: |  |  | Město Bruntál, Nádražní 994/20 |  |  | Projektant: | Stavoprojekt Olomouc a.s.
Uchazeč: |  |  | KARETA s.r.o., Krnovská 1877/51, 792 01 Bruntál
PČ | Typ | Kód | Popis | MJ | Množství | J.cena [CZK] | Cena celkem [CZK] | Cenová soustava |  | Poznámka | DPH | J. Nh [h] | Nh celkem [h] | J. hmotnost [t] | Hmotnost celkem [t] | J. suť [t] | Suť Celkem [t]
Náklady soupisu celkem | [6 empty] | 138626.53 | [5 empty] | 0 |  | 35.8662 |  | 0.0144 |  | D | -1 | [10 empty] | 138626.53
| D | HSV | Práce a dodávky HSV |  |  |  | 95206.43 | [5 empty] | 0 |  | 34.5895 |  | 0.0144 | 1 | D | 0 |  |  |  | ROZPOCET | [6 empty] | 95206.43
| D | 1 | Zemní práce |  |  |  | 15094.08 | [5 empty] | 0 |  | 0 |  | 0 | 1 | D | 1 |  |  |  | ROZPOCET | [6 empty] | 15094.08
1 | K | 131101101 | Hloubení jam nezapažených v hornině tř. 1 a 2 objemu do 100 m3 | m3 | 26.244 | 260.59 | 6838.92 | CS ÚRS 2015 02 |  |  | základní |  | 0 | 0 | 0 | 0 | 0 | 4 | K | 2 |  |  |  | ROZPOCET | 6838.92 | 0 | 0 | 0 | 0 | 1 | 6838.92 | 4 | 1272150597
| PSC |  | Poznámka k souboru cen: 1. Hloubení jam ve stržích a jam pro základy pro příčná a podélná zpevnění dna a břehů pod obrysem výkopu pro koryta vodotečí při lesnicko-technických melioracích (LTM) zejména vykopávky pro konstrukce těles, stupňů, boků, předprahů, prahů, podháněk, výhonů a pro základy zdí, dlažeb, rovnanin, plůtků a hatí se oceňují cenami příslušnými pro objem výkopů do 100 m3, i když skutečný objem výkopu je větší. 2. Ceny lze použít i pro hloubení nezapažených jam a zářezů pro podzemní vedení, jsou-li tyto práce prováděny z povrchu území. 3. Předepisuje-li projekt hloubit jámy popsané v pozn. č. 1 v hornině 5 až 7 bez použití trhavin, oceňuje se toto hloubení a) v suchu nebo v mokru cenami 138 40-1101, 138 50-1101 a 138 60-1101 Dolamování zapažených nebo nezapažených hloubených vykopávek; b) v tekoucí vodě při jakékoliv její rychlosti individuálně. 4. Hloubení nezapažených jam hloubky přes 16 m se oceňuje individuálně. 5. V cenách jsou započteny i náklady na případné nutné přemístění výkopku ve výkopišti a na přehození výkopku na přilehlém terénu na vzdálenost do 3 m od okraje jámy nebo naložení na dopravní prostředek. 6. Náklady na svislé přemístění výkopku nad 1 m hloubky se určí dle ustanovení článku č. 3161 všeobecných podmínek katalogu. | [15 empty] | PSC | 2
| VV |  | "hloubení jam po skrývce a odstranění horní plochy viz příprava území v tl. do 150 mm plocha S3.2 | [15 empty] | VV | 2 | 1 | -1 | 0 | ROZPOCET
| VV |  | 3,2*8*(0,3-0,15) |  | 3.84 | [13 empty] | VV | 2 | 2 | -1 | 0 | ROZPOCET
| VV |  | 5*6*(0,3-0,15) |  | 4.5 | [13 empty] | VV | 2 | 2 | -1 | 0 | ROZPOCET
| VV |  | Mezisoučet |  | 8.34 | [13 empty] | VV | 2 | 3 | -1 | 0 | ROZPOCET
| VV |  | "hloubení jam po skrývce a odstranění horní plochy viz příprava území v tl. do 150 mm plocha S3.1 | [15 empty] | VV | 2 | 1 | -1 | 0 | ROZPOCET
| VV |  | 15,2*4,2*(0,4-0,15) |  | 15.96 | [13 empty] | VV | 2 | 2 | -1 | 0 | ROZPOCET
| VV |  | "pro základy | [15 empty] | VV | 2 | 1 | -1 | 0 | ROZPOCET
| VV |  | 6*0,6*0,6*0,9 |  | 1.944 | [13 empty] | VV | 2 | 2 | -1 | 0 | ROZPOCET
| VV |  | Součet |  | 26.244 | [13 empty] | VV | 2 | 4 | -1 | 1 | ROZPOCET
2 | K | 162701102 | Vodorovné přemístění do 7000 m výkopku/sypaniny z horniny tř. 1 až 4 | m3 | 26.244 | 126.46 | 3318.82 | CS ÚRS 2015 02 |  |  | základní |  | 0 | 0 | 0 | 0 | 0 | 4 | K | 2 |  |  |  | ROZPOCET | 3318.82 | 0 | 0 | 0 | 0 | 1 | 3318.82 | 4 | -147203310
| PSC |  | Poznámka k souboru cen: 1. Ceny nelze použít, předepisuje-li projekt přemístit výkopek na místo nepřístupné obvyklým dopravním prostředkům; toto přemístění se oceňuje individuálně. 2. V cenách jsou započteny i náhrady za jízdu loženého vozidla v terénu ve výkopišti nebo na násypišti. 3. V cenách nejsou započteny náklady na rozhrnutí výkopku na násypišti; toto rozhrnutí se oceňuje cenami souboru cen 171 . 0- . . Uložení sypaniny do násypů a 171 20-1201Uložení sypaniny na skládky. 4. Je-li na dopravní dráze pro vodorovné přemístění nějaká překážka, pro kterou je nutno překládat výkopek z jednoho obvyklého dopravního prostředku na jiný obvyklý doprav- ní prostředek, oceňuje se toto lomené vodorovné přemístění výkopku v každém úseku samostatně příslušnou cenou tohoto souboru cen a překládání výkopku cenami souboru cen 167 10-3 . Nakládání neulehlého výkopku z hromad s ohledem na ustanovení pozn. číslo 5. 5. Přemísťuje-li se výkopek z dočasných skládek vzdálených do 50 m, neoceňuje se nakládání výkopku, i když se provádí. Toto ustanovení neplatí, vylučuje-li projekt použití dozeru. 6. V cenách vodorovného přemístění sypaniny nejsou započteny náklady na dodávku materiálu, tyto se oceňují ve specifikaci. | [15 empty] | PSC | 2
3 | K | 171201211 | Poplatek za uložení odpadu ze sypaniny na skládce (skládkovné) | t | 41.99 | 117.56 | 4936.34 | CS ÚRS 2015 02 |  |  | základní |  | 0 | 0 | 0 | 0 | 0 | 4 | K | 2 |  |  |  | ROZPOCET | 4936.34 | 0 | 0 | 0 | 0 | 1 | 4936.34 | 4 | -1779298444
| PSC |  | Poznámka k souboru cen: 1. Cena -1201 je určena i pro: a) uložení výkopku nebo ornice na dočasné skládky předepsané projektem tak, že na 1 m2 projektem určené plochy této skládky připadá přes 2 m3 výkopku nebo ornice; v opačném případě se uložení neoceňuje. Množství výkopku nebo ornice připadající na 1 m2 skládky se určí jako podíl množství výkopku nebo ornice, měřeného v rostlém stavu a projektem určené plochy dočasné skládky; b) zasypání koryt vodotečí a prohlubní v terénu bez předepsaného zhutnění sypaniny; c) uložení výkopku pod vodou do prohlubní ve dně vodotečí nebo nádrží. 2. Cenu -1201 nelze použít pro uložení výkopku nebo ornice: a) při vykopávkách pro podzemní vedení podél hrany výkopu, z něhož byl výkopek získán, a to ani tehdy, jestliže se výkopek po vyhození z výkopu na povrch území ještě dále přemisťuje na hromady podél výkopu; b) na dočasné skládky, které nejsou předepsány projektem; c) na dočasné skládky předepsané projektem tak, že na 1 m2 projektem určené plochy této skládky připadají nejvýše 2 m3 výkopku nebo ornice (viz. též poznámku č. 1 a); d) na dočasné skládky, oceňuje-li se cenou 121 10-1101 Sejmutí ornice nebo lesní půdy do 50 m, nebo oceňuje-li se vodorovné přemístění výkopku do 20 m a 50 m cenami 162 20-1101, 162 20-1102, 162 20-1151 a 162 20-1152. V těchto případech se uložení výkopku nebo ornice na dočasnou skládku neoceňuje. e) na trvalé skládky s předepsaným zhutněním; toto uložení výkopku se oceňuje cenami souboru cen 171 . 0- . . Uložení sypaniny do násypů. 3. V ceně -1201 jsou započteny i náklady na rozprostření sypaniny ve vrstvách s hrubým urovnáním na skládce. 4. V ceně -1201 nejsou započteny náklady na získání skládek ani na poplatky za skládku. 5. Množství jednotek uložení výkopku (sypaniny) se určí v m3 uloženého výkopku (sypaniny),v rostlém stavu zpravidla ve výkopišti. 6. Cenu -1211 lze po dohodě upravit. | [15 empty] | PSC | 2
| VV |  | 26,244*1,6 |  | 41.99 | [13 empty] | VV | 2 | 2 | -1 | 1 | ROZPOCET
| D | 2 | Zakládání |  |  |  | 4074.87 | [5 empty] | 0 |  | 5.0862 |  | 0 | 1 | D | 1 |  |  |  | ROZPOCET | [6 empty] | 4074.87
4 | K | 271532211 | Podsyp pod základové konstrukce se zhutněním z hrubého kameniva frakce 32 až 63 mm | m3 | 0.324 | 736.49 | 238.62 | CS ÚRS 2015 02 |  |  | základní |  | 0 | 2.16 | 0.69984 | 0 | 0 | 4 | K | 2 |  |  |  | ROZPOCET | 238.62 | 0 | 0 | 0 | 0 | 1 | 238.62 | 4 | -1209186099
| PSC |  | Poznámka k souboru cen: 1. Ceny slouží pro ocenění násypů pod základové konstrukce tloušťky vrstvy do 300 mm. 2. Násypy s tloušťkou vrstvy přesahující 300 mm se ocení cenami souboru cen 213 31-…. Polštáře zhutněné pod základy v katalogu 800-2 Zvláštní zakládání objektů. | [15 empty] | PSC | 2
| VV |  | "pergola | [15 empty] | VV | 2 | 1 | -1 | 0 | ROZPOCET
| VV |  | 6*0,6*0,6*0,15 |  | 0.324 | [13 empty] | VV | 2 | 2 | -1 | 1 | ROZPOCET
5 | K | 275313611 | Základové patky z betonu tř. C 16/20 | m3 | 1.944 | 1973.38 | 3836.25 | CS ÚRS 2015 02 |  |  | základní |  | 0 | 2.2563 | 4.3863 | 0 | 0 | 4 | K | 2 |  |  |  | ROZPOCET | 3836.25 | 0 | 0 | 0 | 0 | 1 | 3836.25 | 4 | 739372093
| PSC |  | Poznámka k souboru cen: 1. V ceně příplatku -5911 jsou započteny náklady na technologické opatření a na ztíženou betonáž pod hladinou pažící bentonitové suspenze a na průběžné odčerpání suspenze s přepouštěním na určené místo do 20 m, popř. do vany nebo do kalové cisterny k odvozu. Odvoz se oceňuje cenami katalogu 800-2 Zvláštní zakládání objektů. 2. Hloubení s použitím bentonitové suspenze se oceňuje katalogem 800-1 Zemní práce. Bednění se neoceňuje. | [15 empty] | PSC | 2
| VV |  | "pergola | [15 empty] | VV | 2 | 1 | -1 | 0 | ROZPOCET
| VV |  | 6*0,6*0,6*0,9 |  | 1.944 | [13 empty] | VV | 2 | 2 | -1 | 1 | ROZPOCET
| D | 5 | Komunikace |  |  |  | 51727.75 | [5 empty] | 0 |  | 13.2467 |  | 0 | 1 | D | 1 |  |  |  | ROZPOCET | [6 empty] | 51727.75
6 | K | 564752113 | Podklad z vibrovaného štěrku VŠ tl 170 mm | m2 | 63.84 | 127.1 | 8114.06 | CS ÚRS 2015 02 |  |  | základní |  | 0 | 0 | 0 | 0 | 0 | 4 | K | 2 |  |  |  | ROZPOCET | 8114.06 | 0 | 0 | 0 | 0 | 1 | 8114.06 | 4 | 483625249
| VV |  | "plocha S3.1 | [15 empty] | VV | 2 | 1 | -1 | 0 | ROZPOCET
| VV |  | 15,2*4,2 |  | 63.84 | [13 empty] | VV | 2 | 2 | -1 | 1 | ROZPOCET
7 | K | 564811111 | Podklad ze štěrkodrtě ŠD tl 50 mm | m2 | 19.776 | 31.82 | 629.27 | CS ÚRS 2015 02 |  |  | základní |  | 0 | 0 | 0 | 0 | 0 | 4 | K | 2 |  |  |  | ROZPOCET | 629.27 | 0 | 0 | 0 | 0 | 1 | 629.27 | 4 | -393878351
| VV |  | "pod obrbubníky | [15 empty] | VV | 2 | 1 | -1 | 0 | ROZPOCET
| VV |  | 61,8*0,32 |  | 19.776 | [13 empty] | VV | 2 | 2 | -1 | 1 | ROZPOCET
8 | K | 564851111 | Podklad ze štěrkodrtě ŠD tl 150 mm | m2 | 63.84 | 77.76 | 4964.2 | CS ÚRS 2015 02 |  |  | základní |  | 0 | 0 | 0 | 0 | 0 | 4 | K | 2 |  |  |  | ROZPOCET | 4964.2 | 0 | 0 | 0 | 0 | 1 | 4964.2 | 4 | -304915373
| VV |  | "plocha S3.1 | [15 empty] | VV | 2 | 1 | -1 | 0 | ROZPOCET
| VV |  | 15,2*4,2 |  | 63.84 | [13 empty] | VV | 2 | 2 | -1 | 1 | ROZPOCET
9 | K | 564861111 | Podklad ze štěrkodrtě ŠD tl 200 mm | m2 | 55.6 | 93.44 | 5195.26 | CS ÚRS 2015 02 |  |  | základní |  | 0 | 0 | 0 | 0 | 0 | 4 | K | 2 |  |  |  | ROZPOCET | 5195.26 | 0 | 0 | 0 | 0 | 1 | 5195.26 | 4 | -613755271
| VV |  | "pod oddychové plochy - zámková dlažba S.3.2 | [15 empty] | VV | 2 | 1 | -1 | 0 | ROZPOCET
| VV |  | 3,2*8 |  | 25.6 | [13 empty] | VV | 2 | 2 | -1 | 0 | ROZPOCET
| VV |  | 5*6 |  | 30 | [13 empty] | VV | 2 | 2 | -1 | 0 | ROZPOCET
| VV |  | Součet |  | 55.6 | [13 empty] | VV | 2 | 4 | -1 | 1 | ROZPOCET
10 | K | 564932111 | Podklad z mechanicky zpevněného kameniva MZK tl 100 mm | m2 | 63.84 | 199.87 | 12759.7 | CS ÚRS 2015 02 |  |  | základní |  | 0 | 0 | 0 | 0 | 0 | 4 | K | 2 |  |  |  | ROZPOCET | 12759.7 | 0 | 0 | 0 | 0 | 1 | 12759.7 | 4 | -1261650788
| PSC |  | Poznámka k souboru cen: 1. ČSN 73 6126-1 připouští pro MZK max. tl. 300 mm. 2. V cenách nejsou započteny náklady na: a) ochranu povrchu podkladu filtračním postřikem, který se oceňuje cenami souboru cen 573 11-11, b) spojovací postřk před pokládkou asfaltových směsí, který se oceňuje cenami sooboru cen 572 2.. | [15 empty] | PSC | 2
| VV |  | "plocha S3.1 | [15 empty] | VV | 2 | 1 | -1 | 0 | ROZPOCET
| VV |  | 15,2*4,2 |  | 63.84 | [13 empty] | VV | 2 | 2 | -1 | 1 | ROZPOCET
11 | K | 596211120 | Kladení zámkové dlažby komunikací pro pěší tl 60 mm skupiny B pl do 50 m2 | m2 | 55.6 | 184.93 | 10282.11 | CS ÚRS 2015 02 |  |  | základní |  | 0 | 0.08425 | 4.6843 | 0 | 0 | 4 | K | 2 |  |  |  | ROZPOCET | 10282.11 | 0 | 0 | 0 | 0 | 1 | 10282.11 | 4 | 429367073
| PSC |  | Poznámka k souboru cen: 1. Pro volbu cen dlažeb platí toto rozdělení: Skupina A: dlažby z prvků stejného tvaru, Skupina B: dlažby z prvků dvou a více tvarů nebo z obrazců o ploše jednotlivě do 100 m2, Skupina C: dlažby obloukovitých tvarů (oblouky, kruhy, apod.). 2. V cenách jsou započteny i náklady na dodání hmot pro lože a na dodání materiálu na výplň spár. 3. V cenách nejsou započteny náklady na dodání zámkové dlažby, které se oceňuje ve specifikaci; ztratné lze dohodnout u plochy a) do 100 m2 ve výši 3 %, b) přes 100 do 300 m2 ve výši 2 %, c) přes 300 m2 ve výši 1 %. 4. Část lože přesahující tloušťku 40 mm se oceňuje cenami souboru cen 451 . . -9 . Příplatek za každých dalších 10 mm tloušťky podkladu nebo lože. | [15 empty] | PSC | 2
| VV |  | "pod oddychové plochy - zámková dlažba S.3.2 | [15 empty] | VV | 2 | 1 | -1 | 0 | ROZPOCET
| VV |  | 3,2*8 |  | 25.6 | [13 empty] | VV | 2 | 2 | -1 | 0 | ROZPOCET
| VV |  | 5*6 |  | 30 | [13 empty] | VV | 2 | 2 | -1 | 0 | ROZPOCET
| VV |  | Součet |  | 55.6 | [13 empty] | VV | 2 | 4 | -1 | 1 | ROZPOCET
12 | M | R010 | dlažba zámková 20x10x6 cm, barva přírodní | m2 | 61.16 | 159.96 | 9783.15 |  |  |  | základní |  | 0 | 0.14 | 8.5624 | 0 | 0 | 8 | M | 2 |  |  |  | ROZPOCET | 9783.15 | 0 | 0 | 0 | 0 | 1 | 9783.15 | 4 | -1410123037
| VV |  | 55,6*1,1 'Přepočtené koeficientem množství |  | 61.16 | [13 empty] | VV | 2 | 2 | 0 | 1 | ROZPOCET
| D | 9 | Ostatní konstrukce a práce-bourání |  |  |  | 24309.73 | [5 empty] | 0 |  | 16.2566 |  | 0.0144 | 1 | D | 1 |  |  |  | ROZPOCET | [6 empty] | 24309.73
13 | K | 916231213 | Osazení chodníkového obrubníku betonového stojatého s boční opěrou do lože z betonu prostého | m | 61.8 | 101.86 | 6294.95 | CS ÚRS 2015 02 |  |  | základní |  | 0 | 0.1295 | 8.0031 | 0 | 0 | 4 | K | 2 |  |  |  | ROZPOCET | 6294.95 | 0 | 0 | 0 | 0 | 1 | 6294.95 | 4 | -991514269
| PSC |  | Poznámka k souboru cen: 1. V cenách chodníkových obrubníků ležatých i stojatých jsou započteny pro osazení a) do lože z kameniva těženého i náklady na dodání hmot pro lože tl. 80 až 100 mm, b) do lože z betonu prostého i náklady na dodání hmot pro lože tl. 80 až 100 mm; v cenách -1113 a -1213 též náklady na zřízení bočních opěr. 2. Část lože z betonu prostého přesahující tl. 100 mm se oceňuje cenou 916 99-1121 Lože pod obrubníky, krajníky nebo obruby z dlažebních kostek. 3. V cenách nejsou započteny náklady na dodání obrubníků, tyto se oceňují ve specifikaci. | [15 empty] | PSC | 2
| VV |  | "plochy S3.1+S3.2 | [15 empty] | VV | 2 | 1 | -1 | 0 | ROZPOCET
| VV |  | 8+3,2+2+3,8+1,5+4,9+2*15+2*4,2 |  | 61.8 | [13 empty] | VV | 2 | 2 | -1 | 1 | ROZPOCET
14 | M | 592174100 | obrubník betonový chodníkový ABO 100/10/25 II nat 100x10x25 cm | kus | 64.89 | 89.04 | 5777.81 | CS ÚRS 2015 02 |  |  | základní |  | 0 | 0.058 | 3.7636 | 0 | 0 | 8 | M | 2 |  |  |  | ROZPOCET | 5777.81 | 0 | 0 | 0 | 0 | 1 | 5777.81 | 4 | -402744451
| VV |  | 61,8*1,05 'Přepočtené koeficientem množství |  | 64.89 | [13 empty] | VV | 2 | 2 | 0 | 1 | ROZPOCET
15 | K | 916991121 | Lože pod obrubníky, krajníky nebo obruby z dlažebních kostek z betonu prostého | m3 | 1.978 | 2287.13 | 4523.94 | CS ÚRS 2015 02 |  |  | základní |  | 0 | 2.2563 | 4.463 | 0 | 0 | 4 | K | 2 |  |  |  | ROZPOCET | 4523.94 | 0 | 0 | 0 | 0 | 1 | 4523.94 | 4 | 873615306
| VV |  | 61,8*0,1*0,32 |  | 1.978 | [13 empty] | VV | 2 | 2 | -1 | 1 | ROZPOCET
16 | K | 919726202 | Geotextilie pro vyztužení, separaci a filtraci tkaná z PP podélná pevnost v tahu do 50 kN/m | m2 | 73.416 | 29.17 | 2141.54 | CS ÚRS 2015 02 |  |  | základní |  | 0 | 0.00036 | 0.02643 | 0 | 0 | 4 | K | 2 |  |  |  | ROZPOCET | 2141.54 | 0 | 0 | 0 | 0 | 1 | 2141.54 | 4 | 972014550
| PSC |  | Poznámka k souboru cen: 1. V cenách jsou započteny i náklady na položení a dodání geotextilie včetně přesahů. | [15 empty] | PSC | 2
| VV |  | "plocha S3.1+přetažení 15% | [15 empty] | VV | 2 | 1 | -1 | 0 | ROZPOCET
| VV |  | 15,2*4,2*1,15 |  | 73.416 | [13 empty] | VV | 2 | 2 | -1 | 1 | ROZPOCET
17 | K | 977131117 | Vrty příklepovými vrtáky D do 25 mm do cihelného zdiva nebo prostého betonu | m | 7.2 | 198.44 | 1428.77 | CS ÚRS 2015 02 |  |  | základní |  | 0 | 6e-05 | 0.000432 | 0.002 | 0.0144 | 4 | K | 2 |  |  |  | ROZPOCET | 1428.77 | 0 | 0 | 0 | 0 | 1 | 1428.77 | 4 | -620332523
| PSC |  | Poznámka k souboru cen: 1. V cenách jsou započteny i náklady na rozměření, vrtání vrtacím kladivem a opotřebení příklepových vrtáků. | [15 empty] | PSC | 2
| P |  | Poznámka k položce: pro ukotvení konstrukce oplocení | [15 empty] | P | 2
| VV |  | "ukotvení herních prvků | [15 empty] | VV | 2 | 1 | -1 | 0 | ROZPOCET
| VV |  | 6*4*0,3 |  | 7.2 | [13 empty] | VV | 2 | 2 | -1 | 1 | ROZPOCET
| D | 99 | Přesun hmot |  |  |  | 4142.72 | [5 empty] | 0 |  | 0 |  | 0 | 1 | D | 2 |  |  |  | ROZPOCET | [6 empty] | 4142.72
18 | K | 998222012 | Přesun hmot pro tělovýchovné plochy | t | 34.589 | 119.77 | 4142.72 | CS ÚRS 2015 02 |  |  | základní |  | 0 | 0 | 0 | 0 | 0 | 4 | K | 3 |  |  |  | ROZPOCET | 4142.72 | 0 | 0 | 0 | 0 | 1 | 4142.72 | 4 | 807345335
| PSC |  | Poznámka k souboru cen: 1. Cena je určena pro přesun hmot na jakémkoliv podkladu. | [15 empty] | PSC | 3
| D | PSV | Práce a dodávky PSV |  |  |  | 43420.1 | [5 empty] | 0 |  | 1.2767 |  | 0 | 2 | D | 0 |  |  |  | ROZPOCET | [6 empty] | 43420.1
| D | 762 | Konstrukce tesařské |  |  |  | 43420.1 | [5 empty] | 0 |  | 1.2767 |  | 0 | 2 | D | 1 |  |  |  | ROZPOCET | [6 empty] | 43420.1
19 | K | 762081150 | Hoblování hraněného řeziva ve staveništní dílně | m3 | 2.222 | 1410.78 | 3134.75 | CS ÚRS 2015 02 |  |  | základní |  | 0 | 0 | 0 | 0 | 0 | 16 | K | 2 |  |  |  | ROZPOCET | 3134.75 | 0 | 0 | 0 | 0 | 1 | 3134.75 | 16 | -2085350647
| PSC |  | Poznámka k souboru cen: 1. Soubor cen 762 08-3 Impregnace řeziva neobsahuje položky pro ocenění imregnace řeziva nátěrem; tyto se oceňují příslušnými cenami souboru cen 783 78 - Nátěry tesařských konstrukcí protihnilobné, protiplísňové a protipožární, katalogu 800-783 Nátěry. 2. Soubor cen 762 08-5 Montáž ocelových spojovacích prostředků neobsahuje položky pro ocenění chemických kotev; tyto lze ocenit příslušnými cenami souboru cen 953 96 Kotvy chemické, katalogu 801-1 Budovy a haly - konstrukce zděné a monolitické. 3. V cenách 762 08-5 nejsou započteny náklady na dodávku spojovacích prostředků; tato dodávka se oceňuje ve specifikaci. 4. U položek 762 08-6 se určení cen řídí hmotností jednotlivě montovaného dílu konstrukce, dodávka veškerého materiálu se oceňuje ve specifikaci. | [15 empty] | PSC | 2
| VV |  | 2,014+0,208 |  | 2.222 | [13 empty] | VV | 2 | 2 | -1 | 1 | ROZPOCET
20 | K | 762083111 | Impregnace řeziva proti dřevokaznému hmyzu a houbám máčením třída ohrožení 1 a 2 | m3 | 2.222 | 470.26 | 1044.92 | CS ÚRS 2015 02 |  |  | základní |  | 0 | 0.00122 | 0.0027108 | 0 | 0 | 16 | K | 2 |  |  |  | ROZPOCET | 1044.92 | 0 | 0 | 0 | 0 | 1 | 1044.92 | 16 | 172675182
| PSC |  | Poznámka k souboru cen: 1. Soubor cen 762 08-3 Impregnace řeziva neobsahuje položky pro ocenění imregnace řeziva nátěrem; tyto se oceňují příslušnými cenami souboru cen 783 78 - Nátěry tesařských konstrukcí protihnilobné, protiplísňové a protipožární, katalogu 800-783 Nátěry. 2. Soubor cen 762 08-5 Montáž ocelových spojovacích prostředků neobsahuje položky pro ocenění chemických kotev; tyto lze ocenit příslušnými cenami souboru cen 953 96 Kotvy chemické, katalogu 801-1 Budovy a haly - konstrukce zděné a monolitické. 3. V cenách 762 08-5 nejsou započteny náklady na dodávku spojovacích prostředků; tato dodávka se oceňuje ve specifikaci. 4. U položek 762 08-6 se určení cen řídí hmotností jednotlivě montovaného dílu konstrukce, dodávka veškerého materiálu se oceňuje ve specifikaci. | [15 empty] | PSC | 2
| VV |  | 2,014+0,208 |  | 2.222 | [13 empty] | VV | 2 | 2 | -1 | 1 | ROZPOCET
21 | K | 762332132 | Montáž vázaných kcí krovů pravidelných z hraněného řeziva průřezové plochy do 224 cm2 | m | 12.6 | 141.07 | 1777.48 | CS ÚRS 2015 02 |  |  | základní |  | 0 | 0 | 0 | 0 | 0 | 16 | K | 2 |  |  |  | ROZPOCET | 1777.48 | 0 | 0 | 0 | 0 | 1 | 1777.48 | 16 | -1453447105
| PSC |  | Poznámka k souboru cen: 1. V cenách nejsou započteny náklady na montáž kotevních želez s připojením k dřevěné konstrukci; tyto se ocení příslušnými položkami souboru cen 762 08-5 tohoto katalogu. 2. V cenách 762 33-5 nejsou započteny náklady na podpory (např. vazníky). | [15 empty] | PSC | 2
| VV |  | "pásek | [15 empty] | VV | 2 | 1 | -1 | 0 | ROZPOCET
| VV |  | 18*0,7 |  | 12.6 | [13 empty] | VV | 2 | 2 | -1 | 1 | ROZPOCET
22 | M | 605121210 | řezivo jehličnaté hranol jakost I-II délka 4 - 5 m | m3 | 0.208 | 9440.48 | 1963.62 | CS ÚRS 2015 02 |  |  | základní |  | 0 | 0.55 | 0.1144 | 0 | 0 | 32 | M | 2 |  |  |  | ROZPOCET | 1963.62 | 0 | 0 | 0 | 0 | 1 | 1963.62 | 16 | -1265297345
| VV |  | 12,6*0,12*0,12 |  | 0.181 | [13 empty] | VV | 2 | 2 | -1 | 1 | ROZPOCET
| VV |  | 0,181*1,15 'Přepočtené koeficientem množství |  | 0.208 | [13 empty] | VV | 2 | 2 | 0 | 1 | ROZPOCET
23 | K | 762332133 | Montáž vázaných kcí krovů pravidelných z hraněného řeziva průřezové plochy do 288 cm2 | m | 68.4 | 152.84 | 10454.26 | CS ÚRS 2015 02 |  |  | základní |  | 0 | 0 | 0 | 0 | 0 | 16 | K | 2 |  |  |  | ROZPOCET | 10454.26 | 0 | 0 | 0 | 0 | 1 | 10454.26 | 16 | 830631046
| PSC |  | Poznámka k souboru cen: 1. V cenách nejsou započteny náklady na montáž kotevních želez s připojením k dřevěné konstrukci; tyto se ocení příslušnými položkami souboru cen 762 08-5 tohoto katalogu. 2. V cenách 762 33-5 nejsou započteny náklady na podpory (např. vazníky). | [15 empty] | PSC | 2
| VV |  | "sloupek | [15 empty] | VV | 2 | 1 | -1 | 0 | ROZPOCET
| VV |  | 6*2,35 |  | 14.1 | [13 empty] | VV | 2 | 2 | -1 | 0 | ROZPOCET
| VV |  | "vaznice | [15 empty] | VV | 2 | 1 | -1 | 0 | ROZPOCET
| VV |  | 3*3,7 |  | 11.1 | [13 empty] | VV | 2 | 2 | -1 | 0 | ROZPOCET
| VV |  | "krokev | [15 empty] | VV | 2 | 1 | -1 | 0 | ROZPOCET
| VV |  | 6*7,2 |  | 43.2 | [13 empty] | VV | 2 | 2 | -1 | 0 | ROZPOCET
| VV |  | Součet |  | 68.4 | [13 empty] | VV | 2 | 4 | -1 | 1 | ROZPOCET
24 | M | 605121210 | řezivo jehličnaté hranol jakost I-II délka 4 - 5 m | m3 | 2.014 | 9440.48 | 19013.13 | CS ÚRS 2015 02 |  |  | základní |  | 0 | 0.55 | 1.1077 | 0 | 0 | 32 | M | 2 |  |  |  | ROZPOCET | 19013.13 | 0 | 0 | 0 | 0 | 1 | 19013.13 | 16 | 439242431
| VV |  | 68,4*0,16*0,16 |  | 1.751 | [13 empty] | VV | 2 | 2 | -1 | 1 | ROZPOCET
| VV |  | 1,751*1,15 'Přepočtené koeficientem množství |  | 2.014 | [13 empty] | VV | 2 | 2 | 0 | 1 | ROZPOCET
25 | K | 762395000 | Spojovací prostředky pro montáž krovu, bednění, laťování, světlíky, klíny | m3 | 2.222 | 1763.47 | 3918.43 | CS ÚRS 2015 02 |  |  | základní |  | 0 | 0.02337 | 0.051928 | 0 | 0 | 16 | K | 2 |  |  |  | ROZPOCET | 3918.43 | 0 | 0 | 0 | 0 | 1 | 3918.43 | 16 | -912284834
| PSC |  | Poznámka k souboru cen: 1. Cena je určena pro montážní ceny souborů cen: a) 762 33- Montáž vázaných konstrukcí krovů, b) 762 34- Bednění a laťování, ceny -1210 až -2441, c) 762 35- Montáž nadstřešních konstrukcí, d) 762 36- Montáž spádových klínů. 2. Ochrana konstrukce se oceňuje samostatně, např. položkami 762 08-3 Impregnace řeziva tohoto katalogu nebo příslušnými položkami katalogu 800-783 Nátěry. | [15 empty] | PSC | 2
| VV |  | 2,014+0,208 |  | 2.222 | [13 empty] | VV | 2 | 2 | -1 | 1 | ROZPOCET
26 | K | 998762201 | Přesun hmot procentní pro kce tesařské v objektech v do 6 m | % | 419.3472 | 5.04 | 2113.51 | CS ÚRS 2015 02 |  |  | základní |  | 0 | 0 | 0 | 0 | 0 | 16 | K | 2 |  |  |  | ROZPOCET | 2113.51 | 0 | 0 | 0 | 0 | 1 | 2113.51 | 16 | -1295616580
| PSC |  | Poznámka k souboru cen: 1. Ceny pro přesun hmot stanovený z hmotnosti přesunovaného materiálu se používají tehdy, pokud je možné určit hmotnost za celý stavební díl. Do této hmotnosti se započítává i hmotnost materiálů oceňovaných ve specifikaci. 2. Pokud nelze jednoznačně stanovit hmotnost přesunovaných materiálů, lze pro výpočet přesunu hmot použít orientačně procentní sazbu. Touto sazbou se vynásobí rozpočtové náklady za celý stavební díl včetně nákladů na materiál ve specifikacích. 3. Příplatek k cenám -2181 pro přesun prováděný bez použití mechanizace, tj. za ztížených podmínek, lze použít pouze pro hmotnost materiálu, která se tímto způsobem skutečně přemísťuje. | [15 empty] | PSC | 2

## H.4 - Hřiště pro parkour H.4
| List obsahuje: |  | 1) Krycí list soupisu | 2) Rekapitulace |  |  | 3) Soupis prací | Zpět na list: | Rekapitulace stavby
{DC54D73E-660E-4DCB-9E52-E29569259353}
2
| KRYCÍ LIST SOUPISU | [8 empty] | v --- níže se nacházejí doplnkové a pomocné údaje k sestavám --- v | [8 empty] | False
Stavba:
Bruntal_RPS_sidliste_Dolni_2015_DPS
Objekt:
SO 102 - Plochy oddychové
Soupis:
H.4 - Hřiště pro parkour H.4
| KSO: |  |  |  |  | CC-CZ:
| Místo: |  |  |  |  | Datum: | 2016-06-13
| Zadavatel: |  |  |  |  | IČ:
|  | Město Bruntál, Nádražní 994/20 |  |  |  | DIČ:
| Uchazeč: |  |  |  |  | IČ: | 62360213
|  | KARETA s.r.o., Krnovská 1877/51, 792 01 Bruntál |  |  |  | DIČ: | CZ62360213
| Projektant: |  |  |  |  | IČ:
|  | Stavoprojekt Olomouc a.s. |  |  |  | DIČ:
Poznámka:
| Cena bez DPH | [5 empty] | 814676.26
|  |  | Základ daně |  |  | Sazba daně | Výše daně
| DPH | základní | 814676.26 |  |  | 21% | 171082.01
|  | snížená | 0 |  |  | 15% | 0
|  | zákl. přenesená | 0 |  |  | 21% | 0
|  | sníž. přenesená | 0 |  |  | 15% | 0
|  | nulová | 0 |  |  | 0% | 0
| Cena s DPH |  |  | v | CZK |  | 985758.27
REKAPITULACE ČLENĚNÍ SOUPISU PRACÍ
Stavba:
Bruntal_RPS_sidliste_Dolni_2015_DPS
Objekt:
SO 102 - Plochy oddychové
Soupis:
H.4 - Hřiště pro parkour H.4
Místo: | [5 empty] | Datum: | 2016-06-13
Zadavatel: |  |  | Město Bruntál, Nádražní 994/20 |  |  | Projektant: | Stavoprojekt Olomouc a.s.
Uchazeč: |  |  | KARETA s.r.o., Krnovská 1877/51, 792 01 Bruntál
Kód dílu - Popis | [6 empty] | Cena celkem [CZK]
Náklady soupisu celkem | [6 empty] | 814676.26 | [12 empty] | -1
| HSV - Práce a dodávky HSV | [5 empty] | 814676.26
| 1 - Zemní práce | [5 empty] | 1976.25
| 2 - Zakládání | [5 empty] | 4941.05
| 5 - Komunikace | [5 empty] | 320639.07
| 9 - Ostatní konstrukce a práce-bourání | [5 empty] | 487119.89
| 95 - Různé dokončovací konstrukce a práce pozemních staveb | [5 empty] | 448338.28
| 99 - Přesun hmot | [5 empty] | 2145.56
SOUPIS PRACÍ
Stavba:
Bruntal_RPS_sidliste_Dolni_2015_DPS
Objekt:
SO 102 - Plochy oddychové
Soupis:
H.4 - Hřiště pro parkour H.4
Místo: | [5 empty] | Datum: | 2016-06-13
Zadavatel: |  |  | Město Bruntál, Nádražní 994/20 |  |  | Projektant: | Stavoprojekt Olomouc a.s.
Uchazeč: |  |  | KARETA s.r.o., Krnovská 1877/51, 792 01 Bruntál
PČ | Typ | Kód | Popis | MJ | Množství | J.cena [CZK] | Cena celkem [CZK] | Cenová soustava |  | Poznámka | DPH | J. Nh [h] | Nh celkem [h] | J. hmotnost [t] | Hmotnost celkem [t] | J. suť [t] | Suť Celkem [t]
Náklady soupisu celkem | [6 empty] | 814676.26 | [5 empty] | 0 |  | 17.9138 |  | 0.04 |  | D | -1 | [10 empty] | 814676.26
| D | HSV | Práce a dodávky HSV |  |  |  | 814676.26 | [5 empty] | 0 |  | 17.9138 |  | 0.04 | 1 | D | 0 |  |  |  | ROZPOCET | [6 empty] | 814676.26
| D | 1 | Zemní práce |  |  |  | 1976.25 | [5 empty] | 0 |  | 0 |  | 0 | 1 | D | 1 |  |  |  | ROZPOCET | [6 empty] | 1976.25
1 | K | 131101101 | Hloubení jam nezapažených v hornině tř. 1 a 2 objemu do 100 m3 | m3 | 3.436 | 260.59 | 895.39 | CS ÚRS 2015 02 |  |  | základní |  | 0 | 0 | 0 | 0 | 0 | 4 | K | 2 |  |  |  | ROZPOCET | 895.39 | 0 | 0 | 0 | 0 | 1 | 895.39 | 4 | 748117375
| PSC |  | Poznámka k souboru cen: 1. Hloubení jam ve stržích a jam pro základy pro příčná a podélná zpevnění dna a břehů pod obrysem výkopu pro koryta vodotečí při lesnicko-technických melioracích (LTM) zejména vykopávky pro konstrukce těles, stupňů, boků, předprahů, prahů, podháněk, výhonů a pro základy zdí, dlažeb, rovnanin, plůtků a hatí se oceňují cenami příslušnými pro objem výkopů do 100 m3, i když skutečný objem výkopu je větší. 2. Ceny lze použít i pro hloubení nezapažených jam a zářezů pro podzemní vedení, jsou-li tyto práce prováděny z povrchu území. 3. Předepisuje-li projekt hloubit jámy popsané v pozn. č. 1 v hornině 5 až 7 bez použití trhavin, oceňuje se toto hloubení a) v suchu nebo v mokru cenami 138 40-1101, 138 50-1101 a 138 60-1101 Dolamování zapažených nebo nezapažených hloubených vykopávek; b) v tekoucí vodě při jakékoliv její rychlosti individuálně. 4. Hloubení nezapažených jam hloubky přes 16 m se oceňuje individuálně. 5. V cenách jsou započteny i náklady na případné nutné přemístění výkopku ve výkopišti a na přehození výkopku na přilehlém terénu na vzdálenost do 3 m od okraje jámy nebo naložení na dopravní prostředek. 6. Náklady na svislé přemístění výkopku nad 1 m hloubky se určí dle ustanovení článku č. 3161 všeobecných podmínek katalogu. | [15 empty] | PSC | 2
| VV |  | "hloubení jam po skrývce a odstranění horní plochy viz příprava území v tl. do 150 mm, z důvodu přdpokládané skladby 150 mm dojde pouze ke skrývce viz | [15 empty] | VV | 2 | 1 | -1 | 0 | ROZPOCET
| VV |  | "příprava území | [15 empty] | VV | 2 | 1 | -1 | 0 | ROZPOCET
| VV |  | "pro základy | [15 empty] | VV | 2 | 1 | -1 | 0 | ROZPOCET
| VV |  | 21*0,38*0,38*0,9 |  | 2.729 | [13 empty] | VV | 2 | 2 | -1 | 0 | ROZPOCET
| VV |  | 4*0,25*0,25*0,9*3,14 |  | 0.707 | [13 empty] | VV | 2 | 2 | -1 | 0 | ROZPOCET
| VV |  | Součet |  | 3.436 | [13 empty] | VV | 2 | 4 | -1 | 1 | ROZPOCET
2 | K | 162701102 | Vodorovné přemístění do 7000 m výkopku/sypaniny z horniny tř. 1 až 4 | m3 | 3.436 | 126.46 | 434.52 | CS ÚRS 2015 02 |  |  | základní |  | 0 | 0 | 0 | 0 | 0 | 4 | K | 2 |  |  |  | ROZPOCET | 434.52 | 0 | 0 | 0 | 0 | 1 | 434.52 | 4 | 1280912426
| PSC |  | Poznámka k souboru cen: 1. Ceny nelze použít, předepisuje-li projekt přemístit výkopek na místo nepřístupné obvyklým dopravním prostředkům; toto přemístění se oceňuje individuálně. 2. V cenách jsou započteny i náhrady za jízdu loženého vozidla v terénu ve výkopišti nebo na násypišti. 3. V cenách nejsou započteny náklady na rozhrnutí výkopku na násypišti; toto rozhrnutí se oceňuje cenami souboru cen 171 . 0- . . Uložení sypaniny do násypů a 171 20-1201Uložení sypaniny na skládky. 4. Je-li na dopravní dráze pro vodorovné přemístění nějaká překážka, pro kterou je nutno překládat výkopek z jednoho obvyklého dopravního prostředku na jiný obvyklý doprav- ní prostředek, oceňuje se toto lomené vodorovné přemístění výkopku v každém úseku samostatně příslušnou cenou tohoto souboru cen a překládání výkopku cenami souboru cen 167 10-3 . Nakládání neulehlého výkopku z hromad s ohledem na ustanovení pozn. číslo 5. 5. Přemísťuje-li se výkopek z dočasných skládek vzdálených do 50 m, neoceňuje se nakládání výkopku, i když se provádí. Toto ustanovení neplatí, vylučuje-li projekt použití dozeru. 6. V cenách vodorovného přemístění sypaniny nejsou započteny náklady na dodávku materiálu, tyto se oceňují ve specifikaci. | [15 empty] | PSC | 2
3 | K | 171201211 | Poplatek za uložení odpadu ze sypaniny na skládce (skládkovné) | t | 5.498 | 117.56 | 646.34 | CS ÚRS 2015 02 |  |  | základní |  | 0 | 0 | 0 | 0 | 0 | 4 | K | 2 |  |  |  | ROZPOCET | 646.34 | 0 | 0 | 0 | 0 | 1 | 646.34 | 4 | -1380835670
| PSC |  | Poznámka k souboru cen: 1. Cena -1201 je určena i pro: a) uložení výkopku nebo ornice na dočasné skládky předepsané projektem tak, že na 1 m2 projektem určené plochy této skládky připadá přes 2 m3 výkopku nebo ornice; v opačném případě se uložení neoceňuje. Množství výkopku nebo ornice připadající na 1 m2 skládky se určí jako podíl množství výkopku nebo ornice, měřeného v rostlém stavu a projektem určené plochy dočasné skládky; b) zasypání koryt vodotečí a prohlubní v terénu bez předepsaného zhutnění sypaniny; c) uložení výkopku pod vodou do prohlubní ve dně vodotečí nebo nádrží. 2. Cenu -1201 nelze použít pro uložení výkopku nebo ornice: a) při vykopávkách pro podzemní vedení podél hrany výkopu, z něhož byl výkopek získán, a to ani tehdy, jestliže se výkopek po vyhození z výkopu na povrch území ještě dále přemisťuje na hromady podél výkopu; b) na dočasné skládky, které nejsou předepsány projektem; c) na dočasné skládky předepsané projektem tak, že na 1 m2 projektem určené plochy této skládky připadají nejvýše 2 m3 výkopku nebo ornice (viz. též poznámku č. 1 a); d) na dočasné skládky, oceňuje-li se cenou 121 10-1101 Sejmutí ornice nebo lesní půdy do 50 m, nebo oceňuje-li se vodorovné přemístění výkopku do 20 m a 50 m cenami 162 20-1101, 162 20-1102, 162 20-1151 a 162 20-1152. V těchto případech se uložení výkopku nebo ornice na dočasnou skládku neoceňuje. e) na trvalé skládky s předepsaným zhutněním; toto uložení výkopku se oceňuje cenami souboru cen 171 . 0- . . Uložení sypaniny do násypů. 3. V ceně -1201 jsou započteny i náklady na rozprostření sypaniny ve vrstvách s hrubým urovnáním na skládce. 4. V ceně -1201 nejsou započteny náklady na získání skládek ani na poplatky za skládku. 5. Množství jednotek uložení výkopku (sypaniny) se určí v m3 uloženého výkopku (sypaniny),v rostlém stavu zpravidla ve výkopišti. 6. Cenu -1211 lze po dohodě upravit. | [15 empty] | PSC | 2
| VV |  | 3,436*1,6 |  | 5.498 | [13 empty] | VV | 2 | 2 | -1 | 1 | ROZPOCET
| D | 2 | Zakládání |  |  |  | 4941.05 | [5 empty] | 0 |  | 6.4047 |  | 0 | 1 | D | 1 |  |  |  | ROZPOCET | [6 empty] | 4941.05
4 | K | 271532211 | Podsyp pod základové konstrukce se zhutněním z hrubého kameniva frakce 32 až 63 mm | m3 | 0.573 | 736.49 | 422.01 | CS ÚRS 2015 02 |  |  | základní |  | 0 | 2.16 | 1.2377 | 0 | 0 | 4 | K | 2 |  |  |  | ROZPOCET | 422.01 | 0 | 0 | 0 | 0 | 1 | 422.01 | 4 | -1140771751
| PSC |  | Poznámka k souboru cen: 1. Ceny slouží pro ocenění násypů pod základové konstrukce tloušťky vrstvy do 300 mm. 2. Násypy s tloušťkou vrstvy přesahující 300 mm se ocení cenami souboru cen 213 31-…. Polštáře zhutněné pod základy v katalogu 800-2 Zvláštní zakládání objektů. | [15 empty] | PSC | 2
| VV |  | "pro základy | [15 empty] | VV | 2 | 1 | -1 | 0 | ROZPOCET
| VV |  | 21*0,38*0,38*0,15 |  | 0.455 | [13 empty] | VV | 2 | 2 | -1 | 0 | ROZPOCET
| VV |  | 4*0,25*0,25*0,15*3,14 |  | 0.118 | [13 empty] | VV | 2 | 2 | -1 | 0 | ROZPOCET
| VV |  | Součet |  | 0.573 | [13 empty] | VV | 2 | 4 | -1 | 1 | ROZPOCET
5 | K | 275313611 | Základové patky z betonu tř. C 16/20 | m3 | 2.29 | 1973.38 | 4519.04 | CS ÚRS 2015 02 |  |  | základní |  | 0 | 2.2563 | 5.167 | 0 | 0 | 4 | K | 2 |  |  |  | ROZPOCET | 4519.04 | 0 | 0 | 0 | 0 | 1 | 4519.04 | 4 | 1043631998
| PSC |  | Poznámka k souboru cen: 1. V ceně příplatku -5911 jsou započteny náklady na technologické opatření a na ztíženou betonáž pod hladinou pažící bentonitové suspenze a na průběžné odčerpání suspenze s přepouštěním na určené místo do 20 m, popř. do vany nebo do kalové cisterny k odvozu. Odvoz se oceňuje cenami katalogu 800-2 Zvláštní zakládání objektů. 2. Hloubení s použitím bentonitové suspenze se oceňuje katalogem 800-1 Zemní práce. Bednění se neoceňuje. | [15 empty] | PSC | 2
| VV |  | "pro základy | [15 empty] | VV | 2 | 1 | -1 | 0 | ROZPOCET
| VV |  | 21*0,38*0,38*0,6 |  | 1.819 | [13 empty] | VV | 2 | 2 | -1 | 0 | ROZPOCET
| VV |  | 4*0,25*0,25*0,6*3,14 |  | 0.471 | [13 empty] | VV | 2 | 2 | -1 | 0 | ROZPOCET
| VV |  | Součet |  | 2.29 | [13 empty] | VV | 2 | 4 | -1 | 1 | ROZPOCET
| D | 5 | Komunikace |  |  |  | 320639.07 | [5 empty] | 0 |  | 0 |  | 0 | 1 | D | 1 |  |  |  | ROZPOCET | [6 empty] | 320639.07
6 | K | 56448R01 | Povrchová úprava - gumová štěpka lepená tl. 50 mm | m2 | 134 | 2340.72 | 313656.48 |  |  |  | základní |  | 0 | 0 | 0 | 0 | 0 | 4 | K | 2 |  |  |  | ROZPOCET | 313656.48 | 0 | 0 | 0 | 0 | 1 | 313656.48 | 4 | -869929999
7 | K | 564831111 | Podklad ze štěrkodrtě ŠD tl 100 mm | m2 | 134.1 | 52.07 | 6982.59 | CS ÚRS 2015 02 |  |  | základní |  | 0 | 0 | 0 | 0 | 0 | 4 | K | 2 |  |  |  | ROZPOCET | 6982.59 | 0 | 0 | 0 | 0 | 1 | 6982.59 | 4 | 46928773
| VV |  | "hřiště | [15 empty] | VV | 2 | 1 | -1 | 0 | ROZPOCET
| VV |  | 134,10 |  | 134.1 | [13 empty] | VV | 2 | 2 | -1 | 1 | ROZPOCET
| D | 9 | Ostatní konstrukce a práce-bourání |  |  |  | 487119.89 | [5 empty] | 0 |  | 11.5091 |  | 0.04 | 1 | D | 1 |  |  |  | ROZPOCET | [6 empty] | 487119.89
8 | K | 916371112 | Zahradní obrubník z recyklované pryže barevný položený do štěrkopískového lože | m | 26.4 | 789.39 | 20839.9 | CS ÚRS 2015 02 |  |  | základní |  | 0 | 0.01647 | 0.43481 | 0 | 0 | 4 | K | 2 |  |  |  | ROZPOCET | 20839.9 | 0 | 0 | 0 | 0 | 1 | 20839.9 | 4 | -1446464257
| PSC |  | Poznámka k souboru cen: 1. V cenách jsou započteny náklady na dodání a usazení obrubníků, u položek -1111. 2. V cenách -1111 a -1112 jsou započteny náklady i na štěrkopískové lože. | [15 empty] | PSC | 2
9 | K | 916921191 | Příplatek k monolitickým příkopům, krajníkům nebo obrubníkům za provedení oblouku r do 20 m | m | 26.4 | 58.08 | 1533.31 | CS ÚRS 2015 02 |  |  | základní |  | 0 | 0 | 0 | 0 | 0 | 4 | K | 2 |  |  |  | ROZPOCET | 1533.31 | 0 | 0 | 0 | 0 | 1 | 1533.31 | 4 | -1930233095
| PSC |  | Poznámka k souboru cen: 1. Ceny lze použít i pro monolitické lože z betonu pod obrubníky. 2. V cenách jsou započteny i náklady na: a) provedení smršťovacích (jalových) spár, b) postřik proti odpařování vody, c) formu obrubníku, která je součástí finišeru. 3. V cenách nejsou započteny náklady na popř. projektem předepsané: a) provedení spár vkládaných, tyto se oceňují cenami souboru cen 919 12-41 Dilatační spáry vkládané, b) provedení spár řezaných, tyto se oceňují cenami souboru cen 919 11-1 Řezání dilatačních spár, 919 12-. Utěsnění dilatačních spár a 919 13 Vyztužení dilatačních spár v cementobetonovém krytu, c) podkladní vrstvu; tyto práce se oceňují příslušnými cenami stavebního dílu 56 tohoto katalogu. d) postřiky povrchu ochrannou emulzí, tyto se oceňují cenou 919 74-8111 Provedení postřiku povrchu cementobetonového krytu nebo podkladu ochrannou emulzí. 4. Množství měrných jednotek se určuje v běžných metrech podélné osy konstrukce. | [15 empty] | PSC | 2
10 | K | 916991121 | Lože pod obrubníky, krajníky nebo obruby z dlažebních kostek z betonu prostého | m3 | 2.534 | 2287.13 | 5795.59 | CS ÚRS 2015 02 |  |  | základní |  | 0 | 2.2563 | 5.7176 | 0 | 0 | 4 | K | 2 |  |  |  | ROZPOCET | 5795.59 | 0 | 0 | 0 | 0 | 1 | 5795.59 | 4 | -1898051866
| VV |  | 26,4*0,3*0,32 |  | 2.534 | [13 empty] | VV | 2 | 2 | -1 | 1 | ROZPOCET
11 | K | 919726202 | Geotextilie pro vyztužení, separaci a filtraci tkaná z PP podélná pevnost v tahu do 50 kN/m | m2 | 154.215 | 29.17 | 4498.45 | CS ÚRS 2015 02 |  |  | základní |  | 0 | 0.00036 | 0.055517 | 0 | 0 | 4 | K | 2 |  |  |  | ROZPOCET | 4498.45 | 0 | 0 | 0 | 0 | 1 | 4498.45 | 4 | -1006132434
| PSC |  | Poznámka k souboru cen: 1. V cenách jsou započteny i náklady na položení a dodání geotextilie včetně přesahů. | [15 empty] | PSC | 2
| VV |  | "hřiště+15%přesah | [15 empty] | VV | 2 | 1 | -1 | 0 | ROZPOCET
| VV |  | 134,10*1,15 |  | 154.215 | [13 empty] | VV | 2 | 2 | -1 | 1 | ROZPOCET
12 | K | 977131117 | Vrty příklepovými vrtáky D do 25 mm do cihelného zdiva nebo prostého betonu | m | 20 | 198.44 | 3968.8 | CS ÚRS 2015 02 |  |  | základní |  | 0 | 6e-05 | 0.0012 | 0.002 | 0.04 | 4 | K | 2 |  |  |  | ROZPOCET | 3968.8 | 0 | 0 | 0 | 0 | 1 | 3968.8 | 4 | -561130919
| PSC |  | Poznámka k souboru cen: 1. V cenách jsou započteny i náklady na rozměření, vrtání vrtacím kladivem a opotřebení příklepových vrtáků. | [15 empty] | PSC | 2
| P |  | Poznámka k položce: pro ukotvení konstrukce oplocení | [15 empty] | P | 2
| VV |  | "ukotvení herních prvků | [15 empty] | VV | 2 | 1 | -1 | 0 | ROZPOCET
| VV |  | 21*4*0,2 |  | 16.8 | [13 empty] | VV | 2 | 2 | -1 | 0 | ROZPOCET
| VV |  | 4*4*0,2 |  | 3.2 | [13 empty] | VV | 2 | 2 | -1 | 0 | ROZPOCET
| VV |  | Součet |  | 20 | [13 empty] | VV | 2 | 4 | -1 | 1 | ROZPOCET
| D | 95 | Různé dokončovací konstrukce a práce pozemních staveb |  |  |  | 448338.28 | [5 empty] | 0 |  | 5.3 |  | 0 | 1 | D | 2 |  |  |  | ROZPOCET | [6 empty] | 448338.28
13 | K | 95100-H4.0 | Dodávka a montáž informační tabule (1310 x 200 x 1880) H4.0 | soubor | 1 | 21320.45 | 21320.45 |  |  |  | základní |  | 0 | 0.3 | 0.3 | 0 | 0 | 4 | K | 3 |  |  |  | ROZPOCET | 21320.45 | 0 | 0 | 0 | 0 | 1 | 21320.45 | 4 | 1389119804
14 | K | 95100-H4.1 | Dodávka a montáž kovová kladina (1310 x 200 x 170) H4.1 | soubor | 2 | 12329.06 | 24658.12 |  |  |  | základní |  | 0 | 0.4 | 0.8 | 0 | 0 | 4 | K | 3 |  |  |  | ROZPOCET | 24658.12 | 0 | 0 | 0 | 0 | 1 | 24658.12 | 4 | 451362987
15 | K | 95100-H4.2 | Dodávka a montáž odrazová koule (450 x 450 x 500) H4.2 | soubor | 4 | 26187.64 | 104750.56 |  |  |  | základní |  | 0 | 0.3 | 1.2 | 0 | 0 | 4 | K | 3 |  |  |  | ROZPOCET | 104750.56 | 0 | 0 | 0 | 0 | 1 | 104750.56 | 4 | -965761922
16 | K | 95100-H4.3 | Dodávka a montáž tyče do tvaru L (5250 x 4140 x 2190) H4.3 | soubor | 1 | 26001.88 | 26001.88 |  |  |  | základní |  | 0 | 1 | 1 | 0 | 0 | 4 | K | 3 |  |  |  | ROZPOCET | 26001.88 | 0 | 0 | 0 | 0 | 1 | 26001.88 | 4 | -883326571
17 | K | 95100-H4.4 | Dodávka a montáž ocelová průlezka - krychle s deskami (4850 x 4630 x 2190) H4.4 | soubor | 1 | 105166.74 | 105166.74 |  |  |  | základní |  | 0 | 1 | 1 | 0 | 0 | 4 | K | 3 |  |  |  | ROZPOCET | 105166.74 | 0 | 0 | 0 | 0 | 1 | 105166.74 | 4 | -1072393885
18 | K | 95100-H4.5 | Dodávka a montáž ocelová průlezka - kovová krychle s deskami (6230 x 5740 x 2210) H4.5 | soubor | 1 | 166440.53 | 166440.53 |  |  |  | základní |  | 0 | 1 | 1 | 0 | 0 | 4 | K | 3 |  |  |  | ROZPOCET | 166440.53 | 0 | 0 | 0 | 0 | 1 | 166440.53 | 4 | -456065809
| D | 99 | Přesun hmot |  |  |  | 2145.56 | [5 empty] | 0 |  | 0 |  | 0 | 1 | D | 2 |  |  |  | ROZPOCET | [6 empty] | 2145.56
19 | K | 998222012 | Přesun hmot pro tělovýchovné plochy | t | 17.914 | 119.77 | 2145.56 | CS ÚRS 2015 02 |  |  | základní |  | 0 | 0 | 0 | 0 | 0 | 4 | K | 3 |  |  |  | ROZPOCET | 2145.56 | 0 | 0 | 0 | 0 | 1 | 2145.56 | 4 | -46279766
| PSC |  | Poznámka k souboru cen: 1. Cena je určena pro přesun hmot na jakémkoliv podkladu. | [15 empty] | PSC | 3

## ZP1,2,3,5,7 - Plochy oddy...
| List obsahuje: |  | 1) Krycí list soupisu | 2) Rekapitulace |  |  | 3) Soupis prací | Zpět na list: | Rekapitulace stavby
{3469C719-876B-4772-9E66-12BC1CA71B91}
2
| KRYCÍ LIST SOUPISU | [8 empty] | v --- níže se nacházejí doplnkové a pomocné údaje k sestavám --- v | [8 empty] | False
Stavba:
Bruntal_RPS_sidliste_Dolni_2015_DPS
Objekt:
SO 102 - Plochy oddychové
Soupis:
ZP1,2,3,5,7 - Plochy oddychové - ZP1, ZP2, ZP3, ZP5 a ZP7
| KSO: |  |  |  |  | CC-CZ:
| Místo: |  |  |  |  | Datum: | 2016-06-13
| Zadavatel: |  |  |  |  | IČ:
|  | Město Bruntál, Nádražní 994/20 |  |  |  | DIČ:
| Uchazeč: |  |  |  |  | IČ: | 62360213
|  | KARETA s.r.o., Krnovská 1877/51, 792 01 Bruntál |  |  |  | DIČ: | CZ62360213
| Projektant: |  |  |  |  | IČ:
|  | Stavoprojekt Olomouc a.s. |  |  |  | DIČ:
Poznámka:
| Cena bez DPH | [5 empty] | 313262.01
|  |  | Základ daně |  |  | Sazba daně | Výše daně
| DPH | základní | 313262.01 |  |  | 21% | 65785.02
|  | snížená | 0 |  |  | 15% | 0
|  | zákl. přenesená | 0 |  |  | 21% | 0
|  | sníž. přenesená | 0 |  |  | 15% | 0
|  | nulová | 0 |  |  | 0% | 0
| Cena s DPH |  |  | v | CZK |  | 379047.03
REKAPITULACE ČLENĚNÍ SOUPISU PRACÍ
Stavba:
Bruntal_RPS_sidliste_Dolni_2015_DPS
Objekt:
SO 102 - Plochy oddychové
Soupis:
ZP1,2,3,5,7 - Plochy oddychové - ZP1, ZP2, ZP3, ZP5 a ZP7
Místo: | [5 empty] | Datum: | 2016-06-13
Zadavatel: |  |  | Město Bruntál, Nádražní 994/20 |  |  | Projektant: | Stavoprojekt Olomouc a.s.
Uchazeč: |  |  | KARETA s.r.o., Krnovská 1877/51, 792 01 Bruntál
Kód dílu - Popis | [6 empty] | Cena celkem [CZK]
Náklady soupisu celkem | [6 empty] | 313262.01 | [12 empty] | -1
| HSV - Práce a dodávky HSV | [5 empty] | 313262.01
| 1 - Zemní práce CPA 43.12.1 | [5 empty] | 72245.71
| 5 - Komunikace | [5 empty] | 127273.07
| 56 - Podkladní vrstvy komunikací, letišť a ploch CPA 42.11.2 | [5 empty] | 127273.07
| 59 - Kryty pozemních komunikací, letišť a ploch dlážděných (předlažby) CPA 42.11.2 | [5 empty] | 105666.66
| 9 - Ostatní konstrukce a práce-bourání | [5 empty] | 8076.57
| 99 - Přesun hmot | [5 empty] | 8076.57
SOUPIS PRACÍ
Stavba:
Bruntal_RPS_sidliste_Dolni_2015_DPS
Objekt:
SO 102 - Plochy oddychové
Soupis:
ZP1,2,3,5,7 - Plochy oddychové - ZP1, ZP2, ZP3, ZP5 a ZP7
Místo: | [5 empty] | Datum: | 2016-06-13
Zadavatel: |  |  | Město Bruntál, Nádražní 994/20 |  |  | Projektant: | Stavoprojekt Olomouc a.s.
Uchazeč: |  |  | KARETA s.r.o., Krnovská 1877/51, 792 01 Bruntál
PČ | Typ | Kód | Popis | MJ | Množství | J.cena [CZK] | Cena celkem [CZK] | Cenová soustava |  | Poznámka | DPH | J. Nh [h] | Nh celkem [h] | J. hmotnost [t] | Hmotnost celkem [t] | J. suť [t] | Suť Celkem [t]
Náklady soupisu celkem | [6 empty] | 313262.01 | [5 empty] | 0 |  | 67.4339 |  | 0 |  | D | -1 | [10 empty] | 313262.01
| D | HSV | Práce a dodávky HSV |  |  |  | 313262.01 | [5 empty] | 0 |  | 67.4339 |  | 0 | 1 | D | 0 |  |  |  | ROZPOCET | [6 empty] | 313262.01
| D | 1 | Zemní práce CPA 43.12.1 |  |  |  | 72245.71 | [5 empty] | 0 |  | 0 |  | 0 | 1 | D | 1 |  |  |  | ROZPOCET | [6 empty] | 72245.71
1 | K | 122202202 | Odkopávky a prokopávky nezapažené pro silnice objemu do 1000 m3 v hornině tř. 3 | m3 | 184.4 | 82 | 15120.8 | CS ÚRS 2015 02 |  |  | základní |  | 0 | 0 | 0 | 0 | 0 | 4 | K | 2 |  |  |  | ROZPOCET | 15120.8 | 0 | 0 | 0 | 0 | 1 | 15120.8 | 4 | 304387666
| VV |  | "odkopávky ZP1-ZP3, ZP5 a ZP7 | [15 empty] | VV | 2 | 1 | -1 | 0 | ROZPOCET
| VV |  | 297*0,35 |  | 103.95 | [13 empty] | VV | 2 | 2 | -1 | 0 | ROZPOCET
| VV |  | 33*0,25 |  | 8.25 | [13 empty] | VV | 2 | 2 | -1 | 0 | ROZPOCET
| VV |  | 144*0,35 |  | 50.4 | [13 empty] | VV | 2 | 2 | -1 | 0 | ROZPOCET
| VV |  | 18,2*0,25 |  | 4.55 | [13 empty] | VV | 2 | 2 | -1 | 0 | ROZPOCET
| VV |  | 69*0,25 |  | 17.25 | [13 empty] | VV | 2 | 2 | -1 | 0 | ROZPOCET
| VV |  | Součet |  | 184.4 | [13 empty] | VV | 2 | 4 | -1 | 1 | ROZPOCET
2 | K | 162701105 | Vodorovné přemístění do 10000 m výkopku/sypaniny z horniny tř. 1 až 4 | m3 | 184.4 | 70.12 | 12930.13 | CS ÚRS 2015 02 |  |  | základní |  | 0 | 0 | 0 | 0 | 0 | 4 | K | 2 |  |  |  | ROZPOCET | 12930.13 | 0 | 0 | 0 | 0 | 1 | 12930.13 | 4 | -1822904226
| PSC |  | Poznámka k souboru cen: 1. Ceny nelze použít, předepisuje-li projekt přemístit výkopek na místo nepřístupné obvyklým dopravním prostředkům; toto přemístění se oceňuje individuálně. 2. V cenách jsou započteny i náhrady za jízdu loženého vozidla v terénu ve výkopišti nebo na násypišti. 3. V cenách nejsou započteny náklady na rozhrnutí výkopku na násypišti; toto rozhrnutí se oceňuje cenami souboru cen 171 . 0- . . Uložení sypaniny do násypů a 171 20-1201Uložení sypaniny na skládky. 4. Je-li na dopravní dráze pro vodorovné přemístění nějaká překážka, pro kterou je nutno překládat výkopek z jednoho obvyklého dopravního prostředku na jiný obvyklý doprav- ní prostředek, oceňuje se toto lomené vodorovné přemístění výkopku v každém úseku samostatně příslušnou cenou tohoto souboru cen a překládání výkopku cenami souboru cen 167 10-3 . Nakládání neulehlého výkopku z hromad s ohledem na ustanovení pozn. číslo 5. 5. Přemísťuje-li se výkopek z dočasných skládek vzdálených do 50 m, neoceňuje se nakládání výkopku, i když se provádí. Toto ustanovení neplatí, vylučuje-li projekt použití dozeru. 6. V cenách vodorovného přemístění sypaniny nejsou započteny náklady na dodávku materiálu, tyto se oceňují ve specifikaci. | [15 empty] | PSC | 2
| VV |  | "Přebytek zeminy - odkopávky ZP1-ZP3, ZP5 a ZP7 | [15 empty] | VV | 2 | 1 | -1 | 0 | ROZPOCET
| VV |  | 297*0,35 |  | 103.95 | [13 empty] | VV | 2 | 2 | -1 | 0 | ROZPOCET
| VV |  | 33*0,25 |  | 8.25 | [13 empty] | VV | 2 | 2 | -1 | 0 | ROZPOCET
| VV |  | 144*0,35 |  | 50.4 | [13 empty] | VV | 2 | 2 | -1 | 0 | ROZPOCET
| VV |  | 18,2*0,25 |  | 4.55 | [13 empty] | VV | 2 | 2 | -1 | 0 | ROZPOCET
| VV |  | 69*0,25 |  | 17.25 | [13 empty] | VV | 2 | 2 | -1 | 0 | ROZPOCET
| VV |  | Součet |  | 184.4 | [13 empty] | VV | 2 | 4 | -1 | 1 | ROZPOCET
3 | K | 171201211 | Poplatek za uložení odpadu ze sypaniny na skládce (skládkovné) | t | 331.92 | 117.56 | 39020.52 | CS ÚRS 2015 02 |  |  | základní |  | 0 | 0 | 0 | 0 | 0 | 4 | K | 2 |  |  |  | ROZPOCET | 39020.52 | 0 | 0 | 0 | 0 | 1 | 39020.52 | 4 | 1271048911
| PSC |  | Poznámka k souboru cen: 1. Cena -1201 je určena i pro: a) uložení výkopku nebo ornice na dočasné skládky předepsané projektem tak, že na 1 m2 projektem určené plochy této skládky připadá přes 2 m3 výkopku nebo ornice; v opačném případě se uložení neoceňuje. Množství výkopku nebo ornice připadající na 1 m2 skládky se určí jako podíl množství výkopku nebo ornice, měřeného v rostlém stavu a projektem určené plochy dočasné skládky; b) zasypání koryt vodotečí a prohlubní v terénu bez předepsaného zhutnění sypaniny; c) uložení výkopku pod vodou do prohlubní ve dně vodotečí nebo nádrží. 2. Cenu -1201 nelze použít pro uložení výkopku nebo ornice: a) při vykopávkách pro podzemní vedení podél hrany výkopu, z něhož byl výkopek získán, a to ani tehdy, jestliže se výkopek po vyhození z výkopu na povrch území ještě dále přemisťuje na hromady podél výkopu; b) na dočasné skládky, které nejsou předepsány projektem; c) na dočasné skládky předepsané projektem tak, že na 1 m2 projektem určené plochy této skládky připadají nejvýše 2 m3 výkopku nebo ornice (viz. též poznámku č. 1 a); d) na dočasné skládky, oceňuje-li se cenou 121 10-1101 Sejmutí ornice nebo lesní půdy do 50 m, nebo oceňuje-li se vodorovné přemístění výkopku do 20 m a 50 m cenami 162 20-1101, 162 20-1102, 162 20-1151 a 162 20-1152. V těchto případech se uložení výkopku nebo ornice na dočasnou skládku neoceňuje. e) na trvalé skládky s předepsaným zhutněním; toto uložení výkopku se oceňuje cenami souboru cen 171 . 0- . . Uložení sypaniny do násypů. 3. V ceně -1201 jsou započteny i náklady na rozprostření sypaniny ve vrstvách s hrubým urovnáním na skládce. 4. V ceně -1201 nejsou započteny náklady na získání skládek ani na poplatky za skládku. 5. Množství jednotek uložení výkopku (sypaniny) se určí v m3 uloženého výkopku (sypaniny),v rostlém stavu zpravidla ve výkopišti. 6. Cenu -1211 lze po dohodě upravit. | [15 empty] | PSC | 2
| VV |  | 184,4*1,8 |  | 331.92 | [13 empty] | VV | 2 | 2 | -1 | 0 | ROZPOCET
| VV |  | Součet |  | 331.92 | [13 empty] | VV | 2 | 4 | -1 | 1 | ROZPOCET
4 | K | 181951102 | Úprava pláně v hornině tř. 1 až 4 se zhutněním | m2 | 561.2 | 9.22 | 5174.26 | CS ÚRS 2015 02 |  |  | základní |  | 0 | 0 | 0 | 0 | 0 | 4 | K | 2 |  |  |  | ROZPOCET | 5174.26 | 0 | 0 | 0 | 0 | 1 | 5174.26 | 4 | -161992448
| PSC |  | Poznámka k souboru cen: 1. Ceny jsou určeny pro urovnání všech nově zřizovaných ploch (v zářezech i na násypech) vodorovných nebo ve sklonu do 1:5 pod zpevnění ploch jakéhokoliv druhu, pod humusování, (ne však pro plochy zásypu rýh pro podzemní vedení), drnování apod. a dále, předepíše-li projekt urovnání pláně z jiného důvodu. 2. Ceny nelze použít pro urovnání lavic (berem) šířky do 3 m přerušujících svahy, pro urovnání dna silničních a železničních příkopů pro jakoukoliv šířku dna; toto urovnání se oceňuje cenami souboru cen 182 .0-1 Svahování. 3. Urovnání ploch ve sklonu přes 1 : 5 se oceňuje cenami souboru cen 182 . 0-11 Svahování trvalých svahů do projektovaných profilů. 4. Náklady na urovnání dna a stěn při čištění příkopů pozemních komunikací jsou započteny v cenách souborů cen 938 90-2 . Čištění příkopů komunikací v suchu nebo ve vodě části A02 Zemní práce pro objekty oborů 821 až 828. 5. Míru zhutnění určuje projekt. Ceny se zhutněním jsou určeny pro jakoukoliv míru zhutnění. | [15 empty] | PSC | 2
| VV |  | " ZP1 dlažba 200/100/60 bezespará | [15 empty] | VV | 2 | 1 | -1 | 0 | ROZPOCET
| VV |  | 297 |  | 297 | [13 empty] | VV | 2 | 2 | -1 | 0 | ROZPOCET
| VV |  | "ZP2 mlatový povrch | [15 empty] | VV | 2 | 1 | -1 | 0 | ROZPOCET
| VV |  | 33 |  | 33 | [13 empty] | VV | 2 | 2 | -1 | 0 | ROZPOCET
| VV |  | "ZP3 mlatový povrch | [15 empty] | VV | 2 | 1 | -1 | 0 | ROZPOCET
| VV |  | 144 |  | 144 | [13 empty] | VV | 2 | 2 | -1 | 0 | ROZPOCET
| VV |  | "ZP5 mlatový povrch | [15 empty] | VV | 2 | 1 | -1 | 0 | ROZPOCET
| VV |  | 18,2 |  | 18.2 | [13 empty] | VV | 2 | 2 | -1 | 0 | ROZPOCET
| VV |  | "ZP7 mlatový povrch | [15 empty] | VV | 2 | 1 | -1 | 0 | ROZPOCET
| VV |  | 69 |  | 69 | [13 empty] | VV | 2 | 2 | -1 | 0 | ROZPOCET
| VV |  | Součet |  | 561.2 | [13 empty] | VV | 2 | 4 | -1 | 1 | ROZPOCET
| D | 5 | Komunikace |  |  |  | 127273.07 | [5 empty] | 0 |  | 0 |  | 0 | 1 | D | 1 |  |  |  | ROZPOCET | [6 empty] | 127273.07
| D | 56 | Podkladní vrstvy komunikací, letišť a ploch CPA 42.11.2 |  |  |  | 127273.07 | [5 empty] | 0 |  | 0 |  | 0 | 1 | D | 2 |  |  |  | ROZPOCET | [6 empty] | 127273.07
5 | K | 564752113 | Podklad z vibrovaného štěrku VŠ tl 170 mm | m2 | 264.2 | 127.1 | 33579.82 | CS ÚRS 2015 02 |  |  | základní |  | 0 | 0 | 0 | 0 | 0 | 4 | K | 3 |  |  |  | ROZPOCET | 33579.82 | 0 | 0 | 0 | 0 | 1 | 33579.82 | 4 | 1523247749
| VV |  | "ZP2 mlatový povrch | [15 empty] | VV | 3 | 1 | -1 | 0 | ROZPOCET
| VV |  | 33 |  | 33 | [13 empty] | VV | 3 | 2 | -1 | 0 | ROZPOCET
| VV |  | "ZP3 mlatový povrch | [15 empty] | VV | 3 | 1 | -1 | 0 | ROZPOCET
| VV |  | 144 |  | 144 | [13 empty] | VV | 3 | 2 | -1 | 0 | ROZPOCET
| VV |  | "ZP5 mlatový povrch | [15 empty] | VV | 3 | 1 | -1 | 0 | ROZPOCET
| VV |  | 18,2 |  | 18.2 | [13 empty] | VV | 3 | 2 | -1 | 0 | ROZPOCET
| VV |  | "ZP7 mlatový povrch | [15 empty] | VV | 3 | 1 | -1 | 0 | ROZPOCET
| VV |  | 69 |  | 69 | [13 empty] | VV | 3 | 2 | -1 | 0 | ROZPOCET
| VV |  | Součet |  | 264.2 | [13 empty] | VV | 3 | 4 | -1 | 1 | ROZPOCET
6 | K | 564831111 | Podklad ze štěrkodrtě ŠD tl 100 mm | m2 | 324.2 | 52.07 | 16881.09 | CS ÚRS 2015 02 |  |  | základní |  | 0 | 0 | 0 | 0 | 0 | 4 | K | 3 |  |  |  | ROZPOCET | 16881.09 | 0 | 0 | 0 | 0 | 1 | 16881.09 | 4 | -552277766
| VV |  | "ZP2 mlatový povrch | [15 empty] | VV | 3 | 1 | -1 | 0 | ROZPOCET
| VV |  | 33 |  | 33 | [13 empty] | VV | 3 | 2 | -1 | 0 | ROZPOCET
| VV |  | "ZP3 mlatový povrch | [15 empty] | VV | 3 | 1 | -1 | 0 | ROZPOCET
| VV |  | 144 |  | 144 | [13 empty] | VV | 3 | 2 | -1 | 0 | ROZPOCET
| VV |  | "ZP5 mlatový povrch | [15 empty] | VV | 3 | 1 | -1 | 0 | ROZPOCET
| VV |  | 18,2 |  | 18.2 | [13 empty] | VV | 3 | 2 | -1 | 0 | ROZPOCET
| VV |  | "ZP7 mlatový povrch | [15 empty] | VV | 3 | 1 | -1 | 0 | ROZPOCET
| VV |  | 69 |  | 69 | [13 empty] | VV | 3 | 2 | -1 | 0 | ROZPOCET
| VV |  | "pod obrubou (obruba je započítána v SO 101) | [15 empty] | VV | 3 | 1 | -1 | 0 | ROZPOCET
| VV |  | 0,3*200 |  | 60 | [13 empty] | VV | 3 | 2 | -1 | 0 | ROZPOCET
| VV |  | Součet |  | 324.2 | [13 empty] | VV | 3 | 4 | -1 | 1 | ROZPOCET
7 | K | 564851113 | Podklad ze štěrkodrtě ŠD tl 170 mm | m2 | 297 | 80.83 | 24006.51 | CS ÚRS 2015 02 |  |  | základní |  | 0 | 0 | 0 | 0 | 0 | 4 | K | 3 |  |  |  | ROZPOCET | 24006.51 | 0 | 0 | 0 | 0 | 1 | 24006.51 | 4 | 362775165
| VV |  | " ZP1 dlažba 200/100/60 bezespará | [15 empty] | VV | 3 | 1 | -1 | 0 | ROZPOCET
| VV |  | 297 |  | 297 | [13 empty] | VV | 3 | 2 | -1 | 0 | ROZPOCET
| VV |  |  |  | 0 | [13 empty] | VV | 3 | 2 | -1 | 0 | ROZPOCET
| VV |  | Součet |  | 297 | [13 empty] | VV | 3 | 4 | -1 | 1 | ROZPOCET
8 | K | 564932111 | Podklad z mechanicky zpevněného kameniva MZK tl 100 mm | m2 | 264.2 | 199.87 | 52805.65 | CS ÚRS 2015 02 |  |  | základní |  | 0 | 0 | 0 | 0 | 0 | 4 | K | 3 |  |  |  | ROZPOCET | 52805.65 | 0 | 0 | 0 | 0 | 1 | 52805.65 | 4 | 514958344
| PSC |  | Poznámka k souboru cen: 1. ČSN 73 6126-1 připouští pro MZK max. tl. 300 mm. 2. V cenách nejsou započteny náklady na: a) ochranu povrchu podkladu filtračním postřikem, který se oceňuje cenami souboru cen 573 11-11, b) spojovací postřk před pokládkou asfaltových směsí, který se oceňuje cenami sooboru cen 572 2.. | [15 empty] | PSC | 3
| VV |  | "ZP2 mlatový povrch | [15 empty] | VV | 3 | 1 | -1 | 0 | ROZPOCET
| VV |  | 33 |  | 33 | [13 empty] | VV | 3 | 2 | -1 | 0 | ROZPOCET
| VV |  | "ZP3 mlatový povrch | [15 empty] | VV | 3 | 1 | -1 | 0 | ROZPOCET
| VV |  | 144 |  | 144 | [13 empty] | VV | 3 | 2 | -1 | 0 | ROZPOCET
| VV |  | "ZP5 mlatový povrch | [15 empty] | VV | 3 | 1 | -1 | 0 | ROZPOCET
| VV |  | 18,2 |  | 18.2 | [13 empty] | VV | 3 | 2 | -1 | 0 | ROZPOCET
| VV |  | "ZP7 mlatový povrch | [15 empty] | VV | 3 | 1 | -1 | 0 | ROZPOCET
| VV |  | 69 |  | 69 | [13 empty] | VV | 3 | 2 | -1 | 0 | ROZPOCET
| VV |  | Součet |  | 264.2 | [13 empty] | VV | 3 | 4 | -1 | 1 | ROZPOCET
| D | 59 | Kryty pozemních komunikací, letišť a ploch dlážděných (předlažby) CPA 42.11.2 |  |  |  | 105666.66 | [5 empty] | 0 |  | 67.4339 |  | 0 | 1 | D | 1 |  |  |  | ROZPOCET | [6 empty] | 105666.66
9 | K | 596211112 | Kladení zámkové dlažby komunikací pro pěší tl 60 mm skupiny A pl do 300 m2 | m2 | 297 | 184.93 | 54924.21 | CS ÚRS 2015 02 |  |  | základní |  | 0 | 0.08425 | 25.0222 | 0 | 0 | 4 | K | 2 |  |  |  | ROZPOCET | 54924.21 | 0 | 0 | 0 | 0 | 1 | 54924.21 | 4 | 1093677829
| PSC |  | Poznámka k souboru cen: 1. Pro volbu cen dlažeb platí toto rozdělení: Skupina A: dlažby z prvků stejného tvaru, Skupina B: dlažby z prvků dvou a více tvarů nebo z obrazců o ploše jednotlivě do 100 m2, Skupina C: dlažby obloukovitých tvarů (oblouky, kruhy, apod.). 2. V cenách jsou započteny i náklady na dodání hmot pro lože a na dodání materiálu na výplň spár. 3. V cenách nejsou započteny náklady na dodání zámkové dlažby, které se oceňuje ve specifikaci; ztratné lze dohodnout u plochy a) do 100 m2 ve výši 3 %, b) přes 100 do 300 m2 ve výši 2 %, c) přes 300 m2 ve výši 1 %. 4. Část lože přesahující tloušťku 40 mm se oceňuje cenami souboru cen 451 . . -9 . Příplatek za každých dalších 10 mm tloušťky podkladu nebo lože. | [15 empty] | PSC | 2
| VV |  | " ZP1 dlažba 200/100/60 bezespará | [15 empty] | VV | 2 | 1 | -1 | 0 | ROZPOCET
| VV |  | 297 |  | 297 | [13 empty] | VV | 2 | 2 | -1 | 1 | ROZPOCET
10 | M | 5924511R | dlažba 20x10x6 cm přírodní bezespará | m2 | 302.94 | 167.5 | 50742.45 |  |  |  | základní |  | 0 | 0.14 | 42.4116 | 0 | 0 | 8 | M | 2 |  |  |  | ROZPOCET | 50742.45 | 0 | 0 | 0 | 0 | 1 | 50742.45 | 4 | 572916397
| VV |  | " ZP1 dlažba 200/100/60 bezespará | [15 empty] | VV | 2 | 1 | -1 | 0 | ROZPOCET
| VV |  | 297*1,02 |  | 302.94 | [13 empty] | VV | 2 | 2 | -1 | 1 | ROZPOCET
| D | 9 | Ostatní konstrukce a práce-bourání |  |  |  | 8076.57 | [5 empty] | 0 |  | 0 |  | 0 | 1 | D | 1 |  |  |  | ROZPOCET | [6 empty] | 8076.57
| D | 99 | Přesun hmot |  |  |  | 8076.57 | [5 empty] | 0 |  | 0 |  | 0 | 1 | D | 2 |  |  |  | ROZPOCET | [6 empty] | 8076.57
11 | K | 998223011 | Přesun hmot pro pozemní komunikace s krytem dlážděným | t | 67.434 | 119.77 | 8076.57 | CS ÚRS 2015 02 |  |  | základní |  | 0 | 0 | 0 | 0 | 0 | 4 | K | 3 |  |  |  | ROZPOCET | 8076.57 | 0 | 0 | 0 | 0 | 1 | 8076.57 | 4 | -778246831

## SO 401 - Veřejné osvětlení
| List obsahuje: |  | 1) Krycí list soupisu | 2) Rekapitulace |  |  | 3) Soupis prací | Zpět na list: | Rekapitulace stavby
{AB8626C3-5859-4D4D-B00A-9F614CE6497B}
2
| KRYCÍ LIST SOUPISU | [8 empty] | v --- níže se nacházejí doplnkové a pomocné údaje k sestavám --- v | [8 empty] | False
Stavba:
Bruntal_RPS_sidliste_Dolni_2015_DPS
Objekt:
SO 401 - Veřejné osvětlení
| KSO: |  |  |  |  | CC-CZ:
| Místo: |  |  |  |  | Datum: | 2016-06-13
| Zadavatel: |  |  |  |  | IČ:
|  | Město Bruntál, Nádražní 994/20 |  |  |  | DIČ:
| Uchazeč: |  |  |  |  | IČ: | 62360213
|  | KARETA s.r.o., Krnovská 1877/51, 792 01 Bruntál |  |  |  | DIČ: | CZ62360213
| Projektant: |  |  |  |  | IČ:
|  | Stavoprojekt Olomouc a.s. |  |  |  | DIČ:
Poznámka:
| Cena bez DPH | [5 empty] | 750705.21
|  |  | Základ daně |  |  | Sazba daně | Výše daně
| DPH | základní | 750705.21 |  |  | 21% | 157648.09
|  | snížená | 0 |  |  | 15% | 0
|  | zákl. přenesená | 0 |  |  | 21% | 0
|  | sníž. přenesená | 0 |  |  | 15% | 0
|  | nulová | 0 |  |  | 0% | 0
| Cena s DPH |  |  | v | CZK |  | 908353.3
REKAPITULACE ČLENĚNÍ SOUPISU PRACÍ
Stavba:
Bruntal_RPS_sidliste_Dolni_2015_DPS
Objekt:
SO 401 - Veřejné osvětlení
Místo: | [5 empty] | Datum: | 2016-06-13
Zadavatel: |  |  | Město Bruntál, Nádražní 994/20 |  |  | Projektant: | Stavoprojekt Olomouc a.s.
Uchazeč: |  |  | KARETA s.r.o., Krnovská 1877/51, 792 01 Bruntál
Kód dílu - Popis | [6 empty] | Cena celkem [CZK]
Náklady soupisu celkem | [6 empty] | 750705.21 | [12 empty] | -1
| M - Práce a dodávky M | [5 empty] | 733070.61
| 21-M - Elektromontáže | [5 empty] | 438963.85
| 21-M-D - Demontáže elektro | [5 empty] | 22643.96
| 46-M - Zemní práce při extr.mont.pracích | [5 empty] | 271462.8
| OST - Ostatní | [5 empty] | 17634.6
| HZS - Hodinové zúčtovací sazby | [5 empty] | 17634.6
SOUPIS PRACÍ
Stavba:
Bruntal_RPS_sidliste_Dolni_2015_DPS
Objekt:
SO 401 - Veřejné osvětlení
Místo: | [5 empty] | Datum: | 2016-06-13
Zadavatel: |  |  | Město Bruntál, Nádražní 994/20 |  |  | Projektant: | Stavoprojekt Olomouc a.s.
Uchazeč: |  |  | KARETA s.r.o., Krnovská 1877/51, 792 01 Bruntál
PČ | Typ | Kód | Popis | MJ | Množství | J.cena [CZK] | Cena celkem [CZK] | Cenová soustava |  | Poznámka | DPH | J. Nh [h] | Nh celkem [h] | J. hmotnost [t] | Hmotnost celkem [t] | J. suť [t] | Suť Celkem [t]
Náklady soupisu celkem | [6 empty] | 750705.21 | [5 empty] | 0 |  | 203.7234 |  | 0 |  | D | -1 | [10 empty] | 750705.21
| D | M | Práce a dodávky M |  |  |  | 733070.61 | [5 empty] | 0 |  | 203.7234 |  | 0 | 3 | D | 0 |  |  |  | ROZPOCET | [6 empty] | 733070.61
| D | 21-M | Elektromontáže |  |  |  | 438963.85 | [5 empty] | 0 |  | 4.714 |  | 0 | 3 | D | 1 |  |  |  | ROZPOCET | [6 empty] | 438963.85
1 | K | 210010017 | Montáž trubek plastových ohebných D 29 mm uložených volně | m | 92 | 23.51 | 2162.92 | CS ÚRS 2015 02 |  |  | základní |  | 0 | 0 | 0 | 0 | 0 | 64 | K | 2 |  |  |  | ROZPOCET | 2162.92 | 0 | 0 | 0 | 0 | 1 | 2162.92 | 64 | 81576883
| VV |  | 23*2*2 |  | 92 | [13 empty] | VV | 2 | 2 | -1 | 0 | ROZPOCET
2 | M | 345710740 | trubka elektroinstalační ohebná z PVC Dn=32 mm | m | 92 | 15.29 | 1406.68 | CS ÚRS 2015 02 |  |  | základní |  | 0 | 0.0001 | 0.0092 | 0 | 0 | 128 | M | 2 |  |  |  | ROZPOCET | 1406.68 | 0 | 0 | 0 | 0 | 1 | 1406.68 | 128 | 43399111
| P |  | Poznámka k položce: EAN 8595057616028 | [15 empty] | P | 2
3 | K | 210010019 | Montáž trubek plastových ohebných D 48 mm uložených volně (chránička kabelu VO) | m | 240 | 32.92 | 7900.8 | CS ÚRS 2015 02 |  |  | základní |  | 0 | 0 | 0 | 0 | 0 | 64 | K | 2 |  |  |  | ROZPOCET | 7900.8 | 0 | 0 | 0 | 0 | 1 | 7900.8 | 64 | -462079390
4 | M | 345713510 | trubka elektroinstalační ohebná korugovaná dvouplášťová Dn=50mm | m | 240 | 17.63 | 4231.2 | CS ÚRS 2015 02 |  |  | základní |  | 0 | 0.00026 | 0.0624 | 0 | 0 | 128 | M | 2 |  |  |  | ROZPOCET | 4231.2 | 0 | 0 | 0 | 0 | 1 | 4231.2 | 128 | -320823387
| P |  | Poznámka k položce: EAN 8595057698178 | [15 empty] | P | 2
5 | K | 210064008 | Číslování stožárů vedení VO | pb | 23 | 22.34 | 513.82 | CS ÚRS 2015 02 |  |  | základní |  | 0 | 0 | 0 | 0 | 0 | 64 | K | 2 |  |  |  | ROZPOCET | 513.82 | 0 | 0 | 0 | 0 | 1 | 513.82 | 64 | -808048699
6 | K | 210100001 | Ukončení vodičů v rozváděči nebo na přístroji včetně zapojení průřezu žíly do 2,5 mm2 | kus | 138 | 15.29 | 2110.02 | CS ÚRS 2015 02 |  |  | základní |  | 0 | 0 | 0 | 0 | 0 | 64 | K | 2 |  |  |  | ROZPOCET | 2110.02 | 0 | 0 | 0 | 0 | 1 | 2110.02 | 64 | 1708061134
| VV |  | 23*2*3 |  | 138 | [13 empty] | VV | 2 | 2 | -1 | 0 | ROZPOCET
7 | K | 210100003 | Ukončení vodičů v rozváděči nebo na přístroji včetně zapojení průřezu žíly do 16 mm2 | kus | 136 | 23.51 | 3197.36 | CS ÚRS 2015 02 |  |  | základní |  | 0 | 0 | 0 | 0 | 0 | 64 | K | 2 |  |  |  | ROZPOCET | 3197.36 | 0 | 0 | 0 | 0 | 1 | 3197.36 | 64 | 798394260
| VV |  | 12*1*4 |  | 48 | [13 empty] | VV | 2 | 2 | -1 | 0 | ROZPOCET
| VV |  | 11*2*4 |  | 88 | [13 empty] | VV | 2 | 2 | -1 | 0 | ROZPOCET
8 | K | 210100004 | Ukončení vodičů v rozváděči nebo na přístroji včetně zapojení průřezu žíly do 25 mm2 | kus | 44 | 51.73 | 2276.12 | CS ÚRS 2015 02 |  |  | základní |  | 0 | 0 | 0 | 0 | 0 | 64 | K | 2 |  |  |  | ROZPOCET | 2276.12 | 0 | 0 | 0 | 0 | 1 | 2276.12 | 64 | -995564764
| VV |  | 11*1*4 |  | 44 | [13 empty] | VV | 2 | 2 | -1 | 0 | ROZPOCET
9 | K | 210102001 | Propojení kabelů celoplastových spojkou do 1 kV venkovní páskovou SVpe 1až5 žíly 3x50 a 4x35 mm2 | kus | 34 | 293.91 | 9992.94 | CS ÚRS 2015 02 |  |  | základní |  | 0 | 0 | 0 | 0 | 0 | 64 | K | 2 |  |  |  | ROZPOCET | 9992.94 | 0 | 0 | 0 | 0 | 1 | 9992.94 | 64 | 1147449924
| VV |  | 12 |  | 12 | [13 empty] | VV | 2 | 2 | -1 | 0 | ROZPOCET
| VV |  | 11*2 |  | 22 | [13 empty] | VV | 2 | 2 | -1 | 0 | ROZPOCET
10 | M | 354360210 | spojka kabelová smršťovaná přímé do 1kV 91-AH 21S 4x6 - 25 | kus | 34 | 576.07 | 19586.38 | CS ÚRS 2014 02 |  |  | základní |  | 0 | 0.0081 | 0.2754 | 0 | 0 | 128 | M | 2 |  |  |  | ROZPOCET | 19586.38 | 0 | 0 | 0 | 0 | 1 | 19586.38 | 128 | 1221744787
11 | K | 210102155 | Ukončení kabelů silových celoplastových koncovkou do 1 kV | kus | 46 | 85.82 | 3947.72 | CS ÚRS 2015 02 |  |  | základní |  | 0 | 0 | 0 | 0 | 0 | 64 | K | 2 |  |  |  | ROZPOCET | 3947.72 | 0 | 0 | 0 | 0 | 1 | 3947.72 | 64 | 938718092
| VV |  | 11*2 |  | 22 | [13 empty] | VV | 2 | 2 | -1 | 0 | ROZPOCET
| VV |  | 12*1 |  | 12 | [13 empty] | VV | 2 | 2 | -1 | 0 | ROZPOCET
| VV |  | 12*1 |  | 12 | [13 empty] | VV | 2 | 2 | -1 | 0 | ROZPOCET
12 | M | 354363140 | hlava rozdělovací, smršťovaná přímá do 1kV 4x 1,5-25 | kus | 46 | 101.1 | 4650.6 | CS ÚRS 2015 02 |  |  | základní |  | 0 | 0.0037 | 0.1702 | 0 | 0 | 128 | M | 2 |  |  |  | ROZPOCET | 4650.6 | 0 | 0 | 0 | 0 | 1 | 4650.6 | 128 | 441785862
13 | K | 210202013 | Montáž svítidel výbojkových průmyslových stropních závěsných na výložník | kus | 21 | 308.02 | 6468.42 | CS ÚRS 2015 02 |  |  | základní |  | 0 | 0 | 0 | 0 | 0 | 64 | K | 2 |  |  |  | ROZPOCET | 6468.42 | 0 | 0 | 0 | 0 | 1 | 6468.42 | 64 | -1224141675
| VV |  | 21 |  | 21 | [13 empty] | VV | 2 | 2 | -1 | 0 | ROZPOCET
14 | M | 348DOD001 | svítidlo venkovní výbojkové výložníkové SHC 70W | kus | 21 | 2099.71 | 44093.91 |  |  |  | základní |  | 0 | 0.0065 | 0.1365 | 0 | 0 | 128 | M | 2 |  |  |  | ROZPOCET | 44093.91 | 0 | 0 | 0 | 0 | 1 | 44093.91 | 128 | 1909464970
| P |  | Poznámka k položce: svítidlo pro venkovní osvětlování ulic, montáž na výložník ?60 mm. Provedení svítidla celohliníkové těleso, reflektor z polykarbonátu s napařenou Al vrstvou fazetový, difuzor z polykarbonátu, krytí svítidla IP65, třída provedení I. Svítidlo pro halogenidové a sodíkové výbojky 70 - 150 W. Rozměry svítidla D=600 mm, Š=260 mm, H=220mm. Osazena výbojka SHC 70 W pro osvětlení chodníků. Srovnatelný typ : TITANIA 70S, Elektro-Lumen Hranice na Moravě | [15 empty] | P | 2
15 | M | 347605800 | výbojka sodíková vysokotlaká SON-T Pro 70W E27 | kus | 21 | 205.74 | 4320.54 | CS ÚRS 2015 02 |  |  | základní |  | 0 | 8e-05 | 0.00168 | 0 | 0 | 128 | M | 2 |  |  |  | ROZPOCET | 4320.54 | 0 | 0 | 0 | 0 | 1 | 4320.54 | 128 | -1713202179
16 | K | 210202016 | Montáž svítidel výbojkových průmyslových stropních závěsných parkových na sloupek | kus | 2 | 206.91 | 413.82 | CS ÚRS 2015 02 |  |  | základní |  | 0 | 0 | 0 | 0 | 0 | 64 | K | 2 |  |  |  | ROZPOCET | 413.82 | 0 | 0 | 0 | 0 | 1 | 413.82 | 64 | 1622393934
| VV |  | 2 |  | 2 | [13 empty] | VV | 2 | 2 | -1 | 0 | ROZPOCET
17 | M | 348DOD003 | svítidlo venkovní výbojkové, montáž na sloup, SHC 70W | kus | 2 | 4891.89 | 9783.78 |  |  |  | základní |  | 0 | 0 | 0 | 0 | 0 | 256 | M | 2 |  |  |  | ROZPOCET | 9783.78 | 0 | 0 | 0 | 0 | 1 | 9783.78 | 64 | -1406164083
| P |  | Poznámka k položce: svítidlo pro venkovní osvětlování parků a pěších zón, montáž na dřík sloupu ?50-60 mm. Provedení svítidla celohliníkové těleso, reflektor z anodizovaného Al, difuzor z polykarbonátu, krytí svítidla IP54, třída provedení I. Svítidlo pro halogenidové a sodíkové výbojky 50 - 250 W. Rozměry svítidla ?D=530 mm, H=528mm. Osazena výbojka SHC 70 W pro osvětlení chodníků. Srovnatelný typ : IJB-RK 70S, Elektro-Lumen Hranice na Moravě. | [15 empty] | P | 2
18 | M | 347605800 | výbojka sodíková vysokotlaká SON-T Pro 70W E27 | kus | 2 | 246.88 | 493.76 | CS ÚRS 2015 02 |  |  | základní |  | 0 | 8e-05 | 0.00016 | 0 | 0 | 128 | M | 2 |  |  |  | ROZPOCET | 493.76 | 0 | 0 | 0 | 0 | 1 | 493.76 | 128 | 333268438
19 | K | 210204002 | Montáž stožárů osvětlení parkových ocelových (laminátových) | kus | 23 | 428.88 | 9864.24 | CS ÚRS 2015 02 |  |  | základní |  | 0 | 0 | 0 | 0 | 0 | 64 | K | 2 |  |  |  | ROZPOCET | 9864.24 | 0 | 0 | 0 | 0 | 1 | 9864.24 | 64 | -1642080032
| VV |  | 21 |  | 21 | [13 empty] | VV | 2 | 2 | -1 | 0 | ROZPOCET
| VV |  | 2 |  | 2 | [13 empty] | VV | 2 | 2 | -1 | 0 | ROZPOCET
20 | M | 316741090 P | stožár osvětlovací výška 5 m laminátový, parkový | kus | 23 | 7370.16 | 169513.68 |  |  |  | základní |  | 0 | 0.152 | 3.496 | 0 | 0 | 128 | M | 2 |  |  |  | ROZPOCET | 169513.68 | 0 | 0 | 0 | 0 | 1 | 169513.68 | 128 | 1714193156
| P |  | Poznámka k položce: stožár sklolaminátový bezpaticový, kuželový, kruhový průřez, dolní průměr 175mm, horní průměr 60mm, tloušťka stěny 5,5mm, celková délka 5,8m, výška nad terénem 5,0 m. Srovnatelný typ : SKPW5,0/175/60/5,5, dodavatel Vrbický s.r.o. Opava | [15 empty] | P | 2
21 | K | 210204103 | Montáž výložníků osvětlení jednoramenných sloupových hmotnosti do 35 kg | kus | 21 | 412.65 | 8665.65 | CS ÚRS 2015 02 |  |  | základní |  | 0 | 0 | 0 | 0 | 0 | 64 | K | 2 |  |  |  | ROZPOCET | 8665.65 | 0 | 0 | 0 | 0 | 1 | 8665.65 | 64 | -894617147
| VV |  | 21 |  | 21 | [13 empty] | VV | 2 | 2 | -1 | 0 | ROZPOCET
22 | M | 316778310 | výložník jednoramenný, délka 1,5m | kus | 21 | 2069.14 | 43451.94 |  |  |  | základní |  | 0 | 0.013 | 0.273 | 0 | 0 | 128 | M | 2 |  |  |  | ROZPOCET | 43451.94 | 0 | 0 | 0 | 0 | 1 | 43451.94 | 128 | 105114683
| P |  | Poznámka k položce: výložník sklolaminátový, jednoramenný, délka vyložení 1,5 m, pro montáž na sloup o průměru 76 mm, konec výložníku pro montáž svítidla průměr 60 mm. Srovnatelný typ : WJ1/60/5/1500, dodavatel Vrbický s.r.o. Opava | [15 empty] | P | 2
23 | K | 210204201 | Montáž elektrovýzbroje stožárů osvětlení 1 okruh | kus | 23 | 387.97 | 8923.31 | CS ÚRS 2015 02 |  |  | základní |  | 0 | 0 | 0 | 0 | 0 | 64 | K | 2 |  |  |  | ROZPOCET | 8923.31 | 0 | 0 | 0 | 0 | 1 | 8923.31 | 64 | 957745669
| VV |  | 21 |  | 21 | [13 empty] | VV | 2 | 2 | -1 | 0 | ROZPOCET
| VV |  | 2 |  | 2 | [13 empty] | VV | 2 | 2 | -1 | 0 | ROZPOCET
24 | M | 345628000 P | svorkovnice stožárová pro jedno svítidlo do 10A | kus | 23 | 482.02 | 11086.46 |  |  |  | základní |  | 0 | 0.00094 | 0.02162 | 0 | 0 | 128 | M | 2 |  |  |  | ROZPOCET | 11086.46 | 0 | 0 | 0 | 0 | 1 | 11086.46 | 128 | -1627992771
| P |  | Poznámka k položce: Svorkovnice stožárová pro tři čtyřžilové Al kabely do průřezu 25mm2 a s jištěním 10A pro jedno svítidlo | [15 empty] | P | 2
25 | K | 210810005 | Montáž měděných kabelů CYKY, CYKYD, CYKYDY, NYM, NYY, YSLY 750 V 3x1,5 mm2 uložených volně | m | 207 | 12.93 | 2676.51 | CS ÚRS 2015 02 |  |  | základní |  | 0 | 0 | 0 | 0 | 0 | 64 | K | 2 |  |  |  | ROZPOCET | 2676.51 | 0 | 0 | 0 | 0 | 1 | 2676.51 | 64 | -1008835890
| VV |  | 23*9 |  | 207 | [13 empty] | VV | 2 | 2 | -1 | 0 | ROZPOCET
26 | M | 341110300 | kabel silový s Cu jádrem CYKY 3x1,5 mm2 | m | 207 | 12.93 | 2676.51 | CS ÚRS 2015 02 |  |  | základní |  | 0 | 0.00012 | 0.02484 | 0 | 0 | 128 | M | 2 |  |  |  | ROZPOCET | 2676.51 | 0 | 0 | 0 | 0 | 1 | 2676.51 | 128 | -1328951021
27 | K | 210810014 | Montáž měděných kabelů CYKY, CYKYD, CYKYDY, NYM, NYY, YSLY 750 V 4x16mm2 uložených volně | m | 270 | 18.81 | 5078.7 | CS ÚRS 2015 02 |  |  | základní |  | 0 | 0 | 0 | 0 | 0 | 64 | K | 2 |  |  |  | ROZPOCET | 5078.7 | 0 | 0 | 0 | 0 | 1 | 5078.7 | 64 | -326713289
28 | M | 341110800 | kabel silový s Cu jádrem CYKY 4x16 mm2 | m | 270 | 161.06 | 43486.2 | CS ÚRS 2015 02 |  |  | základní |  | 0 | 0.0009 | 0.243 | 0 | 0 | 128 | M | 2 |  |  |  | ROZPOCET | 43486.2 | 0 | 0 | 0 | 0 | 1 | 43486.2 | 128 | 1669018562
29 | K | 210901070 | Montáž hliníkových kabelů AYKY 1kV 4x25 mm2 volně uložených (manipulace se stávajícími kabely) | m | 36 | 16.46 | 592.56 | CS ÚRS 2015 02 |  |  | základní |  | 0 | 0 | 0 | 0 | 0 | 64 | K | 2 |  |  |  | ROZPOCET | 592.56 | 0 | 0 | 0 | 0 | 1 | 592.56 | 64 | -1166654174
| VV |  | 12*3 |  | 36 | [13 empty] | VV | 2 | 2 | -1 | 0 | ROZPOCET
30 | K | 210950202 | Příplatek na zatahování kabelů hmotnosti do 2 kg do tvárnicových tras a kolektorů | m | 270 | 19.99 | 5397.3 | CS ÚRS 2015 02 |  |  | základní |  | 0 | 0 | 0 | 0 | 0 | 64 | K | 2 |  |  |  | ROZPOCET | 5397.3 | 0 | 0 | 0 | 0 | 1 | 5397.3 | 64 | 1895042128
| D | 21-M-D | Demontáže elektro |  |  |  | 22643.96 | [5 empty] | 0 |  | 0 |  | 0 | 3 | D | 1 |  |  |  | ROZPOCET | [6 empty] | 22643.96
31 | K | 210101155-D | Demontáž - Ukončení kabelů celoplastových koncovkou do 1 kV staniční KSPe epoxidovou žíly do 3x50 a 4x35 mm2 | kus | 46 | 36.45 | 1676.7 | CS ÚRS 2015 02 |  |  | základní |  | 0 | 0 | 0 | 0 | 0 | 64 | K | 2 |  |  |  | ROZPOCET | 1676.7 | 0 | 0 | 0 | 0 | 1 | 1676.7 | 64 | 1429547950
32 | K | 210202016-D | Demontáž svítidel výbojkových průmyslových stropních závěsných parkových na sloupek | kus | 23 | 152.84 | 3515.32 | CS ÚRS 2015 02 |  |  | základní |  | 0 | 0 | 0 | 0 | 0 | 64 | K | 2 |  |  |  | ROZPOCET | 3515.32 | 0 | 0 | 0 | 0 | 1 | 3515.32 | 64 | 1943110312
33 | K | 210204011-D | Demontáž stožárů osvětlení ocelových samostatně stojících délky do 12 m | kus | 23 | 470.26 | 10815.98 | CS ÚRS 2015 02 |  |  | základní |  | 0 | 0 | 0 | 0 | 0 | 64 | K | 2 |  |  |  | ROZPOCET | 10815.98 | 0 | 0 | 0 | 0 | 1 | 10815.98 | 64 | 1142630737
34 | K | 210204201-D | Demontáž elektrovýzbroje stožárů osvětlení 1 okruh | kus | 23 | 193.98 | 4461.54 | CS ÚRS 2015 02 |  |  | základní |  | 0 | 0 | 0 | 0 | 0 | 64 | K | 2 |  |  |  | ROZPOCET | 4461.54 | 0 | 0 | 0 | 0 | 1 | 4461.54 | 64 | 477440218
35 | K | 210810005-D | Demontáž měděných kabelů CYKY, CYKYD, CYKYDY, NYM, NYY, YSLY 750 V 3x1,5 mm2 uložených volně | m | 161 | 6.46 | 1040.06 | CS ÚRS 2015 02 |  |  | základní |  | 0 | 0 | 0 | 0 | 0 | 64 | K | 2 |  |  |  | ROZPOCET | 1040.06 | 0 | 0 | 0 | 0 | 1 | 1040.06 | 64 | 1618298501
| VV |  | 23*7 |  | 161 | [13 empty] | VV | 2 | 2 | -1 | 0 | ROZPOCET
36 | K | 210901070-D | Demontáž hliníkových kabelů AYKY, AMCMK, TFSP, NAYY-J-RE(-O-SM) 1kV 4x25 mm2 volně uložených | m | 138 | 8.22 | 1134.36 | CS ÚRS 2015 02 |  |  | základní |  | 0 | 0 | 0 | 0 | 0 | 64 | K | 2 |  |  |  | ROZPOCET | 1134.36 | 0 | 0 | 0 | 0 | 1 | 1134.36 | 64 | 869537323
| VV |  | 23*2*3 |  | 138 | [13 empty] | VV | 2 | 2 | -1 | 0 | ROZPOCET
| D | 46-M | Zemní práce při extr.mont.pracích |  |  |  | 271462.8 | [5 empty] | 0 |  | 199.0094 |  | 0 | 3 | D | 1 |  |  |  | ROZPOCET | [6 empty] | 271462.8
37 | K | 460010024 | Vytyčení trasy vedení kabelového podzemního v zastavěném prostoru | km | 0.108 | 968.73 | 104.62 | CS ÚRS 2015 02 |  |  | základní |  | 0 | 0.0088 | 0.0009504 | 0 | 0 | 64 | K | 2 |  |  |  | ROZPOCET | 104.62 | 0 | 0 | 0 | 0 | 1 | 104.62 | 64 | 612608181
| VV |  | 11*0,003 |  | 0.033 | [13 empty] | VV | 2 | 2 | -1 | 0 | ROZPOCET
| VV |  | 1*0,075 |  | 0.075 | [13 empty] | VV | 2 | 2 | -1 | 0 | ROZPOCET
38 | K | 460030011 | Sejmutí drnu jakékoliv tloušťky | m2 | 54 | 35.62 | 1923.48 | CS ÚRS 2015 02 |  |  | základní |  | 0 | 0 | 0 | 0 | 0 | 64 | K | 2 |  |  |  | ROZPOCET | 1923.48 | 0 | 0 | 0 | 0 | 1 | 1923.48 | 64 | 1289598811
| VV |  | 108*0,5 |  | 54 | [13 empty] | VV | 2 | 2 | -1 | 1 | ROZPOCET
39 | K | 460050703 | Hloubení nezapažených jam pro stožáry veřejného osvětlení ručně v hornině tř 3 | kus | 11 | 646.6 | 7112.6 | CS ÚRS 2015 02 |  |  | základní |  | 0 | 0 | 0 | 0 | 0 | 64 | K | 2 |  |  |  | ROZPOCET | 7112.6 | 0 | 0 | 0 | 0 | 1 | 7112.6 | 64 | 1015409116
| VV |  | 11 |  | 11 | [13 empty] | VV | 2 | 2 | -1 | 0 | ROZPOCET
40 | K | 460070753 | Hloubení nezapažených jam pro ostatní konstrukce ručně v hornině tř 3 | m3 | 24 | 646.6 | 15518.4 | CS ÚRS 2015 02 |  |  | základní |  | 0 | 0 | 0 | 0 | 0 | 64 | K | 2 |  |  |  | ROZPOCET | 15518.4 | 0 | 0 | 0 | 0 | 1 | 15518.4 | 64 | -391388194
| VV |  | 12*(2*1*1) |  | 24 | [13 empty] | VV | 2 | 2 | -1 | 0 | ROZPOCET
41 | K | 460080014 | Základové konstrukce z monolitického betonu bez bednění (pro stožár VO, průměr 500 mm, hloubka 1.500 mm | ks | 23 | 587.83 | 13520.09 |  |  |  | základní |  | 0 | 2.2563 | 51.8958 | 0 | 0 | 64 | K | 2 |  |  |  | ROZPOCET | 13520.09 | 0 | 0 | 0 | 0 | 1 | 13520.09 | 64 | 702085115
42 | M | 589316810 | směs pro beton třída B12,5 kamenivo do 8 mm | m3 | 4.6 | 2433.6 | 11194.56 |  |  |  | základní |  | 0 | 2.234 | 10.2764 | 0 | 0 | 128 | M | 2 |  |  |  | ROZPOCET | 11194.56 | 0 | 0 | 0 | 0 | 1 | 11194.56 | 128 | 1324144926
| VV |  | 23*0,2 |  | 4.6 | [13 empty] | VV | 2 | 2 | -1 | 0 | ROZPOCET
43 | M | 286111220 | trubka kanalizační hladká hrdlovaná D 315 x 7,7 x 5000 mm | kus | 5 | 3094.32 | 15471.6 | CS ÚRS 2015 02 |  |  | základní |  | 0 | 0.055 | 0.275 | 0 | 0 | 128 | M | 2 |  |  |  | ROZPOCET | 15471.6 | 0 | 0 | 0 | 0 | 1 | 15471.6 | 128 | -1716462318
44 | K | 460080112 | Bourání základu betonového se záhozem jámy sypaninou | m3 | 4.6 | 1058.08 | 4867.17 | CS ÚRS 2015 02 |  |  | základní |  | 0 | 0 | 0 | 0 | 0 | 64 | K | 2 |  |  |  | ROZPOCET | 4867.17 | 0 | 0 | 0 | 0 | 1 | 4867.17 | 64 | -1858140562
| VV |  | 23*0,2 |  | 4.6 | [13 empty] | VV | 2 | 2 | -1 | 1 | ROZPOCET
45 | K | 460200163 | Hloubení kabelových nezapažených rýh ručně š 35 cm, hl 80 cm, v hornině tř 3 | m | 378 | 136.38 | 51551.64 | CS ÚRS 2014 02 |  |  | základní |  | 0 | 0 | 0 | 0 | 0 | 64 | K | 2 |  |  |  | ROZPOCET | 51551.64 | 0 | 0 | 0 | 0 | 1 | 51551.64 | 64 | -1795715739
| VV |  | 75 |  | 75 | [13 empty] | VV | 2 | 2 | -1 | 0 | ROZPOCET
| VV |  | 11*3 |  | 33 | [13 empty] | VV | 2 | 2 | -1 | 0 | ROZPOCET
| VV |  | 270 |  | 270 | [13 empty] | VV | 2 | 2 | -1 | 0 | ROZPOCET
46 | K | 460200304 | Hloubení kabelových nezapažených rýh ručně š 50 cm, hl 120 cm, v hornině tř 4 | m | 85 | 199.86 | 16988.1 | CS ÚRS 2014 02 |  |  | základní |  | 0 | 0 | 0 | 0 | 0 | 64 | K | 2 |  |  |  | ROZPOCET | 16988.1 | 0 | 0 | 0 | 0 | 1 | 16988.1 | 64 | 1906518258
| VV |  | 25 |  | 25 | [13 empty] | VV | 2 | 2 | -1 | 0 | ROZPOCET
| VV |  | 60 |  | 60 | [13 empty] | VV | 2 | 2 | -1 | 0 | ROZPOCET
47 | K | 460421182 | Lože kabelů z písku nebo štěrkopísku tl 10 cm nad kabel, kryté plastovou folií, š lože do 50 cm | m | 378 | 17.63 | 6664.14 | CS ÚRS 2015 02 |  |  | základní |  | 0 | 0.06279 | 23.7346 | 0 | 0 | 64 | K | 2 |  |  |  | ROZPOCET | 6664.14 | 0 | 0 | 0 | 0 | 1 | 6664.14 | 64 | 1184684782
| VV |  | 108 |  | 108 | [13 empty] | VV | 2 | 2 | -1 | 0 | ROZPOCET
| VV |  | 270 |  | 270 | [13 empty] | VV | 2 | 2 | -1 | 0 | ROZPOCET
48 | M | 583373030 | štěrkopísek frakce 0-8 | t | 72.765 | 244.54 | 17793.95 | CS ÚRS 2015 02 |  |  | základní |  | 0 | 1 | 72.765 | 0 | 0 | 128 | M | 2 |  |  |  | ROZPOCET | 17793.95 | 0 | 0 | 0 | 0 | 1 | 17793.95 | 128 | 572675416
| VV |  | 0,35*0,25*108*2,2 |  | 20.79 | [13 empty] | VV | 2 | 2 | -1 | 0 | ROZPOCET
| VV |  | 0,35*0,25*270*2,2 |  | 51.975 | [13 empty] | VV | 2 | 2 | -1 | 0 | ROZPOCET
49 | M | 283234210 | fólie varovná PE šíře 33 cm s potiskem | m | 378 | 2.35 | 888.3 |  |  |  | základní |  | 0 | 2e-05 | 0.00756 | 0 | 0 | 128 | M | 2 |  |  |  | ROZPOCET | 888.3 | 0 | 0 | 0 | 0 | 1 | 888.3 | 128 | 419314768
| VV |  | 108 |  | 108 | [13 empty] | VV | 2 | 2 | -1 | 0 | ROZPOCET
| VV |  | 270 |  | 270 | [13 empty] | VV | 2 | 2 | -1 | 0 | ROZPOCET
50 | K | 460510054 | Kabelové prostupy z trub plastových do rýhy bez obsypu, průměru do 10 cm (křížení sítí) | m | 30 | 18.81 | 564.3 | CS ÚRS 2015 02 |  |  | základní |  | 0 | 0 | 0 | 0 | 0 | 64 | K | 2 |  |  |  | ROZPOCET | 564.3 | 0 | 0 | 0 | 0 | 1 | 564.3 | 64 | 66531108
51 | M | 345713540 | trubka elektroinstalační ohebná korugovaná dvouplášťová Dn=90mm | m | 30 | 39.97 | 1199.1 | CS ÚRS 2015 02 |  |  | základní |  | 0 | 0.00055 | 0.0165 | 0 | 0 | 128 | M | 2 |  |  |  | ROZPOCET | 1199.1 | 0 | 0 | 0 | 0 | 1 | 1199.1 | 128 | -1110250923
| P |  | Poznámka k položce: EAN 8595057698239 | [15 empty] | P | 2
52 | K | 460510074 | Kabelové prostupy z trub plastových do rýhy s obetonováním, průměru do 10 cm (prostup pod silnicí) | m | 85 | 29.39 | 2498.15 | CS ÚRS 2015 02 |  |  | základní |  | 0 | 0.13538 | 11.5073 | 0 | 0 | 64 | K | 2 |  |  |  | ROZPOCET | 2498.15 | 0 | 0 | 0 | 0 | 1 | 2498.15 | 64 | -2121730370
| VV |  | 25 |  | 25 | [13 empty] | VV | 2 | 2 | -1 | 0 | ROZPOCET
| VV |  | 60 |  | 60 | [13 empty] | VV | 2 | 2 | -1 | 0 | ROZPOCET
53 | M | 345713540 | trubka elektroinstalační ohebná korugovaná dvouplášťová Dn=90mm | m | 85 | 39.97 | 3397.45 | CS ÚRS 2015 02 |  |  | základní |  | 0 | 0.00055 | 0.04675 | 0 | 0 | 128 | M | 2 |  |  |  | ROZPOCET | 3397.45 | 0 | 0 | 0 | 0 | 1 | 3397.45 | 128 | 2107685127
54 | M | 589319660 | beton třída C8/10 | m3 | 12.75 | 2468.86 | 31477.97 | CS ÚRS 2015 02 |  |  | základní |  | 0 | 2.234 | 28.4835 | 0 | 0 | 128 | M | 2 |  |  |  | ROZPOCET | 31477.97 | 0 | 0 | 0 | 0 | 1 | 31477.97 | 128 | 561573297
| VV |  | 25*0,5*0,3 |  | 3.75 | [13 empty] | VV | 2 | 2 | -1 | 0 | ROZPOCET
| VV |  | 60*0,5*0,3 |  | 9 | [13 empty] | VV | 2 | 2 | -1 | 0 | ROZPOCET
55 | K | 460560163 | Zásyp rýh ručně šířky 35 cm, hloubky 80 cm, z horniny třídy 3 | m | 378 | 49.38 | 18665.64 | CS ÚRS 2015 02 |  |  | základní |  | 0 | 0 | 0 | 0 | 0 | 64 | K | 2 |  |  |  | ROZPOCET | 18665.64 | 0 | 0 | 0 | 0 | 1 | 18665.64 | 64 | 373713523
| VV |  | 108 |  | 108 | [13 empty] | VV | 2 | 2 | -1 | 0 | ROZPOCET
| VV |  | 270 |  | 270 | [13 empty] | VV | 2 | 2 | -1 | 0 | ROZPOCET
56 | K | 460560304 | Zásyp rýh ručně šířky 50 cm, hloubky 120 cm, z horniny třídy 4 | m | 85 | 76.42 | 6495.7 | CS ÚRS 2015 02 |  |  | základní |  | 0 | 0 | 0 | 0 | 0 | 64 | K | 2 |  |  |  | ROZPOCET | 6495.7 | 0 | 0 | 0 | 0 | 1 | 6495.7 | 64 | 389100201
| VV |  | 25 |  | 25 | [13 empty] | VV | 2 | 2 | -1 | 0 | ROZPOCET
| VV |  | 60 |  | 60 | [13 empty] | VV | 2 | 2 | -1 | 0 | ROZPOCET
57 | K | 460600061 | Odvoz suti a vybouraných hmot do 1 km | t | 79.348 | 82.88 | 6576.36 | CS ÚRS 2015 02 |  |  | základní |  | 0 | 0 | 0 | 0 | 0 | 64 | K | 2 |  |  |  | ROZPOCET | 6576.36 | 0 | 0 | 0 | 0 | 1 | 6576.36 | 64 | 1730253410
| VV |  | 0,35*0,25*108*1,7 |  | 16.065 | [13 empty] | VV | 2 | 2 | -1 | 0 | ROZPOCET
| VV |  | 23*0,2*1,7 |  | 7.82 | [13 empty] | VV | 2 | 2 | -1 | 0 | ROZPOCET
| VV |  | 0,35*0,25*270*1,7 |  | 40.163 | [13 empty] | VV | 2 | 2 | -1 | 0 | ROZPOCET
| VV |  | 0,5*0,3*60*1,7 |  | 15.3 | [13 empty] | VV | 2 | 2 | -1 | 0 | ROZPOCET
58 | K | 460600071 | Příplatek k odvozu suti a vybouraných hmot za každý další 1 km (do vzdálenosti 25 km) | t | 1904.352 | 9.53 | 18148.47 | CS ÚRS 2015 02 |  |  | základní |  | 0 | 0 | 0 | 0 | 0 | 64 | K | 2 |  |  |  | ROZPOCET | 18148.47 | 0 | 0 | 0 | 0 | 1 | 18148.47 | 64 | -256525422
| VV |  | 23,885*24 |  | 573.24 | [13 empty] | VV | 2 | 2 | -1 | 0 | ROZPOCET
| VV |  | 55,463*24 |  | 1331.112 | [13 empty] | VV | 2 | 2 | -1 | 0 | ROZPOCET
59 | K | 460620013 | Provizorní úprava terénu se zhutněním, v hornině tř 3 | m2 | 516.9 | 36.45 | 18841.01 | CS ÚRS 2015 02 |  |  | základní |  | 0 | 0 | 0 | 0 | 0 | 64 | K | 2 |  |  |  | ROZPOCET | 18841.01 | 0 | 0 | 0 | 0 | 1 | 18841.01 | 64 | -1602791836
| VV |  | "Hutnění výkopů 35/80 cm dle situace 02 | [15 empty] | VV | 2 | 1 | -1 | 0 | ROZPOCET
| VV |  | 0,35*3*108 |  | 113.4 | [13 empty] | VV | 2 | 2 | -1 | 0 | ROZPOCET
| VV |  | 0,35*3*270 |  | 283.5 | [13 empty] | VV | 2 | 2 | -1 | 0 | ROZPOCET
| VV |  | 0,5*4*60 |  | 120 | [13 empty] | VV | 2 | 2 | -1 | 0 | ROZPOCET
| D | OST | Ostatní |  |  |  | 17634.6 | [5 empty] | 0 |  | 0 |  | 0 | 4 | D | 0 |  |  |  | ROZPOCET | [6 empty] | 17634.6
| D | HZS | Hodinové zúčtovací sazby |  |  |  | 17634.6 | [5 empty] | 0 |  | 0 |  | 0 | 4 | D | 1 |  |  |  | ROZPOCET | [6 empty] | 17634.6
61 | K | HZS 030 | Položkově nespecifikované práce při demontážích a montážích elektro | hodin | 60 | 293.91 | 17634.6 |  |  |  | základní |  | 0 | 0 | 0 | 0 | 0 | 512 | K | 2 |  |  |  | ROZPOCET | 17634.6 | 0 | 0 | 0 | 0 | 1 | 17634.6 | 512 | 591410656

## SO 801 - Sadové úpravy
| List obsahuje: |  | 1) Krycí list soupisu | 2) Rekapitulace |  |  | 3) Soupis prací | Zpět na list: | Rekapitulace stavby
{FC2611EF-3649-4DAD-9E9B-9F9D76B4FF5F}
2
| KRYCÍ LIST SOUPISU | [8 empty] | v --- níže se nacházejí doplnkové a pomocné údaje k sestavám --- v | [8 empty] | False
Stavba:
Bruntal_RPS_sidliste_Dolni_2015_DPS
Objekt:
SO 801 - Sadové úpravy
| KSO: |  |  |  |  | CC-CZ:
| Místo: |  |  |  |  | Datum: | 2016-06-13
| Zadavatel: |  |  |  |  | IČ:
|  | Město Bruntál, Nádražní 994/20 |  |  |  | DIČ:
| Uchazeč: |  |  |  |  | IČ: | 62360213
|  | KARETA s.r.o., Krnovská 1877/51, 792 01 Bruntál |  |  |  | DIČ: | CZ62360213
| Projektant: |  |  |  |  | IČ:
|  | Stavoprojekt Olomouc a.s. |  |  |  | DIČ:
Poznámka:
| Cena bez DPH | [5 empty] | 753298.13
|  |  | Základ daně |  |  | Sazba daně | Výše daně
| DPH | základní | 753298.13 |  |  | 21% | 158192.61
|  | snížená | 0 |  |  | 15% | 0
|  | zákl. přenesená | 0 |  |  | 21% | 0
|  | sníž. přenesená | 0 |  |  | 15% | 0
|  | nulová | 0 |  |  | 0% | 0
| Cena s DPH |  |  | v | CZK |  | 911490.74
REKAPITULACE ČLENĚNÍ SOUPISU PRACÍ
Stavba:
Bruntal_RPS_sidliste_Dolni_2015_DPS
Objekt:
SO 801 - Sadové úpravy
Místo: | [5 empty] | Datum: | 2016-06-13
Zadavatel: |  |  | Město Bruntál, Nádražní 994/20 |  |  | Projektant: | Stavoprojekt Olomouc a.s.
Uchazeč: |  |  | KARETA s.r.o., Krnovská 1877/51, 792 01 Bruntál
Kód dílu - Popis | [6 empty] | Cena celkem [CZK]
Náklady soupisu celkem | [6 empty] | 753298.13 | [12 empty] | -1
| HSV - Práce a dodávky HSV | [5 empty] | 753298.13
| 1 - Zemní práce CPA 43.12.1 | [5 empty] | 753298.13
| KEŘ - Keře solitérní listnaté | [5 empty] | 2883.87
| K-S-L - Keře standartní listnaté | [5 empty] | 28683.2
| S-L - Stromy listnaté | [5 empty] | 251824.54
SOUPIS PRACÍ
Stavba:
Bruntal_RPS_sidliste_Dolni_2015_DPS
Objekt:
SO 801 - Sadové úpravy
Místo: | [5 empty] | Datum: | 2016-06-13
Zadavatel: |  |  | Město Bruntál, Nádražní 994/20 |  |  | Projektant: | Stavoprojekt Olomouc a.s.
Uchazeč: |  |  | KARETA s.r.o., Krnovská 1877/51, 792 01 Bruntál
PČ | Typ | Kód | Popis | MJ | Množství | J.cena [CZK] | Cena celkem [CZK] | Cenová soustava |  | Poznámka | DPH | J. Nh [h] | Nh celkem [h] | J. hmotnost [t] | Hmotnost celkem [t] | J. suť [t] | Suť Celkem [t]
Náklady soupisu celkem | [6 empty] | 753298.13 | [5 empty] | 0 |  | 64.4156 |  | 0 |  | D | -1 | [10 empty] | 753298.13
| D | HSV | Práce a dodávky HSV |  |  |  | 753298.13 | [5 empty] | 0 |  | 64.4156 |  | 0 | 2 | D | 0 |  |  |  | ROZPOCET | [6 empty] | 753298.13
| D | 1 | Zemní práce CPA 43.12.1 |  |  |  | 753298.13 | [5 empty] | 0 |  | 64.4156 |  | 0 | 2 | D | 1 |  |  |  | ROZPOCET | [6 empty] | 753298.13
1 | K | 181451141 | Založení parterového trávníku výsevem plochy přes 1000 m2 v rovině a ve svahu do 1:5 | m2 | 4460 | 18.81 | 83892.6 | CS ÚRS 2015 02 |  |  | základní |  | 0 | 0 | 0 | 0 | 0 | 4 | K | 2 |  |  |  | ROZPOCET | 83892.6 | 0 | 0 | 0 | 0 | 1 | 83892.6 | 4 | 245940761
| PSC |  | Poznámka k souboru cen: 1. V cenách jsou započteny i náklady na pokosení, naložení a odvoz odpadu do 20 km se složením. 2. V cenách -1161 až -1164 nejsou započteny i náklady na zatravňovací textilii. 3. V cenách nejsou započteny náklady na: a) přípravu půdy, b) travní semeno, tyto náklady se oceňují ve specifikaci, c) vypletí a zalévání; tyto práce se oceňují cenami části C02 souborů cen 185 80-42 Vypletí a 185 80-43 Zalití rostlin vodou, d) srovnání terénu, tyto práce se oceňují souborem cen 181 1.-..Plošná úprava terénu. 4. V cenách o sklonu svahu přes 1:1 jsou uvažovány podmínky pro svahy běžně schůdné; bez použití lezeckých technik. V případě použití lezeckých technik se tyto náklady oceňují individuálně. | [15 empty] | PSC | 2
| VV |  | "Zpětné zatravnění podél obrub | [15 empty] | VV | 2 | 1 | -1 | 0 | ROZPOCET
| VV |  | (2940*1)+(200*1) |  | 3140 | [13 empty] | VV | 2 | 2 | -1 | 0 | ROZPOCET
| VV |  | "Zpětné zatravnění ploch | [15 empty] | VV | 2 | 1 | -1 | 0 | ROZPOCET
| VV |  | 1320 |  | 1320 | [13 empty] | VV | 2 | 2 | -1 | 0 | ROZPOCET
| VV |  | Součet |  | 4460 | [13 empty] | VV | 2 | 4 | -1 | 1 | ROZPOCET
2 | M | 005724700 | osivo směs travní univerzál | kg | 223 | 111.69 | 24906.87 | CS ÚRS 2015 02 |  |  | základní |  | 0 | 0.001 | 0.223 | 0 | 0 | 8 | M | 2 |  |  |  | ROZPOCET | 24906.87 | 0 | 0 | 0 | 0 | 1 | 24906.87 | 4 | -2118602297
| VV |  | 4460/20 |  | 223 | [13 empty] | VV | 2 | 2 | -1 | 1 | ROZPOCET
3 | K | 183101213 | Jamky pro výsadbu s výměnou 50 % půdy zeminy tř 1 až 4 objem do 0,05 m3 v rovině a svahu do 1:5 | kus | 1000 | 16.46 | 16460 | CS ÚRS 2015 02 |  |  | základní |  | 0 | 0 | 0 | 0 | 0 | 16 | K | 2 |  |  |  | ROZPOCET | 16460 | 0 | 0 | 0 | 0 | 1 | 16460 | 16 | 385310341
| VV |  | "50 % doplnění pěstebního substrátu, tj. 0,016m3/ks po odečtení objemu balu/standartní keře | [15 empty] | VV | 2 | 1 | -1 | 0 | ROZPOCET
| VV |  | 1000 |  | 1000 | [13 empty] | VV | 2 | 2 | -1 | 1 | ROZPOCET
4 | M | 103715R | Pěstební substrát | m3 | 16 | 764.18 | 12226.88 |  |  |  | základní |  | 0 | 0.6 | 9.6 | 0 | 0 | 32 | M | 2 |  |  |  | ROZPOCET | 12226.88 | 0 | 0 | 0 | 0 | 1 | 12226.88 | 16 | 472002292
| VV |  | "Pěstební substrát, včetně naložení, dovezení ze vzdálenosti do 15km se složením | [15 empty] | VV | 2 | 1 | -1 | 0 | ROZPOCET
| VV |  | 1000*0,016 |  | 16 | [13 empty] | VV | 2 | 2 | -1 | 1 | ROZPOCET
5 | K | 183101315 | Jamky pro výsadbu s výměnou 100 % půdy zeminy tř 1 až 4 objem do 0,4 m3 v rovině a svahu do 1:5 | kus | 11 | 124.61 | 1370.71 | CS ÚRS 2015 02 |  |  | základní |  | 0 | 0 | 0 | 0 | 0 | 16 | K | 2 |  |  |  | ROZPOCET | 1370.71 | 0 | 0 | 0 | 0 | 1 | 1370.71 | 16 | -968254121
| VV |  | "100 % doplnění pěstebního substrátu, tj. 0,12m3/ks po odečtení objemu balu/solitérní keře | [15 empty] | VV | 2 | 1 | -1 | 0 | ROZPOCET
| VV |  | 11 |  | 11 | [13 empty] | VV | 2 | 2 | -1 | 1 | ROZPOCET
6 | M | 103715R | Pěstební substrát | m3 | 1.32 | 764.18 | 1008.72 |  |  |  | základní |  | 0 | 0.6 | 0.792 | 0 | 0 | 32 | M | 2 |  |  |  | ROZPOCET | 1008.72 | 0 | 0 | 0 | 0 | 1 | 1008.72 | 16 | -2100487263
| VV |  | "Pěstební substrát, včetně naložení, dovezení ze vzdálenosti do 15km se složením | [15 empty] | VV | 2 | 1 | -1 | 0 | ROZPOCET
| VV |  | 11*0,12 |  | 1.32 | [13 empty] | VV | 2 | 2 | -1 | 1 | ROZPOCET
7 | K | 183101321 | Jamky pro výsadbu s výměnou 100 % půdy zeminy tř 1 až 4 objem do 1 m3 v rovině a svahu do 1:5 | kus | 60 | 182.23 | 10933.8 | CS ÚRS 2015 02 |  |  | základní |  | 0 | 0 | 0 | 0 | 0 | 16 | K | 2 |  |  |  | ROZPOCET | 10933.8 | 0 | 0 | 0 | 0 | 1 | 10933.8 | 16 | 2030364030
8 | K | 183205112 | Založení záhonu v rovině a svahu do 1:5 zemina tř 3 | m2 | 150 | 31.75 | 4762.5 | CS ÚRS 2015 02 |  |  | základní |  | 0 | 0 | 0 | 0 | 0 | 16 | K | 2 |  |  |  | ROZPOCET | 4762.5 | 0 | 0 | 0 | 0 | 1 | 4762.5 | 16 | -1147612577
9 | K | 183411213 | Ruční kypření listnatých sazenic výšky přes 25 cm v lehce obdělávatelné zemině | ar | 9 | 3362.36 | 30261.24 | CS ÚRS 2015 02 |  |  | základní |  | 0 | 0 | 0 | 0 | 0 | 16 | K | 2 |  |  |  | ROZPOCET | 30261.24 | 0 | 0 | 0 | 0 | 1 | 30261.24 | 16 | -1467483830
| PSC |  | Poznámka k souboru cen: 1. V cenách jsou započteny i náklady na odstranění plevele ze záhonů na vzdálenost do 100 m. 2. V cenách 183 41 jsou započteny i náklady na prokypření půdy mezi řádky sazenic. 3. V cenách 183 45 jsou započteny i náklady na připojení kypřiče, nastavení hloubky kypření, kontrola způsobu kypření z důvodu zabránění poškození sazenic a očištění kypřiče od nalepené zeminy či plevele. | [15 empty] | PSC | 2
| VV |  | "údržba | [15 empty] | VV | 2 | 1 | -1 | 0 | ROZPOCET
| VV |  | 2*3*1,5 |  | 9 | [13 empty] | VV | 2 | 2 | -1 | 1 | ROZPOCET
10 | K | 184102111 | Výsadba dřeviny s balem D do 0,2 m do jamky se zalitím v rovině a svahu do 1:5 | kus | 1000 | 30.57 | 30570 | CS ÚRS 2015 02 |  |  | základní |  | 0 | 0 | 0 | 0 | 0 | 16 | K | 2 |  |  |  | ROZPOCET | 30570 | 0 | 0 | 0 | 0 | 1 | 30570 | 16 | 1060760915
| PSC |  | Poznámka k souboru cen: 1. Ceny lze použít i pro dřeviny pěstované v nádobách. 2. V cenách nejsou započteny náklady na vysazované dřeviny, tyto se oceňují ve specifikaci. 3. V cenách o sklonu svahu přes 1:1 jsou uvažovány podmínky pro svahy běžně schůdné; bez použití lezeckých technik. V případě použití lezeckých technik se tyto náklady oceňují individuálně. | [15 empty] | PSC | 2
11 | K | 184102113 | Výsadba dřeviny s balem D do 0,4 m do jamky se zalitím v rovině a svahu do 1:5 | kus | 11 | 176.35 | 1939.85 | CS ÚRS 2015 02 |  |  | základní |  | 0 | 0 | 0 | 0 | 0 | 16 | K | 2 |  |  |  | ROZPOCET | 1939.85 | 0 | 0 | 0 | 0 | 1 | 1939.85 | 16 | 691606417
12 | K | 184102114 | Výsadba dřeviny s balem D do 0,5 m do jamky se zalitím v rovině a svahu do 1:5 | kus | 60 | 335.06 | 20103.6 | CS ÚRS 2015 02 |  |  | základní |  | 0 | 0 | 0 | 0 | 0 | 16 | K | 2 |  |  |  | ROZPOCET | 20103.6 | 0 | 0 | 0 | 0 | 1 | 20103.6 | 16 | -988892574
| PSC |  | Poznámka k souboru cen: 1. Ceny lze použít i pro dřeviny pěstované v nádobách. 2. V cenách nejsou započteny náklady na vysazované dřeviny, tyto se oceňují ve specifikaci. 3. V cenách o sklonu svahu přes 1:1 jsou uvažovány podmínky pro svahy běžně schůdné; bez použití lezeckých technik. V případě použití lezeckých technik se tyto náklady oceňují individuálně. | [15 empty] | PSC | 2
13 | K | 184215133 | Ukotvení kmene dřevin třemi kůly D do 0,1 m délky do 3 m | kus | 60 | 138.73 | 8323.8 | CS ÚRS 2015 02 |  |  | základní |  | 0 | 0.00031 | 0.0186 | 0 | 0 | 16 | K | 2 |  |  |  | ROZPOCET | 8323.8 | 0 | 0 | 0 | 0 | 1 | 8323.8 | 16 | 73492866
14 | M | 103915R | Kůly ke stromům, délka 3m | kus | 180 | 76.42 | 13755.6 |  |  |  | základní |  | 0 | 0.025 | 4.5 | 0 | 0 | 32 | M | 2 |  |  |  | ROZPOCET | 13755.6 | 0 | 0 | 0 | 0 | 1 | 13755.6 | 16 | 1050819095
| VV |  | "3 kusy/strom | [15 empty] | VV | 2 | 1 | -1 | 0 | ROZPOCET
| VV |  | 3*60 |  | 180 | [13 empty] | VV | 2 | 2 | -1 | 1 | ROZPOCET
15 | M | 103950R | Úvazek bavlněný ke stromům | m | 180 | 9.41 | 1693.8 |  |  |  | základní |  | 0 | 0.025 | 4.5 | 0 | 0 | 32 | M | 2 |  |  |  | ROZPOCET | 1693.8 | 0 | 0 | 0 | 0 | 1 | 1693.8 | 16 | 530451972
| VV |  | "3m/strom | [15 empty] | VV | 2 | 1 | -1 | 0 | ROZPOCET
| VV |  | 3*60 |  | 180 | [13 empty] | VV | 2 | 2 | -1 | 1 | ROZPOCET
16 | M | 103960R | Půlená příčka ke zpevnění kůlů a úvazků | kus | 180 | 19.99 | 3598.2 |  |  |  | základní |  | 0 | 0.025 | 4.5 | 0 | 0 | 32 | M | 2 |  |  |  | ROZPOCET | 3598.2 | 0 | 0 | 0 | 0 | 1 | 3598.2 | 16 | -890307057
| VV |  | "3kusy/strom | [15 empty] | VV | 2 | 1 | -1 | 0 | ROZPOCET
| VV |  | 3*60 |  | 180 | [13 empty] | VV | 2 | 2 | -1 | 1 | ROZPOCET
17 | M | 103951R | Jutová tkanina k obalení kmenů stromů, šíře 30cm | m2 | 90 | 61.13 | 5501.7 |  |  |  | základní |  | 0 | 0.025 | 2.25 | 0 | 0 | 32 | M | 2 |  |  |  | ROZPOCET | 5501.7 | 0 | 0 | 0 | 0 | 1 | 5501.7 | 16 | -846126330
| VV |  | "1,5m2 / listnatý strom | [15 empty] | VV | 2 | 1 | -1 | 0 | ROZPOCET
| VV |  | 1,5*60 |  | 90 | [13 empty] | VV | 2 | 2 | -1 | 1 | ROZPOCET
18 | K | 184501114 | Zhotovení obalu z juty ve dvou vrstvách v rovině a svahu do 1:5 | m2 | 60 | 25.87 | 1552.2 | CS ÚRS 2013 01 |  |  | základní |  | 0 | 2e-05 | 0.0012 | 0 | 0 | 16 | K | 2 |  |  |  | ROZPOCET | 1552.2 | 0 | 0 | 0 | 0 | 1 | 1552.2 | 16 | -1936417237
19 | K | 184852312 | Řez stromu výchovný alejových stromů výšky přes 4 do 6 m | kus | 60 | 39.97 | 2398.2 | CS ÚRS 2015 02 |  |  | základní |  | 0 | 0 | 0 | 0 | 0 | 16 | K | 2 |  |  |  | ROZPOCET | 2398.2 | 0 | 0 | 0 | 0 | 1 | 2398.2 | 16 | -205182543
| PSC |  | Poznámka k souboru cen: 1. Plocha koruny se určí jako součin ideálního průměru stromu a jeho výšky. Ideální průměr stromu je součet nejkratší a nejdelší vzdálenosti svislého obrysu koruny od kmene. 2. Plocha koruny příplatku se určí z procentního podílu překážky k prostoru vymezenému okapovou linií stromu. Za překážky se považuje např. svah přes 1:2 nebo různé stavby a komunikace zasahující do okapové linie stromu. 3. Příplatek k ceně dle plochy koruny stromu se započítává za každých započatých 25 % překážky v půdorysném průmětu stromu vymezeném okapovou linií stromu. Celkový příplatek může činit maximálně čtyřnásobek uvedené ceny. 4. Za překážky jsou považovány objekty jako např. komunikace, svah 1:2, stavební objekty apod. 5. V cenách jsou započteny i náklady na rozřezání větví a jejich přemístění na hromady na vzdálenost do 20 m. 6. V cenách nejsou započteny náklady na skládku. 7. Mernou jednotkou kus se u řezu rozumí jeden strom. | [15 empty] | PSC | 2
20 | K | 184801131 | Ošetřování vysazených dřevin ve skupinách v rovině a svahu do 1:5 | m2 | 1050 | 7.17 | 7528.5 | CS ÚRS 2015 02 |  |  | základní |  | 0 | 0 | 0 | 0 | 0 | 16 | K | 2 |  |  |  | ROZPOCET | 7528.5 | 0 | 0 | 0 | 0 | 1 | 7528.5 | 16 | -705850920
| VV |  | "Standartní keře vždy 2x za rok po dobu 3 let | [15 empty] | VV | 2 | 1 | -1 | 0 | ROZPOCET
| VV |  | 150 |  | 150 | [13 empty] | VV | 2 | 2 | -1 | 0 | ROZPOCET
| VV |  | "údržba | [15 empty] | VV | 2 | 1 | -1 | 0 | ROZPOCET
| VV |  | 2*3*150 |  | 900 | [13 empty] | VV | 2 | 2 | -1 | 0 | ROZPOCET
| VV |  | Součet |  | 1050 | [13 empty] | VV | 2 | 4 | -1 | 1 | ROZPOCET
21 | K | 184802111 | Chemické odplevelení před založením kultury nad 20 m2 postřikem na široko v rovině a svahu do 1:5 | m2 | 1050 | 2.24 | 2352 | CS ÚRS 2015 02 |  |  | základní |  | 0 | 0 | 0 | 0 | 0 | 16 | K | 2 |  |  |  | ROZPOCET | 2352 | 0 | 0 | 0 | 0 | 1 | 2352 | 16 | 1387497028
| VV |  | "Postřik totálním herbicidem v prostoru záhonu | [15 empty] | VV | 2 | 1 | -1 | 0 | ROZPOCET
| VV |  | 150 |  | 150 | [13 empty] | VV | 2 | 2 | -1 | 0 | ROZPOCET
| VV |  | "údržba | [15 empty] | VV | 2 | 1 | -1 | 0 | ROZPOCET
| VV |  | 2*3*150 |  | 900 | [13 empty] | VV | 2 | 2 | -1 | 0 | ROZPOCET
| VV |  | Součet |  | 1050 | [13 empty] | VV | 2 | 4 | -1 | 1 | ROZPOCET
22 | M | 252340R | herbicid totální, bal. 1 l | litr | 28 | 246.88 | 6912.64 |  |  |  | základní |  | 0 | 0.001 | 0.028 | 0 | 0 | 32 | M | 2 |  |  |  | ROZPOCET | 6912.64 | 0 | 0 | 0 | 0 | 1 | 6912.64 | 16 | -1887733380
| VV |  | "Celoplošný postřik herbicidem na zelený list | [15 empty] | VV | 2 | 1 | -1 | 0 | ROZPOCET
| VV |  | 4 |  | 4 | [13 empty] | VV | 2 | 2 | -1 | 0 | ROZPOCET
| VV |  | "údržba | [15 empty] | VV | 2 | 1 | -1 | 0 | ROZPOCET
| VV |  | 2*3*4 |  | 24 | [13 empty] | VV | 2 | 2 | -1 | 0 | ROZPOCET
| VV |  | Součet |  | 28 | [13 empty] | VV | 2 | 4 | -1 | 1 | ROZPOCET
23 | K | 184911431 | Mulčování rostlin kůrou tl. do 0,15 m v rovině a svahu do 1:5 | m2 | 333.92 | 22.34 | 7459.77 | CS ÚRS 2015 02 |  |  | základní |  | 0 | 0 | 0 | 0 | 0 | 16 | K | 2 |  |  |  | ROZPOCET | 7459.77 | 0 | 0 | 0 | 0 | 1 | 7459.77 | 16 | -536835764
| VV |  | "Mulčování vysázených rostlin při tl. mulče do 150mm v rovině | [15 empty] | VV | 2 | 1 | -1 | 0 | ROZPOCET
| VV |  | "keře | [15 empty] | VV | 2 | 1 | -1 | 0 | ROZPOCET
| VV |  | 150 |  | 150 | [13 empty] | VV | 2 | 2 | -1 | 0 | ROZPOCET
| VV |  | "stromy + solitérní keře | [15 empty] | VV | 2 | 1 | -1 | 0 | ROZPOCET
| VV |  | 71*0,4 |  | 28.4 | [13 empty] | VV | 2 | 2 | -1 | 0 | ROZPOCET
| VV |  | Mezisoučet |  | 178.4 | [13 empty] | VV | 2 | 3 | -1 | 0 | ROZPOCET
| VV |  | "údržba doplňování mulče cca 15% | [15 empty] | VV | 2 | 1 | -1 | 0 | ROZPOCET
| VV |  | 2*3*172,8*0,15 |  | 155.52 | [13 empty] | VV | 2 | 2 | -1 | 0 | ROZPOCET
| VV |  | Součet |  | 333.92 | [13 empty] | VV | 2 | 4 | -1 | 1 | ROZPOCET
24 | M | 103911R | Mulčovací vrstva - drcený a fermentovaný mulč | m3 | 62.928 | 999.31 | 62884.58 |  |  |  | základní |  | 0 | 0.6 | 37.7568 | 0 | 0 | 32 | M | 2 |  |  |  | ROZPOCET | 62884.58 | 0 | 0 | 0 | 0 | 1 | 62884.58 | 16 | 499136258
| VV |  | "Mulčovací vrstva drcená, včetně naložení, dovezení ze vzdálenosti do 15km se složením | [15 empty] | VV | 2 | 1 | -1 | 0 | ROZPOCET
| VV |  | (364,8*0,15)*1,15 |  | 62.928 | [13 empty] | VV | 2 | 2 | -1 | 1 | ROZPOCET
25 | K | 185802113 | Hnojení půdy umělým hnojivem na široko v rovině a svahu do 1:5 | t | 0.418 | 7641.74 | 3194.25 | CS ÚRS 2015 02 |  |  | základní |  | 0 | 0 | 0 | 0 | 0 | 16 | K | 2 |  |  |  | ROZPOCET | 3194.25 | 0 | 0 | 0 | 0 | 1 | 3194.25 | 16 | 352985357
| PSC |  | Poznámka k souboru cen: 1. V cenách jsou započteny i náklady na rozprostření nebo rozdělení hnojiva. 2. V cenách o sklonu svahu přes 1:1 jsou uvažovány podmínky pro svahy běžně schůdné; bez použití lezeckých technik. V případě použití lezeckých technik se tyto náklady oceňují individuálně. | [15 empty] | PSC | 2
| VV |  | "hnojení 1x za vegetaci | [15 empty] | VV | 2 | 1 | -1 | 0 | ROZPOCET
| VV |  | 3*(4460/320)*10*0,001 |  | 0.418 | [13 empty] | VV | 2 | 2 | -1 | 1 | ROZPOCET
26 | M | 251911R1 | Hnojivo pro trávníky | m2 | 13380 | 2.59 | 34654.2 |  |  |  | základní |  | 0 | 0 | 0 | 0 | 0 | 32 | M | 2 |  |  |  | ROZPOCET | 34654.2 | 0 | 0 | 0 | 0 | 1 | 34654.2 | 16 | 394626852
| VV |  | "hnojení 1x za vegetaci | [15 empty] | VV | 2 | 1 | -1 | 0 | ROZPOCET
| VV |  | 3*4460 |  | 13380 | [13 empty] | VV | 2 | 2 | -1 | 1 | ROZPOCET
27 | K | 185802114 | Hnojení půdy umělým hnojivem k jednotlivým rostlinám v rovině a svahu do 1:5 | t | 0.246 | 13167.3 | 3239.16 | CS ÚRS 2015 02 |  |  | základní |  | 0 | 0 | 0 | 0 | 0 | 16 | K | 2 |  |  |  | ROZPOCET | 3239.16 | 0 | 0 | 0 | 0 | 1 | 3239.16 | 16 | -1189379516
| VV |  | "Jednorázová aplikace při výsadbě ke stromům a soliterním keřům | [15 empty] | VV | 2 | 1 | -1 | 0 | ROZPOCET
| VV |  | 0,246 |  | 0.246 | [13 empty] | VV | 2 | 2 | -1 | 1 | ROZPOCET
28 | M | 251911R | hnojivo | kg | 246 | 71.72 | 17643.12 |  |  |  | základní |  | 0 | 0.001 | 0.246 | 0 | 0 | 32 | M | 2 |  |  |  | ROZPOCET | 17643.12 | 0 | 0 | 0 | 0 | 1 | 17643.12 | 16 | -685771818
| VV |  | "stromy 0,3kg/ks, soliterní keře 0,1kg/ks, standartní keře 0,03kg/ks | [15 empty] | VV | 2 | 1 | -1 | 0 | ROZPOCET
| VV |  | 0,3*60 |  | 18 | [13 empty] | VV | 2 | 2 | -1 | 0 | ROZPOCET
| VV |  | 0,3*45 |  | 13.5 | [13 empty] | VV | 2 | 2 | -1 | 0 | ROZPOCET
| VV |  | 0,03*1000 |  | 30 | [13 empty] | VV | 2 | 2 | -1 | 0 | ROZPOCET
| VV |  | "údržba | [15 empty] | VV | 2 | 1 | -1 | 0 | ROZPOCET
| VV |  | 3*0,3*60 |  | 54 | [13 empty] | VV | 2 | 2 | -1 | 0 | ROZPOCET
| VV |  | 3*0,3*45 |  | 40.5 | [13 empty] | VV | 2 | 2 | -1 | 0 | ROZPOCET
| VV |  | 3*0,03*1000 |  | 90 | [13 empty] | VV | 2 | 2 | -1 | 0 | ROZPOCET
| VV |  | Součet |  | 246 | [13 empty] | VV | 2 | 4 | -1 | 1 | ROZPOCET
29 | K | 185804311 | Zalití rostlin vodou plocha do 20 m2 | m3 | 54 | 102.28 | 5523.12 | CS ÚRS 2015 02 |  |  | základní |  | 0 | 0 | 0 | 0 | 0 | 16 | K | 2 |  |  |  | ROZPOCET | 5523.12 | 0 | 0 | 0 | 0 | 1 | 5523.12 | 16 | -2056683663
| VV |  | "dle klim. podmínek po dobu 3 let | [15 empty] | VV | 2 | 1 | -1 | 0 | ROZPOCET
| VV |  | 60*0,1+8*60*0,1 |  | 54 | [13 empty] | VV | 2 | 2 | -1 | 1 | ROZPOCET
30 | K | 185804312 | Zalití rostlin vodou plocha přes 20 m2 | m3 | 166.815 | 83.47 | 13924.05 | CS ÚRS 2015 02 |  |  | základní |  | 0 | 0 | 0 | 0 | 0 | 16 | K | 2 |  |  |  | ROZPOCET | 13924.05 | 0 | 0 | 0 | 0 | 1 | 13924.05 | 16 | 531058032
| VV |  | "Keřové záhony + následná péče + údržba | [15 empty] | VV | 2 | 1 | -1 | 0 | ROZPOCET
| VV |  | (1000+11)*0,015+10*(1000+11)*0,015 |  | 166.815 | [13 empty] | VV | 2 | 2 | -1 | 1 | ROZPOCET
31 | K | 185851121 | Dovoz vody pro zálivku rostlin za vzdálenost do 1000 m | m3 | 220.815 | 79.94 | 17651.95 | CS ÚRS 2015 02 |  |  | základní |  | 0 | 0 | 0 | 0 | 0 | 16 | K | 2 |  |  |  | ROZPOCET | 17651.95 | 0 | 0 | 0 | 0 | 1 | 17651.95 | 16 | 1209993312
| VV |  | "Dovoz vody ze vzdálenosti celkem 7km | [15 empty] | VV | 2 | 1 | -1 | 0 | ROZPOCET
| VV |  | 54+166,815 |  | 220.815 | [13 empty] | VV | 2 | 2 | -1 | 1 | ROZPOCET
32 | K | 185851129 | Příplatek k dovozu vody pro zálivku rostlin do 1000 m ZKD 1000 m | m3 | 662.445 | 17.63 | 11678.91 | CS ÚRS 2015 02 |  |  | základní |  | 0 | 0 | 0 | 0 | 0 | 16 | K | 2 |  |  |  | ROZPOCET | 11678.91 | 0 | 0 | 0 | 0 | 1 | 11678.91 | 16 | 1602872535
| VV |  | 220,815*3 |  | 662.445 | [13 empty] | VV | 2 | 2 | -1 | 1 | ROZPOCET
| D | KEŘ | Keře solitérní listnaté |  |  |  | 2883.87 | [5 empty] | 0 |  | 0 |  | 0 | 1 | D | 2 |  |  |  | ROZPOCET | [6 empty] | 2883.87
33 | M | R15 | Pěnišník (rhododendron x roseum "elegants") | kus | 11 | 262.17 | 2883.87 |  |  |  | základní |  | 0 | 0 | 0 | 0 | 0 | 8 | M | 3 |  |  |  | ROZPOCET | 2883.87 | 0 | 0 | 0 | 0 | 1 | 2883.87 | 4 | 519546821
| D | K-S-L | Keře standartní listnaté |  |  |  | 28683.2 | [5 empty] | 0 |  | 0 |  | 0 | 1 | D | 2 |  |  |  | ROZPOCET | [6 empty] | 28683.2
34 | M | R27 | Mochna křovitá (pottentila x fruticosa "klondike") VEL. 20-30 CM | kus | 620 | 28.21 | 17490.2 |  |  |  | základní |  | 0 | 0 | 0 | 0 | 0 | 8 | M | 3 |  |  |  | ROZPOCET | 17490.2 | 0 | 0 | 0 | 0 | 1 | 17490.2 | 4 | -96164680
35 | M | R28 | Tavolník nízký (spiraea x bumalda "goldflame") | kus | 260 | 30.57 | 7948.2 |  |  |  | základní |  | 0 | 0 | 0 | 0 | 0 | 8 | M | 3 |  |  |  | ROZPOCET | 7948.2 | 0 | 0 | 0 | 0 | 1 | 7948.2 | 4 | 1504027065
36 | M | R29 | Tavolník nízký (spiraea x bumalda "anthony waterer") | kus | 120 | 27.04 | 3244.8 |  |  |  | základní |  | 0 | 0 | 0 | 0 | 0 | 8 | M | 3 |  |  |  | ROZPOCET | 3244.8 | 0 | 0 | 0 | 0 | 1 | 3244.8 | 4 | -1026544659
| D | S-L | Stromy listnaté |  |  |  | 251824.54 | [5 empty] | 0 |  | 0 |  | 0 | 1 | D | 2 |  |  |  | ROZPOCET | [6 empty] | 251824.54
37 | M | R01 | Dub letní (quercus x robur "concordia") - VEL. 20-25 CM | kus | 1 | 3703.31 | 3703.31 |  |  |  | základní |  | 0 | 0 | 0 | 0 | 0 | 32 | M | 3 |  |  |  | ROZPOCET | 3703.31 | 0 | 0 | 0 | 0 | 1 | 3703.31 | 16 | 1376143657
| P |  | Poznámka k položce: vysokokmen 220 cm | [15 empty] | P | 3
38 | M | R03 | Okrasná hrušeň (Pyrus x comunnis "beech hill") VEL 16-18 | kus | 9 | 4197.07 | 37773.63 |  |  |  | základní |  | 0 | 0 | 0 | 0 | 0 | 32 | M | 3 |  |  |  | ROZPOCET | 37773.63 | 0 | 0 | 0 | 0 | 1 | 37773.63 | 16 | 773849921
| P |  | Poznámka k položce: vysokokmen 220 cm | [15 empty] | P | 3
39 | M | R02 | Hloch obecný (Crataeugus x laevigata "Paul´s Scarlet") VEL. 18-20 CM | kus | 6 | 6665.95 | 39995.7 |  |  |  | základní |  | 0 | 0 | 0 | 0 | 0 | 32 | M | 3 |  |  |  | ROZPOCET | 39995.7 | 0 | 0 | 0 | 0 | 1 | 39995.7 | 16 | 218463604
| P |  | Poznámka k položce: vysokokmen 220 cm | [15 empty] | P | 3
40 | M | R09 | Sakura (Prunus x serrulata "kanzan") VEL. 16-18 CM | kus | 19 | 3950.19 | 75053.61 |  |  |  | základní |  | 0 | 0 | 0 | 0 | 0 | 32 | M | 3 |  |  |  | ROZPOCET | 75053.61 | 0 | 0 | 0 | 0 | 1 | 75053.61 | 16 | 40551021
| P |  | Poznámka k položce: vysokokmen 220 cm | [15 empty] | P | 3
41 | M | R10 | Lípa zelená (Tilia x Euchlora) - VEL. 20-25 CM | kus | 18 | 3950.19 | 71103.42 |  |  |  | základní |  | 0 | 0 | 0 | 0 | 0 | 32 | M | 3 |  |  |  | ROZPOCET | 71103.42 | 0 | 0 | 0 | 0 | 1 | 71103.42 | 16 | -88728493
| P |  | Poznámka k položce: vysokokmen 220 cm | [15 empty] | P | 3
42 | M | R11 | Javor Klen (acer x briliantissmus) | kus | 7 | 3456.41 | 24194.87 |  |  |  | základní |  | 0 | 0 | 0 | 0 | 0 | 32 | M | 3 |  |  |  | ROZPOCET | 24194.87 | 0 | 0 | 0 | 0 | 1 | 24194.87 | 16 | 1296364109
| P |  | Poznámka k položce: vysokokmen 220 cm | [15 empty] | P | 3

## SO 802 - Mobiliář
| List obsahuje: |  | 1) Krycí list soupisu | 2) Rekapitulace |  |  | 3) Soupis prací | Zpět na list: | Rekapitulace stavby
{23938880-D39A-4C3C-8E0A-4D0230011E04}
2
| KRYCÍ LIST SOUPISU | [8 empty] | v --- níže se nacházejí doplnkové a pomocné údaje k sestavám --- v | [8 empty] | False
Stavba:
Bruntal_RPS_sidliste_Dolni_2015_DPS
Objekt:
SO 802 - Mobiliář
| KSO: |  |  |  |  | CC-CZ:
| Místo: |  |  |  |  | Datum: | 2016-06-13
| Zadavatel: |  |  |  |  | IČ:
|  | Město Bruntál, Nádražní 994/20 |  |  |  | DIČ:
| Uchazeč: |  |  |  |  | IČ: | 62360213
|  | KARETA s.r.o., Krnovská 1877/51, 792 01 Bruntál |  |  |  | DIČ: | CZ62360213
| Projektant: |  |  |  |  | IČ:
|  | Stavoprojekt Olomouc a.s. |  |  |  | DIČ:
Poznámka:
| Cena bez DPH | [5 empty] | 665320.21
|  |  | Základ daně |  |  | Sazba daně | Výše daně
| DPH | základní | 665320.21 |  |  | 21% | 139717.24
|  | snížená | 0 |  |  | 15% | 0
|  | zákl. přenesená | 0 |  |  | 21% | 0
|  | sníž. přenesená | 0 |  |  | 15% | 0
|  | nulová | 0 |  |  | 0% | 0
| Cena s DPH |  |  | v | CZK |  | 805037.45
REKAPITULACE ČLENĚNÍ SOUPISU PRACÍ
Stavba:
Bruntal_RPS_sidliste_Dolni_2015_DPS
Objekt:
SO 802 - Mobiliář
Místo: | [5 empty] | Datum: | 2016-06-13
Zadavatel: |  |  | Město Bruntál, Nádražní 994/20 |  |  | Projektant: | Stavoprojekt Olomouc a.s.
Uchazeč: |  |  | KARETA s.r.o., Krnovská 1877/51, 792 01 Bruntál
Kód dílu - Popis | [6 empty] | Cena celkem [CZK]
Náklady soupisu celkem | [6 empty] | 665320.21 | [12 empty] | -1
| HSV - Práce a dodávky HSV | [5 empty] | 665320.21
| 1 - Zemní práce | [5 empty] | 15710.24
| 2 - Zakládání | [5 empty] | 33459.15
| 9 - Ostatní konstrukce a práce-bourání | [5 empty] | 616150.82
| 99 - Přesun hmot | [5 empty] | 9882.56
SOUPIS PRACÍ
Stavba:
Bruntal_RPS_sidliste_Dolni_2015_DPS
Objekt:
SO 802 - Mobiliář
Místo: | [5 empty] | Datum: | 2016-06-13
Zadavatel: |  |  | Město Bruntál, Nádražní 994/20 |  |  | Projektant: | Stavoprojekt Olomouc a.s.
Uchazeč: |  |  | KARETA s.r.o., Krnovská 1877/51, 792 01 Bruntál
PČ | Typ | Kód | Popis | MJ | Množství | J.cena [CZK] | Cena celkem [CZK] | Cenová soustava |  | Poznámka | DPH | J. Nh [h] | Nh celkem [h] | J. hmotnost [t] | Hmotnost celkem [t] | J. suť [t] | Suť Celkem [t]
Náklady soupisu celkem | [6 empty] | 665320.21 | [5 empty] | 0 |  | 40.6211 |  | 6.4224 |  | D | -1 | [10 empty] | 665320.21
| D | HSV | Práce a dodávky HSV |  |  |  | 665320.21 | [5 empty] | 0 |  | 40.6211 |  | 6.4224 | 1 | D | 0 |  |  |  | ROZPOCET | [6 empty] | 665320.21
| D | 1 | Zemní práce |  |  |  | 15710.24 | [5 empty] | 0 |  | 0 |  | 0 | 1 | D | 1 |  |  |  | ROZPOCET | [6 empty] | 15710.24
1 | K | 131103101 | Hloubení jam ručním nebo pneum nářadím v soudržných horninách tř. 1 a 2 | m3 | 15.34 | 697.42 | 10698.42 | CS ÚRS 2015 02 |  |  | základní |  | 0 | 0 | 0 | 0 | 0 | 4 | K | 2 |  |  |  | ROZPOCET | 10698.42 | 0 | 0 | 0 | 0 | 1 | 10698.42 | 4 | -709542390
| PSC |  | Poznámka k souboru cen: 1. V cenách jsou započteny i náklady na přehození výkopku na přilehlém terénu na vzdálenost do 3 m od okraje jámy nebo naložení na dopravní prostředek. 2. V cenách 40-3101 až 40-3102 jsou započteny i náklady na svislý přesun horniny po házečkách do 2 metrů. | [15 empty] | PSC | 2
| VV |  | "lavičky | [15 empty] | VV | 2 | 1 | -1 | 0 | ROZPOCET
| VV |  | (25+5)*2*0,8*0,3*0,6 |  | 8.64 | [13 empty] | VV | 2 | 2 | -1 | 0 | ROZPOCET
| VV |  | "koše | [15 empty] | VV | 2 | 1 | -1 | 0 | ROZPOCET
| VV |  | (8+1+1)*0,35*0,35*0,8 |  | 0.98 | [13 empty] | VV | 2 | 2 | -1 | 0 | ROZPOCET
| VV |  | "stojan na kola | [15 empty] | VV | 2 | 1 | -1 | 0 | ROZPOCET
| VV |  | 3*2*0,5*0,5*0,8 |  | 1.2 | [13 empty] | VV | 2 | 2 | -1 | 0 | ROZPOCET
| VV |  | "stoly | [15 empty] | VV | 2 | 1 | -1 | 0 | ROZPOCET
| VV |  | 3*2*1*0,5*0,8 |  | 2.4 | [13 empty] | VV | 2 | 2 | -1 | 0 | ROZPOCET
| VV |  | "lavice | [15 empty] | VV | 2 | 1 | -1 | 0 | ROZPOCET
| VV |  | 6*2*0,8*0,3*0,6 |  | 1.728 | [13 empty] | VV | 2 | 2 | -1 | 0 | ROZPOCET
| VV |  | "šachový stůl | [15 empty] | VV | 2 | 1 | -1 | 0 | ROZPOCET
| VV |  | 0,7*0,7*0,8 |  | 0.392 | [13 empty] | VV | 2 | 2 | -1 | 0 | ROZPOCET
| VV |  | Součet |  | 15.34 | [13 empty] | VV | 2 | 4 | -1 | 1 | ROZPOCET
2 | K | 162701105 | Vodorovné přemístění do 10000 m výkopku z horniny tř. 1 až 4 | m3 | 15.34 | 126.46 | 1939.9 | CS ÚRS 2015 02 |  |  | základní |  | 0 | 0 | 0 | 0 | 0 | 4 | K | 2 |  |  |  | ROZPOCET | 1939.9 | 0 | 0 | 0 | 0 | 1 | 1939.9 | 4 | -228660518
| PSC |  | Poznámka k souboru cen: 1. Ceny nelze použít, předepisuje-li projekt přemístit výkopek na místo nepřístupné obvyklým dopravním prostředkům; toto přemístění se oceňuje individuálně. 2. V cenách jsou započteny i náhrady za jízdu loženého vozidla v terénu ve výkopišti nebo na násypišti. 3. V cenách nejsou započteny náklady na rozhrnutí výkopku na násypišti; toto rozhrnutí se oceňuje cenami souboru cen 171 . 0- . . Uložení sypaniny do násypů a 171 20-1201Uložení sypaniny na skládky. 4. Je-li na dopravní dráze pro vodorovné přemístění nějaká překážka, pro kterou je nutno překládat výkopek z jednoho obvyklého dopravního prostředku na jiný obvyklý doprav- ní prostředek, oceňuje se toto lomené vodorovné přemístění výkopku v každém úseku samostatně příslušnou cenou tohoto souboru cen a překládání výkopku cenami souboru cen 167 10-3 . Nakládání neulehlého výkopku z hromad s ohledem na ustanovení pozn. číslo 5. 5. Přemísťuje-li se výkopek z dočasných skládek vzdálených do 50 m, neoceňuje se nakládání výkopku, i když se provádí. Toto ustanovení neplatí, vylučuje-li projekt použití dozeru. 6. V cenách vodorovného přemístění sypaniny nejsou započteny náklady na dodávku materiálu, tyto se oceňují ve specifikaci. | [15 empty] | PSC | 2
3 | K | 171201201 | Uložení sypaniny na skládky | m3 | 15.34 | 12.16 | 186.53 | CS ÚRS 2015 02 |  |  | základní |  | 0 | 0 | 0 | 0 | 0 | 4 | K | 2 |  |  |  | ROZPOCET | 186.53 | 0 | 0 | 0 | 0 | 1 | 186.53 | 4 | -1188774790
| PSC |  | Poznámka k souboru cen: 1. Cena -1201 je určena i pro: a) uložení výkopku nebo ornice na dočasné skládky předepsané projektem tak, že na 1 m2 projektem určené plochy této skládky připadá přes 2 m3 výkopku nebo ornice; v opačném případě se uložení neoceňuje. Množství výkopku nebo ornice připadající na 1 m2 skládky se určí jako podíl množství výkopku nebo ornice, měřeného v rostlém stavu a projektem určené plochy dočasné skládky; b) zasypání koryt vodotečí a prohlubní v terénu bez předepsaného zhutnění sypaniny; c) uložení výkopku pod vodou do prohlubní ve dně vodotečí nebo nádrží. 2. Cenu -1201 nelze použít pro uložení výkopku nebo ornice: a) při vykopávkách pro podzemní vedení podél hrany výkopu, z něhož byl výkopek získán, a to ani tehdy, jestliže se výkopek po vyhození z výkopu na povrch území ještě dále přemisťuje na hromady podél výkopu; b) na dočasné skládky, které nejsou předepsány projektem; c) na dočasné skládky předepsané projektem tak, že na 1 m2 projektem určené plochy této skládky připadají nejvýše 2 m3 výkopku nebo ornice (viz. též poznámku č. 1 a); d) na dočasné skládky, oceňuje-li se cenou 121 10-1101 Sejmutí ornice nebo lesní půdy do 50 m, nebo oceňuje-li se vodorovné přemístění výkopku do 20 m a 50 m cenami 162 20-1101, 162 20-1102, 162 20-1151 a 162 20-1152. V těchto případech se uložení výkopku nebo ornice na dočasnou skládku neoceňuje. e) na trvalé skládky s předepsaným zhutněním; toto uložení výkopku se oceňuje cenami souboru cen 171 . 0- . . Uložení sypaniny do násypů. 3. V ceně -1201 jsou započteny i náklady na rozprostření sypaniny ve vrstvách s hrubým urovnáním na skládce. 4. V ceně -1201 nejsou započteny náklady na získání skládek ani na poplatky za skládku. 5. Množství jednotek uložení výkopku (sypaniny) se určí v m3 uloženého výkopku (sypaniny),v rostlém stavu zpravidla ve výkopišti. 6. Cenu -1211 lze po dohodě upravit podle místních podmínek. | [15 empty] | PSC | 2
4 | K | 171201211 | Poplatek za uložení odpadu ze sypaniny na skládce (skládkovné) | t | 24.544 | 117.56 | 2885.39 | CS ÚRS 2015 02 |  |  | základní |  | 0 | 0 | 0 | 0 | 0 | 4 | K | 2 |  |  |  | ROZPOCET | 2885.39 | 0 | 0 | 0 | 0 | 1 | 2885.39 | 4 | -212138418
| PSC |  | Poznámka k souboru cen: 1. Cena -1201 je určena i pro: a) uložení výkopku nebo ornice na dočasné skládky předepsané projektem tak, že na 1 m2 projektem určené plochy této skládky připadá přes 2 m3 výkopku nebo ornice; v opačném případě se uložení neoceňuje. Množství výkopku nebo ornice připadající na 1 m2 skládky se určí jako podíl množství výkopku nebo ornice, měřeného v rostlém stavu a projektem určené plochy dočasné skládky; b) zasypání koryt vodotečí a prohlubní v terénu bez předepsaného zhutnění sypaniny; c) uložení výkopku pod vodou do prohlubní ve dně vodotečí nebo nádrží. 2. Cenu -1201 nelze použít pro uložení výkopku nebo ornice: a) při vykopávkách pro podzemní vedení podél hrany výkopu, z něhož byl výkopek získán, a to ani tehdy, jestliže se výkopek po vyhození z výkopu na povrch území ještě dále přemisťuje na hromady podél výkopu; b) na dočasné skládky, které nejsou předepsány projektem; c) na dočasné skládky předepsané projektem tak, že na 1 m2 projektem určené plochy této skládky připadají nejvýše 2 m3 výkopku nebo ornice (viz. též poznámku č. 1 a); d) na dočasné skládky, oceňuje-li se cenou 121 10-1101 Sejmutí ornice nebo lesní půdy do 50 m, nebo oceňuje-li se vodorovné přemístění výkopku do 20 m a 50 m cenami 162 20-1101, 162 20-1102, 162 20-1151 a 162 20-1152. V těchto případech se uložení výkopku nebo ornice na dočasnou skládku neoceňuje. e) na trvalé skládky s předepsaným zhutněním; toto uložení výkopku se oceňuje cenami souboru cen 171 . 0- . . Uložení sypaniny do násypů. 3. V ceně -1201 jsou započteny i náklady na rozprostření sypaniny ve vrstvách s hrubým urovnáním na skládce. 4. V ceně -1201 nejsou započteny náklady na získání skládek ani na poplatky za skládku. 5. Množství jednotek uložení výkopku (sypaniny) se určí v m3 uloženého výkopku (sypaniny),v rostlém stavu zpravidla ve výkopišti. 6. Cenu -1211 lze po dohodě upravit podle místních podmínek. | [15 empty] | PSC | 2
| VV |  | 15,34*1,6 |  | 24.544 | [13 empty] | VV | 2 | 2 | -1 | 1 | ROZPOCET
| D | 2 | Zakládání |  |  |  | 33459.15 | [5 empty] | 0 |  | 37.6335 |  | 0 | 1 | D | 1 |  |  |  | ROZPOCET | [6 empty] | 33459.15
5 | K | 275313811 | Základové patky z betonu tř. C 25/30 | m3 | 15.34 | 2181.17 | 33459.15 | CS ÚRS 2015 02 |  |  | základní |  | 0 | 2.4533 | 37.6335 | 0 | 0 | 4 | K | 2 |  |  |  | ROZPOCET | 33459.15 | 0 | 0 | 0 | 0 | 1 | 33459.15 | 4 | -154816595
| PSC |  | Poznámka k souboru cen: 1. V ceně příplatku -5911 jsou započteny náklady na technologické opatření a na ztíženou betonáž pod hladinou pažící bentonitové suspenze a na průběžné odčerpání suspenze s přepouštěním na určené místo do 20 m, popř. do vany nebo do kalové cisterny k odvozu. Odvoz se oceňuje cenami katalogu 800-2 Zvláštní zakládání objektů. 2. Hloubení s použitím bentonitové suspenze se oceňuje katalogem 800-1 Zemní práce. Bednění se neoceňuje. | [15 empty] | PSC | 2
| D | 9 | Ostatní konstrukce a práce-bourání |  |  |  | 616150.82 | [5 empty] | 0 |  | 2.9877 |  | 6.4224 | 1 | D | 1 |  |  |  | ROZPOCET | [6 empty] | 616150.82
6 | K | 936104213 | Montáž odpadkového koše kotevními šrouby na pevný podklad | kus | 10 | 2018.83 | 20188.3 | CS ÚRS 2015 02 |  |  | základní |  | 0 | 0.00112 | 0.0112 | 0 | 0 | 4 | K | 2 |  |  |  | ROZPOCET | 20188.3 | 0 | 0 | 0 | 0 | 1 | 20188.3 | 4 | -877786436
| PSC |  | Poznámka k souboru cen: 1. V ceně-4211 jsou započteny i náklady na zemní práce. 2. V cenách -4212 a -4213 jsou započteny i náklady na upevňovací materiál. 3. V cenách nejsou započteny náklady na dodání odpadkového koše, tyto se oceňují ve specifikaci. | [15 empty] | PSC | 2
7 | M | 74910R02 | Odpadkový koš bez zásobníků na psí exkrementy | kus | 8 | 12909.83 | 103278.64 |  |  |  | základní |  | 0 | 0.04 | 0.32 | 0 | 0 | 8 | M | 2 |  |  |  | ROZPOCET | 103278.64 | 0 | 0 | 0 | 0 | 1 | 103278.64 | 4 | 324735299
| P |  | Poznámka k položce: Odpadkové koše pevně zabudované s vyjímatelnou pozinkovanou nádobou, s kovovou konstrukcí a dřevěnou výplní se stříškou. Součástí odpadkových košů určených ke sběru psích exkrementů je kryt s piktogramem pejska pod nímž je zásobník na sáčky s lopatičkou na sběr psích exkrementů. Rozměry: délka: 355 mm šířka: 355 mm výška: 760/ 940mm objem: 56 l Povrchová úprava: povrch. úprava ocelového rámu: broušená nerez dřevěná výplň: barevný odstín dřeva musí odpovídat dřevěné výplni laviček - teak | [15 empty] | P | 2
8 | M | 74910R03 | Odpadkový koš se zásobníkem na psí exkrementy | kus | 1 | 12637.08 | 12637.08 |  |  |  | základní |  | 0 | 0.04 | 0.04 | 0 | 0 | 8 | M | 2 |  |  |  | ROZPOCET | 12637.08 | 0 | 0 | 0 | 0 | 1 | 12637.08 | 4 | 1731437835
| P |  | Poznámka k položce: Odpadkové koše pevně zabudované s vyjímatelnou pozinkovanou nádobou, s kovovou konstrukcí a dřevěnou výplní se stříškou. Součástí odpadkových košů určených ke sběru psích exkrementů je kryt s piktogramem pejska pod nímž je zásobník na sáčky s lopatičkou na sběr psích exkrementů. Rozměry: délka: 355 mm šířka: 355 mm výška: 760/ 940mm objem: 56 l Povrchová úprava: povrch. úprava ocelového rámu: broušená nerez dřevěná výplň: barevný odstín dřeva musí odpovídat dřevěné výplni laviček - teak | [15 empty] | P | 2
9 | M | 74910R05 | Odpadkový koš z perforovaného hliníkového plechu (parkourové hriště) | kus | 1 | 9875.48 | 9875.48 |  |  |  | základní |  | 0 | 0.04 | 0.04 | 0 | 0 | 8 | M | 2 |  |  |  | ROZPOCET | 9875.48 | 0 | 0 | 0 | 0 | 1 | 9875.48 | 4 | 2142907009
| P |  | Poznámka k položce: Popis: Odpadkový koš je součástí mobiliáře u parkourového hřiště - počet 1ks. Koš je vyroben z perforovaného hliníkového plechu v barevných odstínech dle vzorníku, je částečně zastřešen popelníkem z hliníkového plechu ve kterém může být nasypán písek. Rám je z ohýbané ocelové pásoviny. Koš je naklopitelný, vnitřní vyjímatelný koš je z ocelového plechu a opatřen držadlem. Prvek je připraven pro upevnění k zemi většími ocelovými šrouby. Všechny hliníkové části jsou pokryty polyesterovým práškem, všechny ocelové části jsou žárově pozinkovány a následně pokryty polyesterovým práškem. Součástí dodávky jsou i betonové patky pro osazení odpadkových košů. Rozměry: hloubka: 340 mm šířka: 350 mm výška: 1100 mm objem: 35 l | [15 empty] | P | 2
10 | K | 936124113 | Montáž lavičky stabilní kotvené šrouby na pevný podklad | kus | 36 | 1802.83 | 64901.88 | CS ÚRS 2015 02 |  |  | základní |  | 0 | 0.00116 | 0.04176 | 0 | 0 | 4 | K | 2 |  |  |  | ROZPOCET | 64901.88 | 0 | 0 | 0 | 0 | 1 | 64901.88 | 4 | 503535072
| PSC |  | Poznámka k souboru cen: 1. V cenách -4111 a -4112 jsou započteny i náklady na zemní práce s odhozem výkopku na vzdálenost do 3 m. 2. V cenách nejsou započteny náklady na: a) vysekání otvorů pro osazení noh do stávajících konstrukcí; tyto práce se oceňují cenami souboru cen 974 04-25 Vysekání rýh částí B01 katalogu 801-3 Budovy a haly – bourání konstrukcí, b) dodání lavičky, tyto se oceňují ve specifikaci, c) odklizení výkopku, tyto se oceňují cenami části A 01 katalogu 800-1 Zemní práce. | [15 empty] | PSC | 2
11 | M | 74910R01 | Dřevěná venkovní lavička s kovovou konstrukcí délky 1700 mm | kus | 25 | 5078.81 | 126970.25 |  |  |  | základní |  | 0 | 0.07 | 1.75 | 0 | 0 | 8 | M | 2 |  |  |  | ROZPOCET | 126970.25 | 0 | 0 | 0 | 0 | 1 | 126970.25 | 4 | -1257289155
| P |  | Poznámka k položce: Rozměry: délka: 1700 mm celková půdorysná šířka: 555 mm výška: 740 mm Technické parametry: provedení: pevně kotvená k základu Povrchová úprava: povrch. úprava ocelového rámu: barva - antracit dřevěná výplň: teak | [15 empty] | P | 2
12 | M | 74910R06 | Lavička pro teenagery je vyrobena z hliníkových trubek délky 1800 mm | kus | 5 | 11521.39 | 57606.95 |  |  |  | základní |  | 0 | 0.07 | 0.35 | 0 | 0 | 8 | M | 2 |  |  |  | ROZPOCET | 57606.95 | 0 | 0 | 0 | 0 | 1 | 57606.95 | 4 | -1307275137
| P |  | Poznámka k položce: Popis: Lavička pro teenagery je vyrobena z hliníkových trubek. Lavička je k podkladu připevněna vhodnými šrouby nebo jsou použity kotevní profily zapuštěné v betonovém základu. Všechny hliníkové části jsou pokryty polyesterovým práškem. Rozměry: délka: 1800 mm výška: 900 mm Technické parametry: provedení: pevně kotvená k základu Povrchová úprava: povrch. úprava ocelového rámu: - Poznámka: Při osazování nutno dodržet systémové a konstrukční zásady výrobce. Před realizací odsouhlasit vzorky s investorem a uživatelem. | [15 empty] | P | 2
13 | M | 74910R08 | Lavička ke stolům, délky 1800 mm | kus | 6 | 7403.08 | 44418.48 |  |  |  | základní |  | 0 | 0.07 | 0.42 | 0 | 0 | 8 | M | 2 |  |  |  | ROZPOCET | 44418.48 | 0 | 0 | 0 | 0 | 1 | 44418.48 | 4 | -1151220866
| P |  | Poznámka k položce: Lavička : Lavička se skládá se ze dvou krajních rámů z hliníkových trubek a hliníkových pouzder, ve kterých jsou upevněny profily sedadla z impregnovaného dřeva mořeného do různých barevných odstínů. Lavička je připravena pro upevnění k podkladu většími ocelovými šrouby. Všechny hliníkové části jsou pokryty polyesterovým práškem. Rozměry lavičky: délka: 1600 mm šířka: 700 mm výška: 780 mm Poznámka: Při osazování nutno dodržet systémové a konstrukční zásady výrobce. Před realizací odsouhlasit vzorky s investorem a uživatelem. | [15 empty] | P | 2
14 | K | 936124114 | Montáž stolů stabilních kotvených šrouby na pevný podklad | kus | 3 | 811.2 | 2433.6 |  |  |  | základní |  | 0 | 0.00116 | 0.00348 | 0 | 0 | 4 | K | 2 |  |  |  | ROZPOCET | 2433.6 | 0 | 0 | 0 | 0 | 1 | 2433.6 | 4 | 2097193765
| PSC |  | Poznámka k souboru cen: 1. V cenách -4111 a -4112 jsou započteny i náklady na zemní práce s odhozem výkopku na vzdálenost do 3 m. 2. V cenách nejsou započteny náklady na: a) vysekání otvorů pro osazení noh do stávajících konstrukcí; tyto práce se oceňují cenami souboru cen 974 04-25 Vysekání rýh částí B01 katalogu 801-3 Budovy a haly – bourání konstrukcí, b) dodání lavičky, tyto se oceňují ve specifikaci, c) odklizení výkopku, tyto se oceňují cenami části A 01 katalogu 800-1 Zemní práce. | [15 empty] | PSC | 2
15 | M | 74910R09 | Stůl délky 1600 mm, rám z hliníkových profilů | kus | 3 | 10130.6 | 30391.8 |  |  |  | základní |  | 0 | 0 | 0 | 0 | 0 | 8 | M | 2 |  |  |  | ROZPOCET | 30391.8 | 0 | 0 | 0 | 0 | 1 | 30391.8 | 4 | 1096103556
| P |  | Poznámka k položce: Stůl se skládá se ze dvou krajních rámů z hliníkových profilů a hliníkových úchytek, do kterých jsou upevněny nerez ocelovými šrouby profily z impregnovaného dřeva mořeného do různých barevných odstínů případně ze speciálního plastu. Stůl je připraven pro upevnění k zemi většími ocelovými šrouby. Všechny hliníkové části jsou pokryty polyesterovým práškem. Rozměry jednoho stolu: délka: 1600 mm šířka: 800 mm výška: 800 mm Poznámka: Při osazování nutno dodržet systémové a konstrukční zásady výrobce. Před realizací odsouhlasit vzorky s investorem a uživatelem. | [15 empty] | P | 2
16 | K | 936124115 | Montáž ostatních prvků kotvených šrouby na pevný podklad | kus | 2 | 3879.65 | 7759.3 |  |  |  | základní |  | 0 | 0.00116 | 0.00232 | 0 | 0 | 4 | K | 2 |  |  |  | ROZPOCET | 7759.3 | 0 | 0 | 0 | 0 | 1 | 7759.3 | 4 | -145576346
| PSC |  | Poznámka k souboru cen: 1. V cenách -4111 a -4112 jsou započteny i náklady na zemní práce s odhozem výkopku na vzdálenost do 3 m. 2. V cenách nejsou započteny náklady na: a) vysekání otvorů pro osazení noh do stávajících konstrukcí; tyto práce se oceňují cenami souboru cen 974 04-25 Vysekání rýh částí B01 katalogu 801-3 Budovy a haly – bourání konstrukcí, b) dodání lavičky, tyto se oceňují ve specifikaci, c) odklizení výkopku, tyto se oceňují cenami části A 01 katalogu 800-1 Zemní práce. | [15 empty] | PSC | 2
17 | M | 74910R10 | Šachový stůl, vč. sedátek | kus | 2 | 35857.37 | 71714.74 |  |  |  | základní |  | 0 | 0 | 0 | 0 | 0 | 8 | M | 2 |  |  |  | ROZPOCET | 71714.74 | 0 | 0 | 0 | 0 | 1 | 71714.74 | 4 | -786635604
| P |  | Poznámka k položce: Popis: Nosnou konstrukcí je železobeton - leštěný a lakovaný. Plochu sedátek tvoří impregnované lepené dřevo, hnědý nátěr. Herní desku tvoří betonová deska. Hrací šachová plocha je vyřezaná a natřenou barvou. Rozměry jednoho stolu: délka: 1700 mm šířka: 800 mm výška: 750 mm Poznámka: Při osazování nutno dodržet systémové a konstrukční zásady výrobce. Před realizací odsouhlasit vzorky s investorem a uživatelem. | [15 empty] | P | 2
18 | K | 936174312 | Montáž stojanu na kola pro 10 kol kotevními šrouby na pevný podklad | kus | 3 | 811.2 | 2433.6 | CS ÚRS 2015 02 |  |  | základní |  | 0 | 0.0018 | 0.0054 | 0 | 0 | 4 | K | 2 |  |  |  | ROZPOCET | 2433.6 | 0 | 0 | 0 | 0 | 1 | 2433.6 | 4 | 1113246408
| PSC |  | Poznámka k souboru cen: 1. V cenách jsou započteny i náklady na upevňovací materiál. 2. V cenách nejsou započteny náklady na dodání stojanu, tyto se oceňují ve specifikaci. | [15 empty] | PSC | 2
19 | M | 74910R04 | Stojan na kola - 8 stání | kus | 2 | 11060.53 | 22121.06 |  |  |  | základní |  | 0 | 0 | 0 | 0 | 0 | 8 | M | 2 |  |  |  | ROZPOCET | 22121.06 | 0 | 0 | 0 | 0 | 1 | 22121.06 | 4 | 952558082
| P |  | Poznámka k položce: Popis: Konstrukce stojanu je navržena tak, aby v něm kolo stálo pevně a stabilně a zároveň nedocházelo k jeho poničení. Vyhovuje většině druhů a velikosti jízdních kol. Rozměry jednoho modulu: délka: 1645 mm šířka: 760 mm výška: 790 mm váha: 35 kg Technické parametry: Počet stání: 8 provedení: pevně kotvené k podkladu Povrchová úprava: povrch. úprava ocelového rámu: ocel ošetřená kataforézním lakováním + prášková barva dle vzorníku RAL | [15 empty] | P | 2
20 | M | 74910R07 | Stojan na kola - 6 stání | kus | 1 | 11159.29 | 11159.29 |  |  |  | základní |  | 0 | 0 | 0 | 0 | 0 | 8 | M | 2 |  |  |  | ROZPOCET | 11159.29 | 0 | 0 | 0 | 0 | 1 | 11159.29 | 4 | -377462842
| P |  | Poznámka k položce: Popis: Stojan na kola se skládá z rámu z pásoviny a šesti obloukových držáků kol. Držáky mohou být doplněny úchyty na uzamčení uložených kol. Stojan na kola je vyroben z hliníkového plechu, který je na povrchu opatřen práškovou vypalovací barvou v odstínu dle vzorníku. Stojan může být k podkladu připevněn nerezovými kotevními šrouby. Součástí dodávky jsou i betonové patky pro kotvení stojanů na kola. Rozměry jednoho modulu: délka: 2220 mm šířka: 730 mm výška: 240 mm Technické parametry: Počet stání: 6 provedení: pevně kotvené k podkladu Povrchová úprava: povrch. úprava ocelového rámu: ocel ošetřená kataforézním lakováním + prášková barva dle vzorníku RAL, barva žlutá Poznámka: Při osazování nutno dodržet systémové a konstrukční zásady výrobce. Před realizací odsouhlasit vzorky s investorem a uživatelem. | [15 empty] | P | 2
21 | K | 966001211 | Odstranění lavičky stabilní zabetonované | kus | 12 | 317.5 | 3810 | CS ÚRS 2015 02 |  |  | základní |  | 0 | 0 | 0 | 0.482 | 5.784 | 4 | K | 2 |  |  |  | ROZPOCET | 3810 | 0 | 0 | 0 | 0 | 1 | 3810 | 4 | 606774857
| PSC |  | Poznámka k souboru cen: 1. V cenách jsou započteny i náklady na odklizení materiálu na vzdálenost do 20 m nebo s naložením na dopravní prostředek 2. Přemístění vybouraných hmot na vzdálenost přes 20 m se oceňuje cenami souborů cen 997 22-1 . Vodorovná doprava vybouraných hmot katalogu 822-1 Komunikace pozemní a letiště. | [15 empty] | PSC | 2
22 | K | 966001311 | Odstranění odpadkového koše s betonovou patkou | kus | 2 | 198.44 | 396.88 | CS ÚRS 2015 02 |  |  | základní |  | 0 | 0 | 0 | 0.087 | 0.174 | 4 | K | 2 |  |  |  | ROZPOCET | 396.88 | 0 | 0 | 0 | 0 | 1 | 396.88 | 4 | 101237874
| PSC |  | Poznámka k souboru cen: 1. V cenách jsou započteny i náklady na odklizení materiálu na vzdálenost do 20 m nebo naložení na dopravní prostředek. 2. Přemístění vybouraných hmot na vzdálenost přes 20 m se oceňuje cenami souborů cen 997 22-1 . Vodorovná doprava vybouraných hmot katalogu 822-1 Komunikace pozemní. a letiště. | [15 empty] | PSC | 2
23 | K | 966001511 | Odstranění klepače s betonovou patkou | kus | 4 | 655.43 | 2621.72 |  |  |  | základní |  | 0 | 0 | 0 | 0.087 | 0.348 | 4 | K | 2 |  |  |  | ROZPOCET | 2621.72 | 0 | 0 | 0 | 0 | 1 | 2621.72 | 4 | -166110783
| PSC |  | Poznámka k souboru cen: 1. V cenách jsou započteny i náklady na odklizení materiálu na vzdálenost do 20 m nebo naložení na dopravní prostředek. 2. Přemístění vybouraných hmot na vzdálenost přes 20 m se oceňuje cenami souborů cen 997 22-1 . Vodorovná doprava vybouraných hmot katalogu 822-1 Komunikace pozemní. a letiště. | [15 empty] | PSC | 2
24 | K | 977131117 | Vrty příklepovými vrtáky D do 25 mm do cihelného zdiva nebo prostého betonu | m | 58.2 | 198.44 | 11549.21 | CS ÚRS 2015 02 |  |  | základní |  | 0 | 6e-05 | 0.003492 | 0.002 | 0.1164 | 4 | K | 2 |  |  |  | ROZPOCET | 11549.21 | 0 | 0 | 0 | 0 | 1 | 11549.21 | 4 | 114396411
| PSC |  | Poznámka k souboru cen: 1. V cenách jsou započteny i náklady na rozměření, vrtání vrtacím kladivem a opotřebení příklepových vrtáků. | [15 empty] | PSC | 2
| P |  | Poznámka k položce: pro ukotvení konstrukce oplocení | [15 empty] | P | 2
| VV |  | "lavičky | [15 empty] | VV | 2 | 1 | -1 | 0 | ROZPOCET
| VV |  | 36*4*0,3 |  | 43.2 | [13 empty] | VV | 2 | 2 | -1 | 0 | ROZPOCET
| VV |  | "koš | [15 empty] | VV | 2 | 1 | -1 | 0 | ROZPOCET
| VV |  | 10*2*0,3 |  | 6 | [13 empty] | VV | 2 | 2 | -1 | 0 | ROZPOCET
| VV |  | "stojan | [15 empty] | VV | 2 | 1 | -1 | 0 | ROZPOCET
| VV |  | 3*4*0,3 |  | 3.6 | [13 empty] | VV | 2 | 2 | -1 | 0 | ROZPOCET
| VV |  | "stoly | [15 empty] | VV | 2 | 1 | -1 | 0 | ROZPOCET
| VV |  | 3*4*0,3 |  | 3.6 | [13 empty] | VV | 2 | 2 | -1 | 0 | ROZPOCET
| VV |  | "šachový stůl s lavičkami | [15 empty] | VV | 2 | 1 | -1 | 0 | ROZPOCET
| VV |  | 3*2*0,3 |  | 1.8 | [13 empty] | VV | 2 | 2 | -1 | 0 | ROZPOCET
| VV |  | Součet |  | 58.2 | [13 empty] | VV | 2 | 4 | -1 | 1 | ROZPOCET
| D | 99 | Přesun hmot |  |  |  | 9882.56 | [5 empty] | 0 |  | 0 |  | 0 | 1 | D | 2 |  |  |  | ROZPOCET | [6 empty] | 9882.56
25 | K | 997221561 | Vodorovná doprava suti z kusových materiálů do 1 km | t | 6.422 | 58.5 | 375.69 | CS ÚRS 2015 02 |  |  | základní |  | 0 | 0 | 0 | 0 | 0 | 4 | K | 3 |  |  |  | ROZPOCET | 375.69 | 0 | 0 | 0 | 0 | 1 | 375.69 | 4 | -1386826243
| PSC |  | Poznámka k souboru cen: 1. Ceny nelze použít pro vodorovnou dopravu suti po železnici, po vodě nebo neobvyklými dopravními prostředky. 2. Je-li na dopravní dráze pro vodorovnou dopravu suti překážka, pro kterou je nutno suť překládat z jednoho dopravního prostředku na druhý, oceňuje se tato doprava v každém úseku samostatně. 3. Ceny 997 22-155 jsou určeny pro sypký materiál, např. kamenivo a hmoty kamenitého charakteru stmelené vápnem, cementem nebo živicí. 4. Ceny 997 22-156 jsou určeny pro drobný kusový materiál (dlažební kostky, lomový kámen). | [15 empty] | PSC | 3
26 | K | 997221569 | Příplatek ZKD 1 km u vodorovné dopravy suti z kusových materiálů | t | 38.532 | 1.17 | 45.08 | CS ÚRS 2015 02 |  |  | základní |  | 0 | 0 | 0 | 0 | 0 | 4 | K | 3 |  |  |  | ROZPOCET | 45.08 | 0 | 0 | 0 | 0 | 1 | 45.08 | 4 | 805174059
| PSC |  | Poznámka k souboru cen: 1. Ceny nelze použít pro vodorovnou dopravu suti po železnici, po vodě nebo neobvyklými dopravními prostředky. 2. Je-li na dopravní dráze pro vodorovnou dopravu suti překážka, pro kterou je nutno suť překládat z jednoho dopravního prostředku na druhý, oceňuje se tato doprava v každém úseku samostatně. 3. Ceny 997 22-155 jsou určeny pro sypký materiál, např. kamenivo a hmoty kamenitého charakteru stmelené vápnem, cementem nebo živicí. 4. Ceny 997 22-156 jsou určeny pro drobný kusový materiál (dlažební kostky, lomový kámen). | [15 empty] | PSC | 3
| VV |  | 6,422*6 'Přepočtené koeficientem množství |  | 38.532 | [13 empty] | VV | 3 | 2 | 0 | 1 | ROZPOCET
27 | K | 997221611 | Nakládání suti na dopravní prostředky pro vodorovnou dopravu | t | 6.422 | 109.47 | 703.02 | CS ÚRS 2015 02 |  |  | základní |  | 0 | 0 | 0 | 0 | 0 | 4 | K | 3 |  |  |  | ROZPOCET | 703.02 | 0 | 0 | 0 | 0 | 1 | 703.02 | 4 | 478460960
28 | K | 997221815 | Poplatek za uložení betonového odpadu na skládce (skládkovné) | t | 33.12 | 117.56 | 3893.59 | CS ÚRS 2015 02 |  |  | základní |  | 0 | 0 | 0 | 0 | 0 | 4 | K | 3 |  |  |  | ROZPOCET | 3893.59 | 0 | 0 | 0 | 0 | 1 | 3893.59 | 4 | -963512521
29 | K | 998231311 | Přesun hmot pro sadovnické a krajinářské úpravy vodorovně do 5000 m | t | 40.621 | 119.77 | 4865.18 | CS ÚRS 2015 02 |  |  | základní |  | 0 | 0 | 0 | 0 | 0 | 4 | K | 3 |  |  |  | ROZPOCET | 4865.18 | 0 | 0 | 0 | 0 | 1 | 4865.18 | 4 | 1998906428

## OST - Soupis ostatních a ...
| List obsahuje: |  | 1) Krycí list soupisu | 2) Rekapitulace |  |  | 3) Soupis prací | Zpět na list: | Rekapitulace stavby
{9EA249B1-F273-4692-A551-B8527B34C9EC}
2
| KRYCÍ LIST SOUPISU | [8 empty] | v --- níže se nacházejí doplnkové a pomocné údaje k sestavám --- v | [8 empty] | False
Stavba:
Bruntal_RPS_sidliste_Dolni_2015_DPS
Objekt:
OST - Soupis ostatních a vedlejších rozpočtových nákladů
| KSO: |  |  |  |  | CC-CZ:
| Místo: |  |  |  |  | Datum: | 2016-06-13
| Zadavatel: |  |  |  |  | IČ:
|  | Město Bruntál, Nádražní 994/20 |  |  |  | DIČ:
| Uchazeč: |  |  |  |  | IČ: | 62360213
|  | KARETA s.r.o., Krnovská 1877/51, 792 01 Bruntál |  |  |  | DIČ: | CZ62360213
| Projektant: |  |  |  |  | IČ:
|  | Stavoprojekt Olomouc a.s. |  |  |  | DIČ:
Poznámka:
| Cena bez DPH | [5 empty] | 156992.17
|  |  | Základ daně |  |  | Sazba daně | Výše daně
| DPH | základní | 156992.17 |  |  | 21% | 32968.36
|  | snížená | 0 |  |  | 15% | 0
|  | zákl. přenesená | 0 |  |  | 21% | 0
|  | sníž. přenesená | 0 |  |  | 15% | 0
|  | nulová | 0 |  |  | 0% | 0
| Cena s DPH |  |  | v | CZK |  | 189960.53
REKAPITULACE ČLENĚNÍ SOUPISU PRACÍ
Stavba:
Bruntal_RPS_sidliste_Dolni_2015_DPS
Objekt:
OST - Soupis ostatních a vedlejších rozpočtových nákladů
Místo: | [5 empty] | Datum: | 2016-06-13
Zadavatel: |  |  | Město Bruntál, Nádražní 994/20 |  |  | Projektant: | Stavoprojekt Olomouc a.s.
Uchazeč: |  |  | KARETA s.r.o., Krnovská 1877/51, 792 01 Bruntál
Kód dílu - Popis | [6 empty] | Cena celkem [CZK]
Náklady soupisu celkem | [6 empty] | 156992.17 | [12 empty] | -1
| 0 - Vedlejší rozpočtové náklady | [5 empty] | 156992.17
SOUPIS PRACÍ
Stavba:
Bruntal_RPS_sidliste_Dolni_2015_DPS
Objekt:
OST - Soupis ostatních a vedlejších rozpočtových nákladů
Místo: | [5 empty] | Datum: | 2016-06-13
Zadavatel: |  |  | Město Bruntál, Nádražní 994/20 |  |  | Projektant: | Stavoprojekt Olomouc a.s.
Uchazeč: |  |  | KARETA s.r.o., Krnovská 1877/51, 792 01 Bruntál
PČ | Typ | Kód | Popis | MJ | Množství | J.cena [CZK] | Cena celkem [CZK] | Cenová soustava |  | Poznámka | DPH | J. Nh [h] | Nh celkem [h] | J. hmotnost [t] | Hmotnost celkem [t] | J. suť [t] | Suť Celkem [t]
Náklady soupisu celkem | [6 empty] | 156992.17 | [5 empty] | 0 |  | 0 |  | 0 |  | D | -1 | [7 empty] | 156992.17
| D | 0 | Vedlejší rozpočtové náklady |  |  |  | 156992.17 | [5 empty] | 0 |  | 0 |  | 0 | 5 | D | 0 | ROZPOCET | [6 empty] | 156992.17
1 | K | 013254000 | Dokumentace skut. provedení stavby s geodetickým zaměřením nového stavu | Kč | 1 | 22925.21 | 22925.21 | CS ÚRS 2014 02 |  |  | základní |  | 0 | 0 | 0 | 0 | 0 | 1024 | K | 1 | ROZPOCET | 22925.21 | 0 | 0 | 0 | 0 | 1 | 22925.21 | 1024 | 986437729
| P |  | Poznámka k položce: vč. zaměření skutečného stavu | [15 empty] | P | 1
2 | K | 01325R01 | Vytýčení inženýrských sítí | Kč | 1 | 21204.38 | 21204.38 |  |  |  | základní |  | 0 | 0 | 0 | 0 | 0 | 1024 | K | 1 | ROZPOCET | 21204.38 | 0 | 0 | 0 | 0 | 1 | 21204.38 | 1024 | -2095966062
3 | K | 030001000 | Zařízení staveniště | Kč | 1 | 29391.29 | 29391.29 | CS ÚRS 2014 02 |  |  | základní |  | 0 | 0 | 0 | 0 | 0 | 1024 | K | 1 | ROZPOCET | 29391.29 | 0 | 0 | 0 | 0 | 1 | 29391.29 | 1024 | 962870862
4 | K | 034403000 | Dopravní značení na staveništi | Kč | 1 | 56431.28 | 56431.28 | CS ÚRS 2014 02 |  |  | základní |  | 0 | 0 | 0 | 0 | 0 | 1024 | K | 1 | ROZPOCET | 56431.28 | 0 | 0 | 0 | 0 | 1 | 56431.28 | 1024 | 287104049
5 | K | 044002000 | Revize | Kč | 1 | 17634.77 | 17634.77 | CS ÚRS 2014 02 |  |  | základní |  | 0 | 0 | 0 | 0 | 0 | 1024 | K | 1 | ROZPOCET | 17634.77 | 0 | 0 | 0 | 0 | 1 | 17634.77 | 1024 | -1364878518
| P |  | Poznámka k položce: Revize elektrozařízení | [15 empty] | P | 1
6 | K | 045002000 | Kompletační a koordinační činnost | Kč | 1 | 5878.26 | 5878.26 | CS ÚRS 2014 02 |  |  | základní |  | 0 | 0 | 0 | 0 | 0 | 1024 | K | 1 | ROZPOCET | 5878.26 | 0 | 0 | 0 | 0 | 1 | 5878.26 | 1024 | 119169681
7 | K | 0901R | Informační tabule plastová | kus | 3 | 1175.66 | 3526.98 |  |  |  | základní |  | 0 | 0 | 0 | 0 | 0 | 1024 | K | 1 | ROZPOCET | 3526.98 | 0 | 0 | 0 | 0 | 1 | 3526.98 | 1024 | 461619501
| P |  | Poznámka k položce: informační tabule plastová formátu A3 s popisem, připevněná na místo, které určí investor. jedná se o připevnění buď na plot nebo objekt. | [15 empty] | P | 1