## Pokyny pro vyplnění
Pokyny pro vyplnění
Ve všech listech tohoto souboru můžete měnit pouze buňky s modrým pozadím. Jedná se o tyto údaje : - údaje o firmě - jednotkové ceny položek zadané na maximálně dvě desetinná místa

## Stavba
#RTSROZP# | Položkový rozpočet stavby
| Stavba: |  | 2017/06 | Denní stacionář - verze 1
| Objednatel: | [5 empty] | IČO:
DIČ:
| Projektant: | [5 empty] | IČO:
DIČ:
| Zhotovitel: | [5 empty] | IČO:
DIČ:
Vypracoval:
| Rozpis ceny |  |  | Dodávka |  | Montáž |  | Celkem
HSV | HSV |  |  | 0 |  | 0 |  | 0
PSV | PSV |  |  | 0 |  | 0 |  | 0
MON | MON |  |  | 0 |  | 0 |  | 0
VN | Vedlejší náklady |  |  | 0 |  | 0 |  | 0
ON | Ostatní náklady |  |  | 0 |  | 0 |  | 0
| Celkem |  |  | 0 |  | 0 |  | 0
Rekapitulace daní
0 | Základ pro sníženou DPH |  |  | 15 | % | 0 |  |  | CZK
0 | Snížená DPH |  |  | 15 | % | 0 |  |  | CZK
0 | Základ pro základní DPH |  |  | 21 | % | 0 |  |  | CZK
0 | Základní DPH |  |  | 21 | % | 0 |  |  | CZK
0 | Zaokrouhlení |  |  |  |  | 0 |  |  | CZK
| Cena celkem bez DPH |  |  |  |  | 0 |  |  | CZK
0 | Cena celkem s DPH |  |  |  |  | 0 |  |  | CZK
|  | v |  |  | dne |  | 2017-05-12
|  |  | Za zhotovitele |  |  |  | Za objednatele
Rekapitulace dílčích částí
#CASTI>> | Číslo | Název |  |  | Základ pro sníženou DPH | Základ pro základní DPH | DPH celkem | Cena celkem | %
1 | Stavba |  |  |  | 0 | 0 | 0 | 0
2 | 01 | Rekonstrukce budovy - vnitřní úpravy |  |  | 0 | 0 | 0 | 0
3 | 001-a | Stavební část-1.PP |  |  | 0 | 0 | 0 | 0
3 | 001-b | Stavební část-1.NP |  |  | 0 | 0 | 0 | 0
3 | 001-c | Stavební část-2.NP |  |  | 0 | 0 | 0 | 0
3 | 001-d | Stavební část-Střecha a krov |  |  | 0 | 0 | 0 | 0
3 | 001-e | Stavební část-Výměna oken |  |  | 0 | 0 | 0 | 0
3 | 001-f | Stavební část-Venkovní fasáda |  |  | 0 | 0 | 0 | 0
3 | 001-g | Stavební část-Izolace suterén |  |  | 0 | 0 | 0 | 0
3 | 001-h | Stavební část-Venkovní výtah |  |  | 0 | 0 | 0 | 0
3 | 002 | ZVT |  |  | 0 | 0 | 0 | 0
3 | 003 | Topení |  |  | 0 | 0 | 0 | 0
3 | 004 | Vzduchotechnika |  |  | 0 | 0 | 0 | 0
3 | 005 | Silnoproud |  |  | 0 | 0 | 0 | 0
3 | 006 | Slaboproud |  |  | 0 | 0 | 0 | 0
2 | 02 | Park Denního stacionáře |  |  | 0 | 0 | 0 | 0
3 | 001 | Stavební část |  |  | 0 | 0 | 0 | 0
2 | 03 | Úpravy po připomínkách Stavebního úřadu a účastníků zadávacího řízení |  |  | 0 | 0 | 0 | 0
3 | 001 | Stavební část |  |  | 0 | 0 | 0 | 0
| Celkem za stavbu |  |  |  | 0 | 0 | 0 | 0 | 0
Popis rozpočtu: 001-a - Stavební část-1.PP
| Pozn.1) | [8 empty] | Pozn.1)
| Není-li to odůvodněno předmětem veřejné zakázky, zadavatel nesmí podle § 89 odst. 5 | [8 empty] | Není-li to odůvodněno předmětem veřejné zakázky, zadavatel nesmí podle § 89 odst. 5
| Zákona zvýhodnit nebo znevýhodnit určité dodavatele nebo výrobky tím, že technické | [8 empty] | Zákona zvýhodnit nebo znevýhodnit určité dodavatele nebo výrobky tím, že technické
| podmínky stanoví prostřednictvím přímého nebo nepřímého odkazu na a) určité | [8 empty] | podmínky stanoví prostřednictvím přímého nebo nepřímého odkazu na a) určité
| dodavatele nebo výrobky, nebo b) patenty na vynálezy, užitné vzory, průmyslové vzory, | [8 empty] | dodavatele nebo výrobky, nebo b) patenty na vynálezy, užitné vzory, průmyslové vzory,
| ochranné známky nebo označení původu. | [8 empty] | ochranné známky nebo označení původu.
| Odkaz podle odstavce 5 písm. a) nebo b) může zadavatel použít, pokud stanovení | [8 empty] | Odkaz podle odstavce 5 písm. a) nebo b) může zadavatel použít, pokud stanovení
| technických podmínek podle odstavce 1 § 89 Zákona nemůže být dostatečně přesné nebo | [8 empty] | technických podmínek podle odstavce 1 § 89 Zákona nemůže být dostatečně přesné nebo
| srozumitelné. | [8 empty] | srozumitelné.
| Je-li v zadávací dokumentaci nebo jejich přílohách uveden odkaz na konkrétní výrobek, | [8 empty] | Je-li v zadávací dokumentaci nebo jejich přílohách uveden odkaz na konkrétní výrobek,
| materiál, technologii případně na obchodní firmu, má se za to, že se jedná o vymezení | [8 empty] | materiál, technologii případně na obchodní firmu, má se za to, že se jedná o vymezení
| minimálních požadovaných standardů výrobku, technologie či materiálu. V tomto případě | [8 empty] | minimálních požadovaných standardů výrobku, technologie či materiálu. V tomto případě
| je dodavatel oprávněn v nabídce uvést i jiné, kvalitativně a technicky obdobné řešení, které | [8 empty] | je dodavatel oprávněn v nabídce uvést i jiné, kvalitativně a technicky obdobné řešení, které
| splňuje minimálně požadované standardy a odpovídá uvedeným parametrům. Je-li v | [8 empty] | splňuje minimálně požadované standardy a odpovídá uvedeným parametrům. Je-li v
| zadávací dokumentaci nebo jejich přílohách snad definován konkrétní výrobce, jeho | [8 empty] | zadávací dokumentaci nebo jejich přílohách snad definován konkrétní výrobce, jeho
| zástupce, či výrobek nebo technologie, má se pouze za to, že je tím definován požadovaný´ | [8 empty] | zástupce, či výrobek nebo technologie, má se pouze za to, že je tím definován požadovaný´
| standard dodávky a v samotné nabídce může být zcela, či částečně nahrazen i výrobkem | [8 empty] | standard dodávky a v samotné nabídce může být zcela, či částečně nahrazen i výrobkem
| jiným, srovnatelným apod. | [8 empty] | jiným, srovnatelným apod.
| PŘESTOŽE JE TATO POZNÁMKA UVEDENA U ROZPOČTU 001-A, PLATÍ PRO CELÝ ROZPOČET STAVBY | [8 empty] | PŘESTOŽE JE TATO POZNÁMKA UVEDENA U ROZPOČTU 001-A, PLATÍ PRO CELÝ ROZPOČET STAVBY
Rekapitulace dílů
| Číslo | Název |  |  | Typ dílu | Dodávka | Montáž | Celkem | %
| 011 | Stavba - PBŘ |  |  | HSV | 0 | 0 | 0
| 1 | Zemní práce |  |  | HSV | 0 | 0 | 0
| 11 | Přípravné a přidružené práce |  |  | HSV | 0 | 0 | 0
| 13 | Hloubené vykopávky |  |  | HSV | 0 | 0 | 0
| 16 | Přemístění výkopku |  |  | HSV | 0 | 0 | 0
| 17 | Konstrukce ze zemin |  |  | HSV | 0 | 0 | 0
| 2 | Základy,zvláštní zakládání |  |  | HSV | 0 | 0 | 0
| 21 | Úprava podloží a základ.spáry |  |  | HSV | 0 | 0 | 0
| 27 | Základy |  |  | HSV | 0 | 0 | 0
| 3 | Svislé a kompletní konstrukce |  |  | HSV | 0 | 0 | 0
| 31 | Zdi podpěrné a volné |  |  | HSV | 0 | 0 | 0
| 34 | Stěny a příčky |  |  | HSV | 0 | 0 | 0
| 4 | Vodorovné konstrukce |  |  | HSV | 0 | 0 | 0
| 41 | Stropy a stropní konstrukce |  |  | HSV | 0 | 0 | 0
| 5 | Komunikace |  |  | HSV | 0 | 0 | 0
| 60 | Úpravy povrchů, omítky |  |  | HSV | 0 | 0 | 0
| 61 | Upravy povrchů vnitřní |  |  | HSV | 0 | 0 | 0
| 61 | Úpravy povrchů vnitřní |  |  | HSV | 0 | 0 | 0
| 62 | Upravy povrchů vnější |  |  | HSV | 0 | 0 | 0
| 62 | Úpravy povrchů vnější |  |  | HSV | 0 | 0 | 0
| 63 | Podlahy a podlahové konstrukce |  |  | HSV | 0 | 0 | 0
| 64 | Výplně otvorů |  |  | HSV | 0 | 0 | 0
| 8 | Trubní vedení |  |  | HSV | 0 | 0 | 0
| 9 | Ostatní konstrukce, bourání |  |  | HSV | 0 | 0 | 0
| 91 | Doplňující práce na komunikaci |  |  | HSV | 0 | 0 | 0
| 94 | Lešení a stavební výtahy |  |  | HSV | 0 | 0 | 0
| 95 | Dokončovací konstrukce na pozemních stavbách |  |  | HSV | 0 | 0 | 0
| 96 | Bourání konstrukcí |  |  | HSV | 0 | 0 | 0
| 97 | Prorážení otvorů |  |  | HSV | 0 | 0 | 0
| 99 | Staveništní přesun hmot |  |  | HSV | 0 | 0 | 0
| A | SK - Strukturovaná kabeláž |  |  | HSV | 0 | 0 | 0
| A | Světla |  |  | HSV | 0 | 0 | 0
| B | Přístroje |  |  | HSV | 0 | 0 | 0
| B | PZTS - Poplachový a tísňový zabezpečovací systém |  |  | HSV | 0 | 0 | 0
| C | Instalační materiál |  |  | HSV | 0 | 0 | 0
| C | STA - Společná televizní anténa |  |  | HSV | 0 | 0 | 0
| D | Kabeláž |  |  | HSV | 0 | 0 | 0
| D | VTLF - Videotelefon |  |  | HSV | 0 | 0 | 0
| E | Rozvaděče |  |  | HSV | 0 | 0 | 0
| F | Ostatní |  |  | HSV | 0 | 0 | 0
| G | Hromosvod a uzemnění |  |  | HSV | 0 | 0 | 0
| G.013 | Uzemnění |  |  | HSV | 0 | 0 | 0
| 711 | Izolace proti vodě |  |  | PSV | 0 | 0 | 0
| 712 | Živičné krytiny |  |  | PSV | 0 | 0 | 0
| 713 | Izolace tepelné |  |  | PSV | 0 | 0 | 0
| 721 | Vnitřní kanalizace |  |  | PSV | 0 | 0 | 0
| 722 | Vnitřní vodovod |  |  | PSV | 0 | 0 | 0
| 725 | Zařizovací předměty |  |  | PSV | 0 | 0 | 0
| 728-1 | Vzduchotechnika-1 |  |  | PSV | 0 | 0 | 0
| 728-2 | Vzduchotechnika-2 |  |  | PSV | 0 | 0 | 0
| 728-3 | Vzduchotechnika-3 |  |  | PSV | 0 | 0 | 0
| 728-4 | Vzduchotechnika-4 |  |  | PSV | 0 | 0 | 0
| 728-5 | Vzduchotechnika-5 |  |  | PSV | 0 | 0 | 0
| 728-6 | Vzduchotechnika-6 |  |  | PSV | 0 | 0 | 0
| 728-7 | Vzduchotechnika-ostatní |  |  | PSV | 0 | 0 | 0
| 731 | Kotelny |  |  | PSV | 0 | 0 | 0
| 733 | Rozvod potrubí |  |  | PSV | 0 | 0 | 0
| 734 | Armatury |  |  | PSV | 0 | 0 | 0
| 735 | Otopná tělesa |  |  | PSV | 0 | 0 | 0
| 762 | Konstrukce tesařské |  |  | PSV | 0 | 0 | 0
| 764 | Konstrukce klempířské |  |  | PSV | 0 | 0 | 0
| 765 | Krytiny tvrdé |  |  | PSV | 0 | 0 | 0
| 766 | Konstrukce truhlářské |  |  | PSV | 0 | 0 | 0
| 767 | Konstrukce zámečnické |  |  | PSV | 0 | 0 | 0
| 769 | Otvorové prvky z plastu |  |  | PSV | 0 | 0 | 0
| 771 | Podlahy z dlaždic a obklady |  |  | PSV | 0 | 0 | 0
| 776 | Podlahy povlakové |  |  | PSV | 0 | 0 | 0
| 781 | Obklady keramické |  |  | PSV | 0 | 0 | 0
| 783 | Nátěry |  |  | PSV | 0 | 0 | 0
| 784 | Malby |  |  | PSV | 0 | 0 | 0
| 930 | HZS |  |  | PSV | 0 | 0 | 0
| M33 | Montáže dopravních zařízení a vah-výtahy |  |  | MON | 0 | 0 | 0
| D96 | Přesuny suti a vybouraných hmot |  |  | PSU | 0 | 0 | 0
| VN | Vedlejší náklady |  |  | VN | 0 | 0 | 0
| ON | Ostatní náklady |  |  | ON | 0 | 0 | 0
| Cena celkem |  |  |  |  | 0 | 0 | 0 | 0
Note on D11: Název
Note on I11: IČO
Note on D12: Ulice
Note on I12: DIČ
Note on C13: PSČ
Note on D13: Ulice

## VzorPolozky (hidden)
Položkový rozpočet
S:
O:
R:

## 1.PP
Položkový rozpočet | [25 empty] | #TypZaznamu#
S: | 2017/06 | Denní stacionář - verze 1 | [23 empty] | STA
O: | 01 | Rekonstrukce budovy - vnitřní úpravy | [20 empty] | STA |  |  | OBJ
R: | 001-a | Stavební část-1.PP | [23 empty] | ROZ
P.č. | Číslo položky | Název položky | MJ | množství | cena / MJ | Celkem | Dodávka | Dodávka celk. | Montáž | Montáž celk. | DPH | cena s DPH | hmotnost / MJ | hmotnost celk.(t) | dem. hmotnost / MJ | dem. hmotnost celk.(t) | Ceník | Cen. soustava / platnost | Cenová úroveň | Nhod / MJ | Nhod celk. | Dodavatel
Díl: | 13 | Hloubené vykopávky |  |  |  | 0 |  | 0 |  | 0 |  | 0 |  | 0 |  | 0 |  |  |  |  | 38.16 |  |  |  |  | DIL
1 | 132201111R00 | Hloubení rýh šířky do 60 cm v hor.3 do 100 m3 | m3 | 0.3843 |  | 0 |  | 0 |  | 0 | 21 | 0 | 0 | 0 | 0 | 0 |  | RTS 17/ I | Indiv | 0.23 | 0.09 |  |  |  |  | POL1_1
|  | základové pasy - výtah : (1,975+0,30+1,995)*0,30*0,30 |  | 0.3843 | [21 empty] | VV | 0
2 | 132201109R00 | Příplatek za lepivost - hloubení rýh 60 cm v hor.3 | m3 | 0.3843 |  | 0 |  | 0 |  | 0 | 21 | 0 | 0 | 0 | 0 | 0 |  | RTS 13/ I | Indiv | 0.654 | 0.25 |  |  |  |  | POL1_1
|  | základové pasy - výtah : (1,975+0,30+1,995)*0,30*0,30 |  | 0.3843 | [21 empty] | VV | 0
3 | 139711101RT4 | Vykopávka v uzavřených prostorách v hor.1-4, hornina 4 | m3 | 6.0043 |  | 0 |  | 0 |  | 0 | 21 | 0 | 0 | 0 | 0 | 0 |  | RTS 17/ I | Indiv | 6.298 | 37.82 |  |  |  |  | POL1_1
|  | základy pod výtah : 2,275*2,295*1,15 |  | 6.0043 | [21 empty] | VV | 0
4 | 132201101T00 | Ruční dočištění základových rýh a úprava základové, spáry | m3 | 0.2611 |  | 0 |  | 0 |  | 0 | 21 | 0 | 0 | 0 | 0 | 0 |  | Vlastní | Indiv | 0 | 0 |  |  |  |  | POL1_1
|  | základy pod výtah : 2,275*2,295*0,05 |  | 0.26106 | [21 empty] | VV | 0
Díl: | 16 | Přemístění výkopku |  |  |  | 0 |  | 0 |  | 0 |  | 0 |  | 0 |  | 0 |  |  |  |  | 17.04 |  |  |  |  | DIL
5 | 161101101R00 | Svislé přemístění výkopku z hor.1-4 do 2,5 m | m3 | 6.3886 |  | 0 |  | 0 |  | 0 | 21 | 0 | 0 | 0 | 0 | 0 |  | RTS 17/ I | Indiv | 0.345 | 2.2 |  |  |  |  | POL1_1
|  | základové pasy - výtah : (1,975+0,30+1,995)*0,30*0,30 |  | 0.3843 | [21 empty] | VV | 0
|  | 2,275*2,295*1,15 |  | 6.0043 | [21 empty] | VV | 0
6 | 162601102R00 | Vodorovné přemístění výkopku z hor.1-4 do 5000 m | m3 | 6.3886 |  | 0 |  | 0 |  | 0 | 21 | 0 | 0 | 0 | 0 | 0 |  | RTS 17/ I | Indiv | 0.011 | 0.07 |  |  |  |  | POL1_1
|  | základové pasy - výtah : (1,975+0,30+1,995)*0,30*0,30 |  | 0.3843 | [21 empty] | VV | 0
|  | 2,275*2,295*1,15 |  | 6.0043 | [21 empty] | VV | 0
7 | 162201201R00 | Vodorovné přemíst. výkopku nošením hor.1-4, do 10m | m3 | 6.3886 |  | 0 |  | 0 |  | 0 | 21 | 0 | 0 | 0 | 0 | 0 |  | RTS 17/ I | Indiv | 0.868 | 5.55 |  |  |  |  | POL1_1
|  | základové pasy - výtah : (1,975+0,30+1,995)*0,30*0,30 |  | 0.3843 | [21 empty] | VV | 0
|  | 2,275*2,295*1,15 |  | 6.0043 | [21 empty] | VV | 0
8 | 162201209R00 | Příplatek za dalších 10 m nošení výkopku z hor.1-4 | m3 | 6.3886 |  | 0 |  | 0 |  | 0 | 21 | 0 | 0 | 0 | 0 | 0 |  | RTS 17/ I | Indiv | 0.791 | 5.05 |  |  |  |  | POL1_1
|  | základové pasy - výtah : (1,975+0,30+1,995)*0,30*0,30 |  | 0.3843 | [21 empty] | VV | 0
|  | 2,275*2,295*1,15 |  | 6.0043 | [21 empty] | VV | 0
9 | 167101101R00 | Nakládání výkopku z hor.1-4 v množství do 100 m3 | m3 | 6.3886 |  | 0 |  | 0 |  | 0 | 21 | 0 | 0 | 0 | 0 | 0 |  | RTS 17/ I | Indiv | 0.652 | 4.17 |  |  |  |  | POL1_1
|  | základové pasy - výtah : (1,975+0,30+1,995)*0,30*0,30 |  | 0.3843 | [21 empty] | VV | 0
|  | 2,275*2,295*1,15 |  | 6.0043 | [21 empty] | VV | 0
Díl: | 17 | Konstrukce ze zemin |  |  |  | 0 |  | 0 |  | 0 |  | 0 |  | 0 |  | 0 |  |  |  |  | 0.06 |  |  |  |  | DIL
10 | 171201201R00 | Uložení sypaniny na skládce | m3 | 6.3886 |  | 0 |  | 0 |  | 0 | 21 | 0 | 0 | 0 | 0 | 0 |  | RTS 17/ I | Indiv | 0.009 | 0.06 |  |  |  |  | POL1_1
|  | základové pasy - výtah : (1,975+0,30+1,995)*0,30*0,30 |  | 0.3843 | [21 empty] | VV | 0
|  | 2,275*2,295*1,15 |  | 6.0043 | [21 empty] | VV | 0
11 | 199000002R00 | Poplatek za skládku horniny 1- 4 | m3 | 6.3886 |  | 0 |  | 0 |  | 0 | 21 | 0 | 0 | 0 | 0 | 0 |  | RTS 17/ I | Indiv | 0 | 0 |  |  |  |  | POL1_1
|  | základové pasy - výtah : (1,975+0,30+1,995)*0,30*0,30 |  | 0.3843 | [21 empty] | VV | 0
|  | 2,275*2,295*1,15 |  | 6.0043 | [21 empty] | VV | 0
Díl: | 27 | Základy |  |  |  | 0 |  | 0 |  | 0 |  | 0 |  | 5.69 |  | 0 |  |  |  |  | 8.86 |  |  |  |  | DIL
12 | 271531111RK6 | Polštář základu z kameniva hr. drceného 16-63 mm, kraj Moravskoslezský | m3 | 0.7832 |  | 0 |  | 0 |  | 0 | 21 | 0 | 1.7816 | 1.4 | 0 | 0 |  | RTS 17/ I | Indiv | 1.085 | 0.85 |  |  |  |  | POL1_1
|  | základy pod výtah : 2,275*2,295*0,15 |  | 0.78317 | [21 empty] | VV | 0
13 | 274321321R00 | Železobeton základových pasů C 20/25 | m3 | 1.6653 |  | 0 |  | 0 |  | 0 | 21 | 0 | 2.525 | 4.2 | 0 | 0 |  | RTS 17/ I | Indiv | 0.48 | 0.8 |  |  |  |  | POL1_1
|  | základové pasy - výtah : (1,975+0,30+1,995)*0,30*1,30 |  | 1.6653 | [21 empty] | VV | 0
14 | 274354111R00 | Bednění základových pasů zřízení | m2 | 4.764 |  | 0 |  | 0 |  | 0 | 21 | 0 | 0.0002 | 0 | 0 | 0 |  | RTS 17/ I | Indiv | 0.45 | 2.14 |  |  |  |  | POL1_1
|  | základové pasy - výtah : (1,975+1,995)*1,20 |  | 4.764 | [21 empty] | VV | 0
15 | 274354211R00 | Bednění základových pasů odstranění | m2 | 4.764 |  | 0 |  | 0 |  | 0 | 21 | 0 | 0 | 0 | 0 | 0 |  | RTS 17/ I | Indiv | 0.32 | 1.52 |  |  |  |  | POL1_1
|  | základové pasy - výtah : (1,975+1,995)*1,20 |  | 4.764 | [21 empty] | VV | 0
16 | 274361113R00 | Výztuž základových pásů z oceli 10338 | t | 0.0833 |  | 0 |  | 0 |  | 0 | 21 | 0 | 1.0391 | 0.09 | 0 | 0 |  | RTS 12/ II | Indiv | 42.56 | 3.55 |  |  |  |  | POL1_1
|  | základové pasy - výtah,50kg oceli/m3 betonu : ((1,975+0,30+1,995)*0,30*1,30)*0,05 |  | 0.08327 | [21 empty] | VV | 0
Díl: | 3 | Svislé a kompletní konstrukce |  |  |  | 0 |  | 0 |  | 0 |  | 0 |  | 2.59 |  | 0 |  |  |  |  | 11.6 |  |  |  |  | DIL
17 | 311270021RA0 | Zdivo z vápenopísk. kvádrů, na lepidlo, tl. 24 cm, dělící příčka | m3 | 2.1138 |  | 0 |  | 0 |  | 0 | 21 | 0 | 1.2266 | 2.59 | 0 | 0 |  | RTS 17/ I | Indiv | 5.4893 | 11.6 |  |  |  |  | POL2_0
|  | Pobytové místo : 3,11*2,832*0,24 |  | 2.1138 | [21 empty] | VV | 0
Díl: | 31 | Zdi podpěrné a volné |  |  |  | 0 |  | 0 |  | 0 |  | 0 |  | 4.83 |  | 0 |  |  |  |  | 11.04 |  |  |  |  | DIL
18 | 310239211R00 | Zazdívka otvorů plochy do 4 m2 cihlami na MVC | m3 | 2.0562 |  | 0 |  | 0 |  | 0 | 21 | 0 | 1.9522 | 4.01 | 0 | 0 |  | RTS 17/ I | Indiv | 3.842 | 7.9 |  |  |  |  | POL1_1
|  | 1.P.P. - m.č. P.7. - zazdívka dveřního otvoru : 0,80*1,97*0,45 |  | 0.7092 | [21 empty] | VV | 0
|  | 1.P.P. - m.č. P.7. - zazívka okenního otvoru : 1,00*1,80*2*0,75-0,88*2,05*0,75 |  | 1.347 | [21 empty] | VV | 0
19 | 317121101RT2 | Osazení překladu světlost otvoru do 105 cm, včetně dodávky RZP 1/10 119x14x14 | kus | 12 |  | 0 |  | 0 |  | 0 | 21 | 0 | 0.06571 | 0.79 | 0 | 0 |  | RTS 17/ I | Indiv | 0.242 | 2.9 |  |  |  |  | POL1_1
|  | 1.P.P. - překlady nad novými dveřmi : 3,00+3,00 |  | 6 | [21 empty] | VV | 0
|  | 1.P.P. - překlady na okny v stř. nosném zivu : 3,00+3,00 |  | 6 | [21 empty] | VV | 0
20 | 317121033RT3 | Překlad nenosný do příčky Ytong, překlad Ytong 1200 x 249 x 125 mm, pozn.1) | kus | 1 |  | 0 |  | 0 |  | 0 | 21 | 0 | 0.03096 | 0.03 | 0 | 0 |  | RTS 13/ I | Indiv | 0.242 | 0.24 |  |  |  |  | POL1_1
Díl: | 34 | Stěny a příčky |  |  |  | 0 |  | 0 |  | 0 |  | 0 |  | 0.77 |  | 0 |  |  |  |  | 4.65 |  |  |  |  | DIL
21 | 342255024RT1 | Příčky z desek Ytong tl. 10 cm, desky P 2 - 500, 599 x 249 x 100 mm, pozn.1) | m2 | 3.696 |  | 0 |  | 0 |  | 0 | 21 | 0 | 0.0706 | 0.26 | 0 | 0 |  | RTS 17/ I | Indiv | 0.52915 | 1.96 |  |  |  |  | POL1_1
|  | 1.P.P. - m.č. P.12. : 1,76*2,10 |  | 3.696 | [21 empty] | VV | 0
22 | 342255028RT1 | Příčky z desek Ytong tl. 15 cm, desky P 2 - 500, 599 x 249 x 150 mm,pozn.1) | m2 | 4.842 |  | 0 |  | 0 |  | 0 | 21 | 0 | 0.1055 | 0.51 | 0 | 0 |  | RTS 17/ I | Indiv | 0.55489 | 2.69 |  |  |  |  | POL1_1
|  | 1.P.P. - dělící příčka mezi m.č. P.4. a P.9. : 3,15*2,10-0,90*1,97 |  | 4.842 | [21 empty] | VV | 0
Díl: | 60 | Úpravy povrchů, omítky |  |  |  | 0 |  | 0 |  | 0 |  | 0 |  | 4.96 |  | 0 |  |  |  |  | 200.56 |  |  |  |  | DIL
23 | 601015102R00 | Postřik stropů cementový weber.dur ručně, vnitřní část chodby, pozn.1) | m2 | 82.0685 |  | 0 |  | 0 |  | 0 | 21 | 0 | 0.00545 | 0.45 | 0 | 0 |  | RTS 17/ I | Indiv | 0.136 | 11.16 |  |  |  |  | POL1_0
|  | 3,1*1,815 |  | 5.6265 | [21 empty] | VV | 0
|  | 20,425*2,38 |  | 48.6115 | [21 empty] | VV | 0
|  | 1,49*0,325 |  | 0.48425 | [21 empty] | VV | 0
|  | 5,625*2,38 |  | 13.3875 | [21 empty] | VV | 0
|  | (13,02-6,905-0,25)*2,38 |  | 13.9587 | [21 empty] | VV | 0
24 | 601015131RT1 | Omítka stropů jádrová weber.dur mono ruč., tloušťka vrstvy 10 mm,vnitřní část chodby, pozn.1) | m2 | 82.0685 |  | 0 |  | 0 |  | 0 | 21 | 0 | 0.01664 | 1.37 | 0 | 0 |  | RTS 17/ I | Indiv | 0.52933 | 43.44 |  |  |  |  | POL1_0
|  | 3,1*1,815 |  | 5.6265 | [21 empty] | VV | 0
|  | 20,425*2,38 |  | 48.6115 | [21 empty] | VV | 0
|  | 1,49*0,325 |  | 0.48425 | [21 empty] | VV | 0
|  | 5,625*2,38 |  | 13.3875 | [21 empty] | VV | 0
|  | (13,02-6,905-0,25)*2,38 |  | 13.9587 | [21 empty] | VV | 0
25 | 601015187RT7 | Omítka stropů tenkovrstvá weber.pas silikon, zatíraná, tloušťka vrstvy 2,0 vnitřní část chodby,, pozn.1) | m2 | 82.0685 |  | 0 |  | 0 |  | 0 | 21 | 0 | 0.00391 | 0.32 | 0 | 0 |  | RTS 17/ I | Indiv | 0.346 | 28.4 |  |  |  |  | POL1_0
|  | 3,1*1,815 |  | 5.6265 | [21 empty] | VV | 0
|  | 20,425*2,38 |  | 48.6115 | [21 empty] | VV | 0
|  | 1,49*0,325 |  | 0.48425 | [21 empty] | VV | 0
|  | 5,625*2,38 |  | 13.3875 | [21 empty] | VV | 0
|  | (13,02-6,905-0,25)*2,38 |  | 13.9587 | [21 empty] | VV | 0
26 | 601015191R00 | Podkladní nátěr stropů pod tenkovrstvé omítky, vnitřní část chodby | m2 | 82.0685 |  | 0 |  | 0 |  | 0 | 21 | 0 | 0.00019 | 0.02 | 0 | 0 |  | RTS 17/ I | Indiv | 0.089 | 7.3 |  |  |  |  | POL1_0
|  | 3,1*1,815 |  | 5.6265 | [21 empty] | VV | 0
|  | 20,425*2,38 |  | 48.6115 | [21 empty] | VV | 0
|  | 1,49*0,325 |  | 0.48425 | [21 empty] | VV | 0
|  | 5,625*2,38 |  | 13.3875 | [21 empty] | VV | 0
|  | (13,02-6,905-0,25)*2,38 |  | 13.9587 | [21 empty] | VV | 0
27 | 602015102R00 | Postřik stěn cementový weber.dur ručně, vnitř.část chodby,pozn.1) | m2 | 101.3938 |  | 0 |  | 0 |  | 0 | 21 | 0 | 0.005 | 0.51 | 0 | 0 |  | RTS 17/ I | Indiv | 0.081 | 8.21 |  |  |  |  | POL1_0
|  | 175,0-82,0685 |  | 92.9315 | [21 empty] | VV | 0
|  | ((1,76+1,175*2)*2+2,985+2,005*2+(6,29+2,005*2)*4)*0,15 |  | 8.4622 | [21 empty] | VV | 0
28 | 602015113R00 | Omítka jádrová weber.dur klasik JRU ručně, vnitřní část chodby, pozn.1) | m2 | 101.3938 |  | 0 |  | 0 |  | 0 | 21 | 0 | 0.0168 | 1.7 | 0 | 0 |  | RTS 17/ I | Indiv | 0.36 | 36.5 |  |  |  |  | POL1_0
|  | 175,0-82,0685 |  | 92.9315 | [21 empty] | VV | 0
|  | ((1,76+1,175*2)*2+2,985+2,005*2+(6,29+2,005*2)*4)*0,15 |  | 8.4622 | [21 empty] | VV | 0
29 | 602015187RT7 | Omítka stěn tenkovrstvá weber.pas silikon, zatíraná, tloušťka vrstvy 2,0 vnitřní část chodby, pozn.1) | m2 | 101.3938 |  | 0 |  | 0 |  | 0 | 21 | 0 | 0.00347 | 0.35 | 0 | 0 |  | RTS 17/ I | Indiv | 0.244 | 24.74 |  |  |  |  | POL1_0
|  | 175,0-82,0685 |  | 92.9315 | [21 empty] | VV | 0
|  | ((1,76+1,175*2)*2+2,985+2,005*2+(6,29+2,005*2)*4)*0,15 |  | 8.4622 | [21 empty] | VV | 0
30 | 602015191R00 | Podkladní nátěr stěn pod tenkovrstvé omítky, vnitřní část chodby | m2 | 101.3938 |  | 0 |  | 0 |  | 0 | 21 | 0 | 0.00019 | 0.02 | 0 | 0 |  | RTS 17/ I | Indiv | 0.07 | 7.1 |  |  |  |  | POL1_0
|  | 175,0-82,0685 |  | 92.9315 | [21 empty] | VV | 0
|  | ((1,76+1,175*2)*2+2,985+2,005*2+(6,29+2,005*2)*4)*0,15 |  | 8.4622 | [21 empty] | VV | 0
31 | 612409991RT2 | Začištění omítek kolem oken,dveří apod., s použitím such.malt.směsi,vnitřní část chodby | m | 56.415 |  | 0 |  | 0 |  | 0 | 21 | 0 | 0.00238 | 0.13 | 0 | 0 |  | RTS 17/ I | Indiv | 0.18233 | 10.29 |  |  |  |  | POL1_0
|  | ((1,76+1,175*2)*2+2,985+2,005*2+(6,29+2,005*2)*4) |  | 56.415 | [21 empty] | VV | 0
32 | 622481113R00 | Potažení vnějších stěn sklotex. pletivem+tmelem, vnitřní část chodby | m2 | 101.3938 |  | 0 |  | 0 |  | 0 | 21 | 0 | 0.00049 | 0.05 | 0 | 0 |  | RTS 17/ I | Indiv | 0.231 | 23.42 |  |  |  |  | POL1_0
|  | 175,0-82,0685 |  | 92.9315 | [21 empty] | VV | 0
|  | ((1,76+1,175*2)*2+2,985+2,005*2+(6,29+2,005*2)*4)*0,15 |  | 8.4622 | [21 empty] | VV | 0
33 | 622481113R01 | Potažení stropů sklotex. pletivem+tmelem, vnitřní část chodby | m2 | 82.0685 |  | 0 |  | 0 |  | 0 | 21 | 0 | 0.00049 | 0.04 | 0 | 0 |  | Vlastní | Indiv | 0 | 0 |  |  |  |  | POL1_0
|  | 3,1*1,815 |  | 5.6265 | [21 empty] | VV | 0
|  | 20,425*2,38 |  | 48.6115 | [21 empty] | VV | 0
|  | 1,49*0,325 |  | 0.48425 | [21 empty] | VV | 0
|  | 5,625*2,38 |  | 13.3875 | [21 empty] | VV | 0
|  | (13,02-6,905-0,25)*2,38 |  | 13.9587 | [21 empty] | VV | 0
Díl: | 61 | Upravy povrchů vnitřní |  |  |  | 0 |  | 0 |  | 0 |  | 0 |  | 11.42 |  | 0 |  |  |  |  | 454.55 |  |  |  |  | DIL
34 | 610991111R00 | Zakrývání výplní vnitřních otvorů | m2 | 27.5118 |  | 0 |  | 0 |  | 0 | 21 | 0 | 4e-05 | 0 | 0 | 0 |  | RTS 17/ I | Indiv | 0.078 | 2.15 |  |  |  |  | POL1_1
|  | 1.P.P. okenní a dveřní otvory : 1,20*1,20+1,20*1,20+0,60*0,90*2+1,20*1,20+1,68*2,01+0,90*1,75*2 |  | 11.9268 | [21 empty] | VV | 0
|  | 1,50*1,20*4+0,60*0,60*3+1,05*1,15+0,90*1,15+1,05*1,15*3+1,20*1,20 |  | 15.585 | [21 empty] | VV | 0
35 | 611421221R00 | Oprava váp.omítek stropů do 10% plochy - hladkých | m2 | 187.9 |  | 0 |  | 0 |  | 0 | 21 | 0 | 0.00574 | 1.08 | 0 | 0 |  | RTS 17/ I | Indiv | 0.18985 | 35.67 |  |  |  |  | POL1_1
|  | 1.P.P. - stávající omítky stropů : 187,90 |  | 187.9 | [21 empty] | VV | 0
36 | 611481211RU2 | Montáž výztužné sítě (perlinky) do stěrky-stropy, včetně výztužné sítě a stěrkového tmelu | m2 | 187.9 |  | 0 |  | 0 |  | 0 | 21 | 0 | 0.00536 | 1.01 | 0 | 0 |  | RTS 17/ I | Indiv | 0.484 | 90.94 |  |  |  |  | POL1_1
|  | 1.P.P. - podlahová plocha : 187,90 |  | 187.9 | [21 empty] | VV | 0
37 | 612421615R00 | Omítka vnitřní zdiva, MVC, hrubá zatřená | m2 | 3.152 |  | 0 |  | 0 |  | 0 | 21 | 0 | 0.03921 | 0.12 | 0 | 0 |  | RTS 17/ I | Indiv | 0.396 | 1.25 |  |  |  |  | POL1_1
|  | 1.P.P. - zazdívky otvorů : 0,80*1,97*2 |  | 3.152 | [21 empty] | VV | 0
38 | 612421321R00 | Oprava vápen.omítek stěn do 30 % pl. - hladkých | m2 | 335.5527 |  | 0 |  | 0 |  | 0 | 21 | 0 | 0.01581 | 5.31 | 0 | 0 |  | RTS 17/ I | Indiv | 0.24845 | 83.37 |  |  |  |  | POL1_1
|  | 1.P.P. - omítky vnitřních stěn : 335,5527 |  | 335.5527 | [21 empty] | VV | 0
39 | 612425931RT2 | Omítka vápenná vnitřního ostění - štuková, s použitím suché maltové směsi | m2 | 29.909 |  | 0 |  | 0 |  | 0 | 21 | 0 | 0.03491 | 1.04 | 0 | 0 |  | RTS 17/ I | Indiv | 1.1842 | 35.42 |  |  |  |  | POL1_1
|  | přípočet ostění - 1.P.P. : 29,909 |  | 29.909 | [21 empty] | VV | 0
40 | 612471411RT2 | Úprava vnitřních stěn aktivovaným štukem, s použitím suché maltové směsi | m2 | 335.5527 |  | 0 |  | 0 |  | 0 | 21 | 0 | 0.003 | 1.01 | 0 | 0 |  | RTS 17/ I | Indiv | 0.25116 | 84.28 |  |  |  |  | POL1_1
|  | 1.P.P. - omítky vnitřních stěn : 335,5527 |  | 335.5527 | [21 empty] | VV | 0
41 | 612481211RT5 | Montáž výztužné sítě (perlinky) do stěrky-stěny, včetně výztužné sítě a stěrkového tmelu | m2 | 335.5527 |  | 0 |  | 0 |  | 0 | 21 | 0 | 0.00361 | 1.21 | 0 | 0 |  | RTS 17/ I | Indiv | 0.362 | 121.47 |  |  |  |  | POL1_1
|  | 1.P.P. - omítky vnitřních stěn : 335,5527 |  | 335.5527 | [21 empty] | VV | 0
42 | 611131121U00 | Penetrace stropů ručně | m2 | 187.9 |  | 0 |  | 0 |  | 0 | 21 | 0 | 0.00047 | 0.09 | 0 | 0 |  | Vlastní | Indiv | 0 | 0 |  |  |  |  | POL1_1
|  | 1.P.P. - podlahová plocha : 187,90 |  | 187.9 | [21 empty] | VV | 0
43 | 612131121U00 | Penetrace vnitřní stěna ručně | m2 | 335.5527 |  | 0 |  | 0 |  | 0 | 21 | 0 | 0.00047 | 0.16 | 0 | 0 |  | Vlastní | Indiv | 0 | 0 |  |  |  |  | POL1_1
|  | 1.P.P. - m.č. P.1 - jídelna 1 : (4,70*2+5,50*2+1,35*2)*2,10 |  | 48.51 | [21 empty] | VV | 0
|  | odpočet okna : -0,90*1,50-0,85*0,80*2 |  | -2.71 | [21 empty] | VV | 0
|  | odpočet dveře : -0,80*2,00-0,90*1,97 |  | -3.373 | [21 empty] | VV | 0
|  | přípočet ostění : (0,90+1,50*2)*0,55+(0,90+2,00*2)*0,50 |  | 4.595 | [21 empty] | VV | 0
|  | 1.P.P. - m.č. P.2. - jídelna 2 : (4,85+5,75)*2*2,10 |  | 44.52 | [21 empty] | VV | 0
|  | odpočet okna : -1,05*1,15*3 |  | -3.6225 | [21 empty] | VV | 0
|  | odpočet dveře : -0,80*2,00 |  | -1.6 | [21 empty] | VV | 0
|  | přípočet ostění : (1,05+1,15*2)*0,55*3 |  | 5.5275 | [21 empty] | VV | 0
|  | 1.P.P. - m.č. P.3. - Přípravna jídel : (3,325+4,85)*2*2,10 |  | 34.335 | [21 empty] | VV | 0
|  | odpočet okna : -1,05*1,15-0,85*0,80*2 |  | -2.5675 | [21 empty] | VV | 0
|  | odpočet dveře : -0,80*1,97 |  | -1.576 | [21 empty] | VV | 0
|  | přípočet ostění : (1,05+1,15*2)*0,55+(0,85+0,80*2)*0,30 |  | 2.5775 | [21 empty] | VV | 0
|  | 1.P.P. - m.č. P.4 - Šatna přízemí : (4,45+4,80)*2*2,10 |  | 38.85 | [21 empty] | VV | 0
|  | odpočet omítka ytong : -(2,695+0,455)*2,10 |  | -6.615 | [21 empty] | VV | 0
|  | odpočet okna : -0,60*0,60*3 |  | -1.08 | [21 empty] | VV | 0
|  | odpočet dveře : -0,80*1,97 |  | -1.576 | [21 empty] | VV | 0
|  | přípočet ostění : 0,60*3*3*0,25 |  | 1.35 | [21 empty] | VV | 0
|  | 1.P.P. - m.č. P.5. - místnost OPS : (4,85+3,475)*2*2,10 |  | 34.965 | [21 empty] | VV | 0
|  | odpočet okna : -1,20*1,20 |  | -1.44 | [21 empty] | VV | 0
|  | odpočet dveře : -1,20*1,20 |  | -1.44 | [21 empty] | VV | 0
|  | přípočet ostění : 1,20*3*0,55+(0,80+1,97*2)*0,30 |  | 3.402 | [21 empty] | VV | 0
|  | 1.P.P. - m.č. P.6. - Sklad špinavého prádla : (3,155+4,85)*2*2,10 |  | 33.621 | [21 empty] | VV | 0
|  | odpočet okna : -1,20*1,20 |  | -1.44 | [21 empty] | VV | 0
|  | odpočet dveře : -0,80*1,97*2 |  | -3.152 | [21 empty] | VV | 0
|  | přípočet ostění : 1,20*3*0,55+(0,80+1,97*2)*0,30 |  | 3.402 | [21 empty] | VV | 0
|  | 1.P.P. - m.č. P.7 - Sklad 2 : (1,58+3,15+3,575+1,175)*2,10 |  | 19.908 | [21 empty] | VV | 0
|  | odpočet okna : -1,50*1,20-1,50*1,20*2 |  | -5.4 | [21 empty] | VV | 0
|  | odpočet dveře : -0,80*1,97 |  | -1.576 | [21 empty] | VV | 0
|  | přípočet ostění : (1,50+1,20*2)*0,32+(3,00+1,20*2)*0,25 |  | 2.598 | [21 empty] | VV | 0
|  | 1.P.P. - m.č. P.9. - Chodba 1 : (2,00*2+2,685)*2,10 |  | 14.0385 | [21 empty] | VV | 0
|  | odpočet dveře : -(0,90*1,97)*2-0,90*2,00-0,80*1,97 |  | -6.922 | [21 empty] | VV | 0
|  | přípočet ostění : (0,90+1,97*2)*0,25+(0,80+1,97*2)*0,25 |  | 2.395 | [21 empty] | VV | 0
|  | 1.P.P. - m.č. P.10. - Chodba 2 : (3,20+4,90+2,37+2,835+1,895+2,90+1,40+1,40+0,50)*2,10 |  | 44.94 | [21 empty] | VV | 0
|  | odpočet okna : -1,50*1,20 |  | -1.8 | [21 empty] | VV | 0
|  | odpočet dveře : -(0,80*1,97)-(0,90*2,00)-(0,88*2,05)-(0,90*2,00) |  | -6.98 | [21 empty] | VV | 0
|  | 1.P.P. - m.č. P.11. - Chodba 3 : (5,50+1,05)*2*2,10 |  | 27.51 | [21 empty] | VV | 0
|  | odpočet dveře : -(0,90*1,97)-(0,90*2,00)-(0,80*1,97) |  | -5.149 | [21 empty] | VV | 0
|  | 1.P.P. - m.č. P.12 - WC Ženy : ((1,125+0,10+0,725)+1,41*2)*2,10 |  | 10.017 | [21 empty] | VV | 0
|  | odpočet okna : -0,60*0,90*2 |  | -1.08 | [21 empty] | VV | 0
|  | odpočet dveře : -0,60*1,97*2 |  | -2.364 | [21 empty] | VV | 0
|  | přípočet ostění : (0,60+1,97*2)*0,30+(0,60+0,90*2)*0,30*2 |  | 2.802 | [21 empty] | VV | 0
|  | 1.P.P. - m.č. P.13 - Chodba 4+ P14. - Zádveří : (5,595+1,50)*2*2,10 |  | 29.799 | [21 empty] | VV | 0
|  | odpočet okna : -0,90*1,75*2-1,20*1,20 |  | -4.59 | [21 empty] | VV | 0
|  | odpočet dveře : -0,60*1,97*2-0,80*1,97-1,68*2,01 |  | -7.3168 | [21 empty] | VV | 0
|  | přípočet ostění : (1,20*3)*0,35 |  | 1.26 | [21 empty] | VV | 0
44 | 612474116U00 | Vnitřní omítka stěn ze směsi na poŕobetonové zdivo tl 10mm | m2 | 30.69 |  | 0 |  | 0 |  | 0 | 21 | 0 | 0.012 | 0.37 | 0 | 0 |  | Vlastní | Indiv | 0 | 0 |  |  |  |  | POL1_1
|  | 1.P.P. - m.č. P.4 : 3,15*2*2,10-0,90*1,97*2 |  | 9.684 | [21 empty] | VV | 0
|  | 1.P.P. - m.č. P.12 : 1,76*0,30*2 |  | 1.056 | [21 empty] | VV | 0
|  | 1.P.P. - m.č. P.8. : (2,01+3,255)*2,10-0,90*1,97 |  | 9.2835 | [21 empty] | VV | 0
|  | (1,91+3,255)*2,10-0,90*0,20 |  | 10.6665 | [21 empty] | VV | 0
45 | 619991001U00 | Zakrytí podlah fólie+páska | m2 | 187.9 |  | 0 |  | 0 |  | 0 | 21 | 0 | 0.00012 | 0.02 | 0 | 0 |  | Vlastní | Indiv | 0 | 0 |  |  |  |  | POL1_1
|  | 1.P.P. - podlahová plocha : 187,90 |  | 187.9 | [21 empty] | VV | 0
46 | 61R1vlastní | Zednické zapravení po nových rozvodech EL,ZTI | soubor | 1 |  | 0 |  | 0 |  | 0 | 21 | 0 | 0 | 0 | 0 | 0 |  | Vlastní | Indiv | 0 | 0 |  |  |  |  | POL1_1
Díl: | 62 | Upravy povrchů vnější |  |  |  | 0 |  | 0 |  | 0 |  | 0 |  | 9.7 |  | 0 |  |  |  |  | 146.31 |  |  |  |  | DIL
47 | 602015191R00 | Podkladní nátěr stěn pod tenkovrstvé omítky, vnitřní část chodby | m2 | 209.1992 |  | 0 |  | 0 |  | 0 | 21 | 0 | 0.00019 | 0.04 | 0 | 0 |  | RTS 17/ I | Indiv | 0.07 | 14.64 |  |  |  |  | POL1_
|  | 183 |  | 183 | [21 empty] | VV | 0
|  | ((1,76+1,175*2)*2+2,985+2,005*2+(6,29+2,005*2)*4)*0,15 |  | 8.4622 | [21 empty] | VV | 0
|  | ((6,29+2,655*2)*4+2,985+1,685-0,325-0,325-1,49-0,325+2,985*2)*0,325 |  | 17.7369 | [21 empty] | VV | 0
48 | 612409991RT2 | Začištění omítek kolem oken,dveří apod., s použitím such.malt.směsi,vnitřní část chodby | m | 56.415 |  | 0 |  | 0 |  | 0 | 21 | 0 | 0.00238 | 0.13 | 0 | 0 |  | RTS 17/ I | Indiv | 0.18233 | 10.29 |  |  |  |  | POL1_
|  | ((1,76+1,175*2)*2+2,985+2,005*2+(6,29+2,005*2)*4) |  | 56.415 | [21 empty] | VV | 0
49 | 622454321R00 | Oprava vnějších omítek cement., do 30 % | m2 | 191.4623 |  | 0 |  | 0 |  | 0 | 21 | 0 | 0.04617 | 8.84 | 0 | 0 |  | RTS 17/ I | Indiv | 0.38154 | 73.05 |  |  |  |  | POL1_0
|  | 183 |  | 183 | [21 empty] | VV | 0
|  | ((1,76+1,175*2)*2+2,985+2,005*2+(6,29+2,005*2)*4)*0,15 |  | 8.4622 | [21 empty] | VV | 0
50 | 622481113R00 | Potažení vnějších stěn sklotex. pletivem+tmelem, vnitřní část chodby | m2 | 209.1992 |  | 0 |  | 0 |  | 0 | 21 | 0 | 0.00049 | 0.1 | 0 | 0 |  | RTS 17/ I | Indiv | 0.231 | 48.33 |  |  |  |  | POL1_
|  | 183 |  | 183 | [21 empty] | VV | 0
|  | ((1,76+1,175*2)*2+2,985+2,005*2+(6,29+2,005*2)*4)*0,15 |  | 8.4622 | [21 empty] | VV | 0
|  | ((6,29+2,655*2)*4+2,985+1,685-0,325-0,325-1,49-0,325+2,985*2)*0,325 |  | 17.7369 | [21 empty] | VV | 0
51 | 602015187R00 | Omítka stěn tenkovrstvá silikonová | m2 | 209.1992 |  | 0 |  | 0 |  | 0 | 21 | 0 | 0.00284 | 0.59 | 0 | 0 |  | Vlastní | Indiv | 0 | 0 |  |  |  |  | POL1_0
|  | 183 |  | 183 | [21 empty] | VV | 0
|  | ((1,76+1,175*2)*2+2,985+2,005*2+(6,29+2,005*2)*4)*0,15 |  | 8.4622 | [21 empty] | VV | 0
|  | ((6,29+2,655*2)*4+2,985+1,685-0,325-0,325-1,49-0,325+2,985*2)*0,325 |  | 17.7369 | [21 empty] | VV | 0
52 | 622904112R00 | Očištění fasád tlakovou vodou složitost 1 - 2 | m2 | 191.4623 |  | 0 |  | 0 |  | 0 | 21 | 0 | 2e-05 | 0 | 0 | 0 |  | Vlastní | Indiv | 0 | 0 |  |  |  |  | POL1_0
|  | 183 |  | 183 | [21 empty] | VV | 0
|  | ((1,76+1,175*2)*2+2,985+2,005*2+(6,29+2,005*2)*4)*0,15 |  | 8.4622 | [21 empty] | VV | 0
Díl: | 63 | Podlahy a podlahové konstrukce |  |  |  | 0 |  | 0 |  | 0 |  | 0 |  | 28.25 |  | 18.21 |  |  |  |  | 608.57 |  |  |  |  | DIL
53 | 631312311R00 | Mazanina betonová tl .5 - 8 cm C -/7,5 , střešní plocha | m3 | 5.255 |  | 0 |  | 0 |  | 0 | 21 | 0 | 2.525 | 13.27 | 0 | 0 |  | RTS 17/ I | Indiv | 3.213 | 16.88 |  |  |  |  | POL1_0
|  | 105,1*0,05 |  | 5.255 | [21 empty] | VV | 0
54 | 631313621R00 | Mazanina betonová tl. 8 - 12 cm C 20/25 | m3 | 0.5221 |  | 0 |  | 0 |  | 0 | 21 | 0 | 2.525 | 1.32 | 0 | 0 |  | RTS 17/ I | Indiv | 2.58 | 1.35 |  |  |  |  | POL1_1
|  | základy pod výtah : 2,275*2,295*0,10 |  | 0.52211 | [21 empty] | VV | 0
55 | 631319185R00 | Příplatek za sklon mazaniny 15°-35° tl.12 - 24 cm | m3 | 2.4272 |  | 0 |  | 0 |  | 0 | 21 | 0 | 0 | 0 | 0 | 0 |  | RTS 17/ I | Indiv | 0.188 | 0.46 |  |  |  |  | POL1_1
|  | 1.P.P. - betonová vnitřní spádová rampa : (4,73*1,653+1,40*1,35)*0,25 |  | 2.4272 | [21 empty] | VV | 0
56 | 631315611RT3 | Mazanina betonová tl. 12 - 24 cm C 16/20, vyztužená ocelovými vlákny 25 kg / m3 | m3 | 2.4272 |  | 0 |  | 0 |  | 0 | 21 | 0 | 2.55 | 6.19 | 0 | 0 |  | RTS 17/ I | Indiv | 2.317 | 5.62 |  |  |  |  | POL1_1
|  | 1.P.P. - betonová vnitřní spádová rampa : (4,73*1,653+1,40*1,35)*0,25 |  | 2.4272 | [21 empty] | VV | 0
57 | 631361921RT2 | Výztuž mazanin svařovanou sítí, průměr drátu 5,0, oka 100/100 mm | t | 0.0163 |  | 0 |  | 0 |  | 0 | 21 | 0 | 1.0662 | 0.02 | 0 | 0 |  | RTS 17/ I | Indiv | 15.231 | 0.25 |  |  |  |  | POL1_1
|  | základy pod výtah : 2,275*2,295*0,003113 |  | 0.01625 | [21 empty] | VV | 0
58 | 632421150RU1 | Betonový potěr ,ručně zpracovaný,tl.40 mm, pevnost v tlaku min.C25 | m2 | 90.9621 |  | 0 |  | 0 |  | 0 | 21 | 0 | 0.08193 | 7.45 | 0 | 0 |  | Vlastní | Indiv | 0 | 0 |  |  |  |  | POL1_0
|  | 3,1*1,815 |  | 5.6265 | [21 empty] | VV | 0
|  | 20,425*2,38 |  | 48.6115 | [21 empty] | VV | 0
|  | 1,49*0,325 |  | 0.48425 | [21 empty] | VV | 0
|  | 5,625*2,38 |  | 13.3875 | [21 empty] | VV | 0
|  | (13,02-6,905-0,25)*2,38 |  | 13.9587 | [21 empty] | VV | 0
|  | (2,985+1,685-0,325-0,325-1,49-0,325)*0,325 |  | 0.71663 | [21 empty] | VV | 0
|  | 6,29*0,325*4 |  | 8.177 | [21 empty] | VV | 0
59 | 781101210RT4 | Penetrace podkladu pod obklady, penetrační nátěr | m2 | 90.9621 |  | 0 |  | 0 |  | 0 | 21 | 0 | 3e-05 | 0 | 0 | 0 |  | Vlastní | Indiv | 0 | 0 |  |  |  |  | POL1_0
|  | 3,1*1,815 |  | 5.6265 | [21 empty] | VV | 0
|  | 20,425*2,38 |  | 48.6115 | [21 empty] | VV | 0
|  | 1,49*0,325 |  | 0.48425 | [21 empty] | VV | 0
|  | 5,625*2,38 |  | 13.3875 | [21 empty] | VV | 0
|  | (13,02-6,905-0,25)*2,38 |  | 13.9587 | [21 empty] | VV | 0
|  | (2,985+1,685-0,325-0,325-1,49-0,325)*0,325 |  | 0.71663 | [21 empty] | VV | 0
|  | 6,29*0,325*4 |  | 8.177 | [21 empty] | VV | 0
60 | 630900030RAB | Vybourání dlažby a podkladního betonu, sokl, tloušťka 10 cm-chodba | m2 | 82.7851 |  | 0 |  | 0 |  | 0 | 21 | 0 | 0 | 0 | 0.22 | 18.21 |  | RTS 17/ I | Indiv | 7.0545 | 584.01 |  |  |  |  | POL2_0
|  | 3,1*1,815 |  | 5.6265 | [21 empty] | VV | 0
|  | 20,425*2,38 |  | 48.6115 | [21 empty] | VV | 0
|  | 1,49*0,325 |  | 0.48425 | [21 empty] | VV | 0
|  | 5,625*2,38 |  | 13.3875 | [21 empty] | VV | 0
|  | (13,02-6,905-0,25)*2,38 |  | 13.9587 | [21 empty] | VV | 0
|  | (2,985+1,685-0,325-0,325-1,49-0,325)*0,325 |  | 0.71663 | [21 empty] | VV | 0
Díl: | 64 | Výplně otvorů |  |  |  | 0 |  | 0 |  | 0 |  | 0 |  | 0.31 |  | 0 |  |  |  |  | 18.6 |  |  |  |  | DIL
61 | 642942111RT5 | Osazení zárubní dveřních ocelových, pl. do 2,5 m2, včetně dodávky zárubně 90 x 197 x 11 cm | kus | 1 |  | 0 |  | 0 |  | 0 | 21 | 0 | 0.03111 | 0.03 | 0 | 0 |  | RTS 17/ I | Indiv | 1.86 | 1.86 |  |  |  |  | POL1_1
|  | 1.P.P. - m.č. P.8. : 1,00 |  | 1 | [21 empty] | VV | 0
62 | 642942111RU2 | Osazení zárubní dveřních ocelových, pl. do 2,5 m2, včetně dodávky zárubně 60 x 197 x 16 cm | kus | 2 |  | 0 |  | 0 |  | 0 | 21 | 0 | 0.03303 | 0.07 | 0 | 0 |  | RTS 17/ I | Indiv | 1.86 | 3.72 |  |  |  |  | POL1_1
|  | 1.P.P. - m.č. P.12. : 2,00 |  | 2 | [21 empty] | VV | 0
63 | 642942111RU4 | Osazení zárubní dveřních ocelových, pl. do 2,5 m2, včetně dodávky zárubně 80 x 197 x 16 cm | kus | 5 |  | 0 |  | 0 |  | 0 | 21 | 0 | 0.02897 | 0.14 | 0 | 0 |  | RTS 17/ I | Indiv | 1.86 | 9.3 |  |  |  |  | POL1_1
|  | 1.P.P. - m.č. P.3. : 1,00 |  | 1 | [21 empty] | VV | 0
|  | 1.P.P. - m.č. P.5. : 1,00 |  | 1 | [21 empty] | VV | 0
|  | 1.P.P. - m.č. P.6. : 1,00 |  | 1 | [21 empty] | VV | 0
|  | 1.P.P. - m.č. P.13. - schodiště : 1,00 |  | 1 | [21 empty] | VV | 0
|  | 1.P.P. - m.č. P.7 : 1,00 |  | 1 | [21 empty] | VV | 0
64 | 642942111RU5 | Osazení zárubní dveřních ocelových, pl. do 2,5 m2, včetně dodávky zárubně 90 x 197 x 16 cm | kus | 2 |  | 0 |  | 0 |  | 0 | 21 | 0 | 0.03405 | 0.07 | 0 | 0 |  | RTS 17/ I | Indiv | 1.86 | 3.72 |  |  |  |  | POL1_1
|  | 1.P.P. - m.č. P.1. : 1,00 |  | 1 | [21 empty] | VV | 0
|  | 1.P.P. - m.č. P.4. : 1,00 |  | 1 | [21 empty] | VV | 0
Díl: | 8 | Trubní vedení |  |  |  | 0 |  | 0 |  | 0 |  | 0 |  | 0 |  | 0 |  |  |  |  | 5.1 |  |  |  |  | DIL
65 | 892855113R00 | Kontrola kanalizace TV kamerou do 100 m, splašková, dešťová kanalizace | m | 100 |  | 0 |  | 0 |  | 0 | 21 | 0 | 0 | 0 | 0 | 0 |  | RTS 17/ I | Indiv | 0.051 | 5.1 |  |  |  |  | POL1_0
Díl: | 94 | Lešení a stavební výtahy |  |  |  | 0 |  | 0 |  | 0 |  | 0 |  | 0.23 |  | 0 |  |  |  |  | 33.26 |  |  |  |  | DIL
66 | 941955001R00 | Lešení lehké pomocné, výška podlahy do 1,2 m | m2 | 187.9 |  | 0 |  | 0 |  | 0 | 21 | 0 | 0.00121 | 0.23 | 0 | 0 |  | RTS 17/ I | Indiv | 0.177 | 33.26 |  |  |  |  | POL1_1
|  | 1.P.P. - pro mítky stropů a stěn : 187,90 |  | 187.9 | [21 empty] | VV | 0
Díl: | 95 | Dokončovací konstrukce na pozemních stavbách |  |  |  | 0 |  | 0 |  | 0 |  | 0 |  | 0.01 |  | 0 |  |  |  |  | 57.87 |  |  |  |  | DIL
67 | 952901111R00 | Vyčištění budov o výšce podlaží do 4 m | m2 | 187.9 |  | 0 |  | 0 |  | 0 | 21 | 0 | 4e-05 | 0.01 | 0 | 0 |  | RTS 17/ I | Indiv | 0.308 | 57.87 |  |  |  |  | POL1_1
|  | 1.P.P. - podlahová plocha : 187,90 |  | 187.9 | [21 empty] | VV | 0
Díl: | 96 | Bourání konstrukcí |  |  |  | 0 |  | 0 |  | 0 |  | 0 |  | 0.11 |  | 25.2 |  |  |  |  | 203.5 |  |  |  |  | DIL
68 | 962031132R00 | Bourání příček cihelných tl. 10 cm | m2 | 21.9315 |  | 0 |  | 0 |  | 0 | 21 | 0 | 0.00067 | 0.01 | 0.131 | 2.87 |  | RTS 17/ I | Indiv | 0.207 | 4.54 |  |  |  |  | POL1_1
|  | 1.P.P. : 4,80*2,10+2,685*2,10-0,80*1,97*2+5,21*2,10-0,80*1,97 |  | 21.9315 | [21 empty] | VV | 0
69 | 962032231R00 | Bourání zdiva z cihel pálených na MVC | m3 | 3.18 |  | 0 |  | 0 |  | 0 | 21 | 0 | 0.00128 | 0 | 1.8 | 5.72 |  | RTS 17/ I | Indiv | 1.52 | 4.83 |  |  |  |  | POL1_1
|  | 1.P.P. - otvor pro dveře mezi m.č. P.5. a P.6. : 0,90*2,10*0,50+1,20*0,20*0,50 |  | 1.065 | [21 empty] | VV | 0
|  | 1.P.P. - otvor pro dveře mezi.m.č. P.6. a P.11. : 0,90*2,10*0,50+1,20*0,20*0,50 |  | 1.065 | [21 empty] | VV | 0
|  | 1.P.P. - otvory pro okna mezi m.č. P.1. a P.3. : 0,90*0,90*0,50*2+1,20*0,20*0,50*2 |  | 1.05 | [21 empty] | VV | 0
70 | 962032254R00 | Bourání zdiva z cihel cementových na MC | m3 | 1.3288 |  | 0 |  | 0 |  | 0 | 21 | 0 | 0.00128 | 0 | 2 | 2.66 |  | RTS 17/ I | Indiv | 1.779 | 2.36 |  |  |  |  | POL1_0
|  | Zázemí : 6,29*0,65*0,325 |  | 1.3288 | [21 empty] | VV | 0
71 | 965042241RT4 | Bourání mazanin betonových tl. nad 10 cm, nad 4 m2, sbíječka tl. mazaniny 10 - 15 cm | m3 | 1.5663 |  | 0 |  | 0 |  | 0 | 21 | 0 | 0 | 0 | 2.2 | 3.45 |  | RTS 17/ I | Indiv | 3.977 | 6.23 |  |  |  |  | POL1_1
|  | základy pod výtah - podlaha 1.P.P. : 2,275*2,295*0,15 |  | 0.78317 | [21 empty] | VV | 0
|  | základy pod výtah - podlaha 1.N.P. : 2,275*2,295*0,15 |  | 0.78317 | [21 empty] | VV | 0
72 | 965049112RT1 | Příplatek, bourání mazanin se svař.síťí nad 10 cm, jednostranná výztuž svařovanou sítí | m3 | 1.5663 |  | 0 |  | 0 |  | 0 | 21 | 0 | 0 | 0 | 0 | 0 |  | RTS 17/ I | Indiv | 4.029 | 6.31 |  |  |  |  | POL1_1
|  | základy pod výtah - podlaha 1.P.P. : 2,275*2,295*0,15 |  | 0.78317 | [21 empty] | VV | 0
|  | základy pod výtah - podlaha 1.N.P. : 2,275*2,295*0,15 |  | 0.78317 | [21 empty] | VV | 0
73 | 967021112R00 | Přisekání rovných ostění zdí | m2 | 36.0718 |  | 0 |  | 0 |  | 0 | 21 | 0 | 0 | 0 | 0.075 | 2.71 |  | RTS 17/ I | Indiv | 0.643 | 23.19 |  |  |  |  | POL1_0
|  | ((1,76+1,175*2)*2+2,985+2,005*2+(6,29+2,005*2)*4)*0,325 |  | 18.3349 | [21 empty] | VV | 0
|  | ((6,29+2,655*2)*4+2,985+1,685-0,325-0,325-1,49-0,325+2,985*2)*0,325 |  | 17.7369 | [21 empty] | VV | 0
74 | 968061125R00 | Vyvěšení dřevěných dveřních křídel pl. do 2 m2 | kus | 15 |  | 0 |  | 0 |  | 0 | 21 | 0 | 0 | 0 | 0 | 0 |  | RTS 17/ I | Indiv | 0.05 | 0.75 |  |  |  |  | POL1_1
|  | 1.P.P. - m.č. P.3. : 1,00 |  | 1 | [21 empty] | VV | 0
|  | 1.P.P. - m.č. P.1. : 1,00 |  | 1 | [21 empty] | VV | 0
|  | 1.P.P. - m.č. P.5 : 1,00 |  | 1 | [21 empty] | VV | 0
|  | 1.P.P. - m.č. P.6. : 1,00 |  | 1 | [21 empty] | VV | 0
|  | 1.P.P. - m.č. P.14. : 2,00 |  | 2 | [21 empty] | VV | 0
|  | 1.P.P. - m.č. P.11 : 1,00 |  | 1 | [21 empty] | VV | 0
|  | 1.P.P. - m.č. P.10 : 1,00 |  | 1 | [21 empty] | VV | 0
|  | 1.P.P. - m.č. P.10. - v dělící příčce : 1,00 |  | 1 | [21 empty] | VV | 0
|  | 1.P.P. - m.č. P.7. : 1,00*2 |  | 2 | [21 empty] | VV | 0
|  | 1.P.P. - m.č. P.4. : 2,00 |  | 2 | [21 empty] | VV | 0
|  | 1.P.P. - m.č. P12. : 2,00 |  | 2 | [21 empty] | VV | 0
75 | 968072455R00 | Vybourání kovových dveřních zárubní pl. do 2 m2 | m2 | 21.7325 |  | 0 |  | 0 |  | 0 | 21 | 0 | 0.00117 | 0.03 | 0.076 | 1.65 |  | RTS 17/ I | Indiv | 0.939 | 20.41 |  |  |  |  | POL1_1
|  | 1.P.P. - m.č. P.1. : 0,90*1,95*2 |  | 3.51 | [21 empty] | VV | 0
|  | 1.P.P. - m.č. P.3. : 0,80*1,97 |  | 1.576 | [21 empty] | VV | 0
|  | 1.P.P. - m.č. P.9. : 0,80*1,97 |  | 1.576 | [21 empty] | VV | 0
|  | 1.P.P. - m.č. P.11. : 0,90*1,97 |  | 1.773 | [21 empty] | VV | 0
|  | 1.P.P. - m.č. P.10. : 0,90*1,97*2 |  | 3.546 | [21 empty] | VV | 0
|  | 1.P.P. - m.č. P.10. - v dělící příčce : 0,80*1,97 |  | 1.576 | [21 empty] | VV | 0
|  | 1.P.P. - m.č. P.7. : 0,80*1,97 |  | 1.576 | [21 empty] | VV | 0
|  | 1.P.P. - m.č. P.4 : 0,80*1,97*2 |  | 3.152 | [21 empty] | VV | 0
|  | 1.P.P. - m.č. P.12. : 0,875*1,97*2 |  | 3.4475 | [21 empty] | VV | 0
76 | 968072455R00 | Vybourání kovových dveřních zárubní pl. do 2 m2 | m2 | 1.818 |  | 0 |  | 0 |  | 0 | 21 | 0 | 0.00117 | 0 | 0.076 | 0.14 |  | Vlastní | Indiv | 0 | 0 |  |  |  |  | POL1_0
|  | Zázemí : 2,02*0,9 |  | 1.818 | [21 empty] | VV | 0
77 | 968072746R00 | Vybourání kovových stěn výkladních pl. do 4 m2 | m2 | 118.6848 |  | 0 |  | 0 |  | 0 | 21 | 0 | 0.00049 | 0.06 | 0.023 | 2.73 |  | Vlastní | Indiv | 0 | 0 |  |  |  |  | POL1_0
|  | 1,76*1,175*2 |  | 4.136 | [21 empty] | VV | 0
|  | 2,205*2,655*1 |  | 5.8543 | [21 empty] | VV | 0
|  | 2,985*2,005*1 |  | 5.9849 | [21 empty] | VV | 0
|  | 6,29*2,005*8 |  | 100.8916 | [21 empty] | VV | 0
|  | 0,9*2,02*1 |  | 1.818 | [21 empty] | VV | 0
78 | 962200021RAB | Bourání příček z betonu, tloušťka 15 cm-pískoviště | m2 | 11 |  | 0 |  | 0 |  | 0 | 21 | 0 | 0.00067 | 0.01 | 0.297 | 3.27 |  | RTS 17/ I | Indiv | 12.2622 | 134.88 |  |  |  |  | POL2_0
|  | (7+4)*2*0,5 |  | 11 | [21 empty] | VV | 0
Díl: | 97 | Prorážení otvorů |  |  |  | 0 |  | 0 |  | 0 |  | 0 |  | 0 |  | 15.93 |  |  |  |  | 451.21 |  |  |  |  | DIL
79 | 978011121R00 | Otlučení omítek vnitřních vápenných stropů do 10 % | m2 | 187.9 |  | 0 |  | 0 |  | 0 | 21 | 0 | 0 | 0 | 0.004 | 0.75 |  | RTS 17/ I | Indiv | 0.03 | 5.64 |  |  |  |  | POL1_1
|  | 1.P.P. - stávající omítky stropů : 187,90 |  | 187.9 | [21 empty] | VV | 0
80 | 978013141R00 | Otlučení omítek vnitřních stěn v rozsahu do 30 % | m2 | 335.5527 |  | 0 |  | 0 |  | 0 | 21 | 0 | 0 | 0 | 0.01 | 3.36 |  | RTS 17/ I | Indiv | 0.08 | 26.84 |  |  |  |  | POL1_1
|  | 1.P.P. - omítky vnitřních stěn : 335,5527 |  | 335.5527 | [21 empty] | VV | 0
81 | 979081121R00 | Příplatek k odvozu za každý další 1 km | t | 595 |  | 0 |  | 0 |  | 0 | 21 | 0 | 0 | 0 | 0 | 0 |  | RTS 17/ I | Indiv | 0 | 0 |  |  |  |  | POL1_0
|  | 42,5*14 |  | 595 | [21 empty] | VV | 0
82 | 979990102R00 | Poplatek za skládku suti - směs betonu a cihel | t | 42.502 |  | 0 |  | 0 |  | 0 | 21 | 0 | 0 | 0 | 0 | 0 |  | RTS 17/ I | Indiv | 0 | 0 |  |  |  |  | POL1_0
83 | 979990121R00 | Poplatek za skládku suti - asfaltové pásy | t | 0.403 |  | 0 |  | 0 |  | 0 | 21 | 0 | 0 | 0 | 0 | 0 |  | RTS 17/ I | Indiv | 0 | 0 |  |  |  |  | POL1_0
84 | 978011191R00 | Otlučení omítek vnitřních vápenných stropů do 100% | m2 | 82.0685 |  | 0 |  | 0 |  | 0 | 21 | 0 | 0 | 0 | 0.05 | 4.1 |  | Vlastní | Indiv | 0 | 0 |  |  |  |  | POL1_0
|  | 3,1*1,815 |  | 5.6265 | [21 empty] | VV | 0
|  | 20,425*2,38 |  | 48.6115 | [21 empty] | VV | 0
|  | 1,49*0,325 |  | 0.48425 | [21 empty] | VV | 0
|  | 5,625*2,38 |  | 13.3875 | [21 empty] | VV | 0
|  | (13,02-6,905-0,25)*2,38 |  | 13.9587 | [21 empty] | VV | 0
85 | 978013191R00 | Otlučení omítek vnitřních stěn v rozsahu do 100 % | m2 | 101.3938 |  | 0 |  | 0 |  | 0 | 21 | 0 | 0 | 0 | 0.046 | 4.66 |  | Vlastní | Indiv | 0 | 0 |  |  |  |  | POL1_0
|  | 175,0-82,0685 |  | 92.9315 | [21 empty] | VV | 0
|  | ((1,76+1,175*2)*2+2,985+2,005*2+(6,29+2,005*2)*4)*0,15 |  | 8.4622 | [21 empty] | VV | 0
86 | 978036141R00 | Otlučení omítek břízolitových v rozsahu 30 % | m2 | 191.4623 |  | 0 |  | 0 |  | 0 | 21 | 0 | 0 | 0 | 0.016 | 3.06 |  | Vlastní | Indiv | 0 | 0 |  |  |  |  | POL1_0
|  | 183 |  | 183 | [21 empty] | VV | 0
|  | ((1,76+1,175*2)*2+2,985+2,005*2+(6,29+2,005*2)*4)*0,15 |  | 8.4622 | [21 empty] | VV | 0
87 | 979081111R00 | Odvoz suti a vybour. hmot na skládku do 1 km | t | 42.502 |  | 0 |  | 0 |  | 0 | 21 | 0 | 0 | 0 | 0 | 0 |  | Vlastní | Indiv | 2.94 | 124.96 |  |  |  |  | POL1_0
88 | 979082111R00 | Vnitrostaveništní doprava suti do 10 m | t | 42.502 |  | 0 |  | 0 |  | 0 | 21 | 0 | 0 | 0 | 0 | 0 |  | Vlastní | Indiv | 5.652 | 240.22 |  |  |  |  | POL1_0
89 | 979082121R00 | Příplatek k vnitrost. dopravě suti za dalších 5 m | t | 85.004 |  | 0 |  | 0 |  | 0 | 21 | 0 | 0 | 0 | 0 | 0 |  | Vlastní | Indiv | 0.63 | 53.55 |  |  |  |  | POL1_0
|  | 42,502*2 |  | 85.004 | [21 empty] | VV | 0
Díl: | 99 | Staveništní přesun hmot |  |  |  | 0 |  | 0 |  | 0 |  | 0 |  | 0 |  | 0 |  |  |  |  | 383.52 |  |  |  |  | DIL
90 | 999281108R00 | Přesun hmot pro opravy a údržbu do výšky 12 m | t | 30.798 |  | 0 |  | 0 |  | 0 | 21 | 0 | 0 | 0 | 0 | 0 |  | RTS 17/ I | Indiv | 1.892 | 58.27 |  |  |  |  | POL1_
91 | 998011001R00 | Přesun hmot pro budovy zděné výšky do 6 m - zázemí | t | 190.877 |  | 0 |  | 0 |  | 0 | 21 | 0 | 0 | 0 | 0 | 0 |  | Vlastní | Indiv | 1.704 | 325.25 |  |  |  |  | POL1_0
92 | 998011018R00 | Přesun hmot, budovy zděné, příplatek do 5 km | t | 190.877 |  | 0 |  | 0 |  | 0 | 21 | 0 | 0 | 0 | 0 | 0 |  | Vlastní | Indiv | 0 | 0 |  |  |  |  | POL1_0
Díl: | 711 | Izolace proti vodě |  |  |  | 0 |  | 0 |  | 0 |  | 0 |  | 0.4 |  | 0.4 |  |  |  |  | 7.41 |  |  |  |  | DIL
93 | 711140101R00 | Odstr.izolace proti vlhk.vodor. pásy přitav.,1vrst, podlaha ve spojovacím krčku | m2 | 82.7851 |  | 0 |  | 0 |  | 0 | 21 | 0 | 0 | 0 | 0.00487 | 0.4 |  | RTS 17/ I | Indiv | 0.041 | 3.39 |  |  |  |  | POL1_0
|  | 3,1*1,815 |  | 5.6265 | [21 empty] | VV | 0
|  | 20,425*2,38 |  | 48.6115 | [21 empty] | VV | 0
|  | 1,49*0,325 |  | 0.48425 | [21 empty] | VV | 0
|  | 5,625*2,38 |  | 13.3875 | [21 empty] | VV | 0
|  | (13,02-6,905-0,25)*2,38 |  | 13.9587 | [21 empty] | VV | 0
|  | (2,985+1,685-0,325-0,325-1,49-0,325)*0,325 |  | 0.71663 | [21 empty] | VV | 0
94 | 711401101R00 | Kontaktní stěrka pro izolace rohožemi | m2 | 90.9621 |  | 0 |  | 0 |  | 0 | 21 | 0 | 0.0005 | 0.05 | 0 | 0 |  | Vlastní | Indiv | 0 | 0 |  |  |  |  | POL1_0
|  | 3,1*1,815 |  | 5.6265 | [21 empty] | VV | 0
|  | 20,425*2,38 |  | 48.6115 | [21 empty] | VV | 0
|  | 1,49*0,325 |  | 0.48425 | [21 empty] | VV | 0
|  | 5,625*2,38 |  | 13.3875 | [21 empty] | VV | 0
|  | (13,02-6,905-0,25)*2,38 |  | 13.9587 | [21 empty] | VV | 0
|  | (2,985+1,685-0,325-0,325-1,49-0,325)*0,325 |  | 0.71663 | [21 empty] | VV | 0
|  | 6,29*0,325*4 |  | 8.177 | [21 empty] | VV | 0
95 | 711401111R00 | Izolace a dilatace rohoží DITRA, pozn.1) | m2 | 101 |  | 0 |  | 0 |  | 0 | 21 | 0 | 0.00272 | 0.27 | 0 | 0 |  | Vlastní | Indiv | 0 | 0 |  |  |  |  | POL1_0
|  | 3,1*1,815*1,1 |  | 6.1891 | [21 empty] | VV | 0
|  | 20,425*2,38*1,1 |  | 53.4727 | [21 empty] | VV | 0
|  | 1,49*0,325*1,1 |  | 0.53268 | [21 empty] | VV | 0
|  | 5,625*2,38*1,1 |  | 14.7263 | [21 empty] | VV | 0
|  | (13,02-6,905-0,25)*2,38*1,1 |  | 15.3546 | [21 empty] | VV | 0
|  | (2,985+1,685-0,325-0,325-1,49-0,325)*0,325*1,1 |  | 0.78829 | [21 empty] | VV | 0
|  | 6,29*0,325*4*1,1+0,9415 |  | 9.9362 | [21 empty] | VV | 0
96 | 711140012RAA | Izolace proti vodě vodorovná přitavená, 1x, 1x ALP, 1x Bitagit 40 mineral V 60 S 40, pozn.1) | m2 | 3.9401 |  | 0 |  | 0 |  | 0 | 21 | 0 | 0.0058 | 0.02 | 0 | 0 |  | RTS 17/ I | Indiv | 0.27597 | 1.09 |  |  |  |  | POL2_7
|  | izolace výtahové šachty : 1,975*1,995 |  | 3.9401 | [21 empty] | VV | 0
97 | 711150012RAA | Izolace proti vodě svislá přitavená, 1x, 1x ALP, 1x Bitagit 40 mineral V 60 S 40, pozn.1) | m2 | 8.734 |  | 0 |  | 0 |  | 0 | 21 | 0 | 0.00638 | 0.06 | 0 | 0 |  | RTS 17/ I | Indiv | 0.33538 | 2.93 |  |  |  |  | POL2_7
|  | izolace výtahové šachty : (1,975+1,995)*2*1,10 |  | 8.734 | [21 empty] | VV | 0
Díl: | 712 | Živičné krytiny |  |  |  | 0 |  | 0 |  | 0 |  | 0 |  | 1.14 |  | 0 |  |  |  |  | 0 |  |  |  |  | DIL
98 | 712341559RY5 | Povlaková krytina střech do 10°, NAIP přitavením, 2x - vč.dod.podkl.modifik.SBS lep.a vrchn.mod.SBS , lepenky s posypem 5 mm | m2 | 106 |  | 0 |  | 0 |  | 0 | 21 | 0 | 0.01071 | 1.14 | 0 | 0 |  | Vlastní | Indiv | 0 | 0 |  |  |  |  | POL1_0
Díl: | 725 | Zařizovací předměty |  |  |  | 0 |  | 0 |  | 0 |  | 0 |  | 0 |  | 0 |  |  |  |  | 0 |  |  |  |  | DIL
99 | 998725202R00 | Přesun hmot pro zařizovací předměty, výšky do 12 m | % | 97.68 |  | 0 |  | 0 |  | 0 | 21 | 0 | 0 | 0 | 0 | 0 |  | RTS 17/ I | Indiv | 0 | 0 |  |  |  |  | POL1_
100 | 725R1vlastní | Montáž doplňků WC pro tělesně postižené - madla,, výklopné zrcadlo | kus | 3 |  | 0 |  | 0 |  | 0 | 21 | 0 | 0 | 0 | 0 | 0 |  | Vlastní | Indiv | 0 | 0 |  |  |  |  | POL1_1
101 | 725R2vlastní | Madlo k WC sklopné oválné dl. 81,3 cm s držákem, toalet.papíru v provedení nerez - pro těles.postiž | kus | 1 |  | 0 |  | 0 |  | 0 | 21 | 0 | 0 | 0 | 0 | 0 |  | Vlastní | Indiv | 0 | 0 |  |  |  |  | POL1_1
102 | 725R3vlastní | Madlo k WC dl. 81,3cm, tříbodové pevné, provedení, nerez - pro tělesně postižené | kus | 1 |  | 0 |  | 0 |  | 0 | 21 | 0 | 0 | 0 | 0 | 0 |  | Vlastní | Indiv | 0 | 0 |  |  |  |  | POL1_1
103 | 725R4vlastní | Madlo 60 cm rovné nerez pro montáž do dveří WC, pro tělesně postižené | kus | 1 |  | 0 |  | 0 |  | 0 | 21 | 0 | 0 | 0 | 0 | 0 |  | Vlastní | Indiv | 0 | 0 |  |  |  |  | POL1_1
104 | 725R5vlastní | Madlo k umyvadlu dl. 50 cm, tříbodové, pevné,, provedení nerez - pro tělesně postižené | kus | 1 |  | 0 |  | 0 |  | 0 | 21 | 0 | 0 | 0 | 0 | 0 |  | Vlastní | Indiv | 0 | 0 |  |  |  |  | POL1_1
105 | 725R6vlastní | Výklopné zrcadlo 40 x 60 cm provedení nerez, pro tělesně postižené | kus | 1 |  | 0 |  | 0 |  | 0 | 21 | 0 | 0 | 0 | 0 | 0 |  | Vlastní | Indiv | 0 | 0 |  |  |  |  | POL1_1
Díl: | 764 | Konstrukce klempířské |  |  |  | 0 |  | 0 |  | 0 |  | 0 |  | 0.42 |  | 0.96 |  |  |  |  | 0 |  |  |  |  | DIL
106 | 764311822R00 | Demont. krytiny, tabule 2 x 1 m, nad 25 m2, do 30° | m2 | 105.1 |  | 0 |  | 0 |  | 0 | 21 | 0 | 0 | 0 | 0.00732 | 0.77 |  | Vlastní | Indiv | 0 | 0 |  |  |  |  | POL1_0
107 | 764333230R00 | Lemování zdí na plochých střechách Pz, rš 330 mm | m | 35.44 |  | 0 |  | 0 |  | 0 | 21 | 0 | 0.00337 | 0.12 | 0 | 0 |  | Vlastní | Indiv | 0 | 0 |  |  |  |  | POL1_0
|  | 3,02+0,17 |  | 3.19 | [21 empty] | VV | 0
|  | 39,08-6,905-0,25+0,325 |  | 32.25 | [21 empty] | VV | 0
108 | 764396810R00 | Demontáž krycí dilatační lišty, rš 250 mm, do 30° | m | 13.6 |  | 0 |  | 0 |  | 0 | 21 | 0 | 0 | 0 | 0.00164 | 0.02 |  | Vlastní | Indiv | 0 | 0 |  |  |  |  | POL1_0
|  | 3,4*4 |  | 13.6 | [21 empty] | VV | 0
109 | 764410850R00 | Demontáž oplechování parapetů,rš od 100 do 330 mm | m | 56.825 |  | 0 |  | 0 |  | 0 | 21 | 0 | 0 | 0 | 0.00135 | 0.08 |  | Vlastní | Indiv | 0 | 0 |  |  |  |  | POL1_0
|  | 6,29*8 |  | 50.32 | [21 empty] | VV | 0
|  | 1,76*2+2,985 |  | 6.505 | [21 empty] | VV | 0
110 | 764430230RT2 | Oplechování zdí z Pz plechu, rš 400 mm, nalepení parapetním lepidlem | m | 40.22 |  | 0 |  | 0 |  | 0 | 21 | 0 | 0.0034 | 0.14 | 0 | 0 |  | Vlastní | Indiv | 0 | 0 |  |  |  |  | POL1_0
111 | 764430840R00 | Demontáž oplechování zdí,rš od 330 do 500 mm | m | 40.22 |  | 0 |  | 0 |  | 0 | 21 | 0 | 0 | 0 | 0.0023 | 0.09 |  | Vlastní | Indiv | 0 | 0 |  |  |  |  | POL1_0
112 | 764908102R00 | Poplastovaný kotlík žlabový kónický SOK,vel.žlabu 150 mm, pozn.1) | kus | 3 |  | 0 |  | 0 |  | 0 | 21 | 0 | 0.0004 | 0 | 0 | 0 |  | Vlastní | Indiv | 0 | 0 |  |  |  |  | POL1_0
113 | 764908105R00 | Poplastovaný žlab podokapní půlkruhový R,velikost 150 mm | m | 35.44 |  | 0 |  | 0 |  | 0 | 21 | 0 | 0.00225 | 0.08 | 0 | 0 |  | Vlastní | Indiv | 0 | 0 |  |  |  |  | POL1_0
|  | 3,02+0,17 |  | 3.19 | [21 empty] | VV | 0
|  | 39,08-6,905-0,25+0,325 |  | 32.25 | [21 empty] | VV | 0
114 | 764908109R00 | Poplastované odpadní trouby kruhové SROR, D 100 mm | m | 9 |  | 0 |  | 0 |  | 0 | 21 | 0 | 0.00312 | 0.03 | 0 | 0 |  | Vlastní | Indiv | 0 | 0 |  |  |  |  | POL1_0
|  | 3,5*2+2 |  | 9 | [21 empty] | VV | 0
115 | 764928104R00 | Z+M oplech.parapetů z popl.plechu vč.rohů rš 250 | m | 31.665 |  | 0 |  | 0 |  | 0 | 21 | 0 | 0.00158 | 0.05 | 0 | 0 |  | Vlastní | Indiv | 0 | 0 |  |  |  |  | POL1_0
|  | 6,29*4 |  | 25.16 | [21 empty] | VV | 0
|  | 1,76*2+2,985 |  | 6.505 | [21 empty] | VV | 0
116 | 998764101R00 | Přesun hmot pro klempířské konstr., výšky do 6 m | t | 0.3652 |  | 0 |  | 0 |  | 0 | 21 | 0 | 0 | 0 | 0 | 0 |  | Vlastní | Indiv | 0 | 0 |  |  |  |  | POL1_0
Díl: | 766 | Konstrukce truhlářské |  |  |  | 0 |  | 0 |  | 0 |  | 0 |  | 0.43 |  | 0 |  |  |  |  | 24.32 |  |  |  |  | DIL
117 | 766661112R00 | Montáž dveří do zárubně,otevíravých 1kř.do 0,8 m | kus | 7 |  | 0 |  | 0 |  | 0 | 21 | 0 | 0 | 0 | 0 | 0 |  | RTS 17/ I | Indiv | 1.45 | 10.15 |  |  |  |  | POL1_7
|  | 1.P.P. - m.č. P.3. : 1,00 |  | 1 | [21 empty] | VV | 0
|  | 1.P.P. - m.č. P.5 : 1,00 |  | 1 | [21 empty] | VV | 0
|  | 1.P.P. - m.č. P.6. : 1,00 |  | 1 | [21 empty] | VV | 0
|  | 1.P.P. - m.č. P.13. - schodiště : 1,00 |  | 1 | [21 empty] | VV | 0
|  | 1.P.P. - m.č. P.7. : 1,00 |  | 1 | [21 empty] | VV | 0
|  | 1.P.P. - m.č. P.12. : 2,00 |  | 2 | [21 empty] | VV | 0
118 | 766661122R00 | Montáž dveří do zárubně,otevíravých 1kř.nad 0,8 m | kus | 3 |  | 0 |  | 0 |  | 0 | 21 | 0 | 0 | 0 | 0 | 0 |  | RTS 17/ I | Indiv | 1.5 | 4.5 |  |  |  |  | POL1_7
|  | 1.P.P. - m.č. P.1. : 1,00 |  | 1 | [21 empty] | VV | 0
|  | 1.P.P. - m.č. P.4. : 1,00 |  | 1 | [21 empty] | VV | 0
|  | 1.P.P. - m.č. P.8 : 1,00 |  | 1 | [21 empty] | VV | 0
119 | 766666911R00 | Dokompletace vnitřních dveří, včetně zámku, a dveřního kování | kus | 10 |  | 0 |  | 0 |  | 0 | 21 | 0 | 0 | 0 | 0 | 0 |  | RTS 17/ I | Indiv | 0.688 | 6.88 |  |  |  |  | POL1_7
|  | 1.P.P. - m.č. P.3. : 1,00 |  | 1 | [21 empty] | VV | 0
|  | 1.P.P. - m.č. P.1. : 1,00 |  | 1 | [21 empty] | VV | 0
|  | 1.P.P. - m.č. P.4. : 1,00 |  | 1 | [21 empty] | VV | 0
|  | 1.P.P. - m.č. P.5 : 1,00 |  | 1 | [21 empty] | VV | 0
|  | 1.P.P. - m.č. P.6. : 1,00 |  | 1 | [21 empty] | VV | 0
|  | 1.P.P. - m.č. P.13. - schodiště : 1,00 |  | 1 | [21 empty] | VV | 0
|  | 1.P.P. - m.č. P.7. : 1,00 |  | 1 | [21 empty] | VV | 0
|  | 1.P.P. - m.č. P.8. : 1,00 |  | 1 | [21 empty] | VV | 0
|  | 1.P.P. - m.č. P.12. : 2,00 |  | 2 | [21 empty] | VV | 0
120 | 998766202R00 | Přesun hmot pro truhlářské konstr., výšky do 12 m | % | 376.62 |  | 0 |  | 0 |  | 0 | 21 | 0 | 0 | 0 | 0 | 0 |  | RTS 17/ I | Indiv | 0 | 0 |  |  |  |  | POL1_
121 | 766670032RA0 | Dveře plastové typové plné D+M D 09a - venkovní | kus | 1 |  | 0 |  | 0 |  | 0 | 21 | 0 | 0.03035 | 0.03 | 0 | 0 |  | RTS 17/ I | Indiv | 2.7873 | 2.79 |  |  |  |  | POL2_0
122 | 611601201R | Dveře vnitřní CPL 0,2 KLASIK plné 1kř. 60x197 cm L,P, - světlý dub, pozn.1) | kus | 2 |  | 0 |  | 0 |  | 0 | 21 | 0 | 0.015 | 0.03 | 0 | 0 | SPCM | RTS 17/ I | Indiv | 0 | 0 |  |  |  |  | POL3_7
|  | 1.P.P. - m.č. P.12. : 2,00 |  | 2 | [21 empty] | VV | 0
123 | 611601203R | Dveře vnitřní CPL 0,2 KLASIK plné 1kř. 80x197 cm L,P, - světlý dub, pozn.1) | kus | 5 |  | 0 |  | 0 |  | 0 | 21 | 0 | 0.019 | 0.1 | 0 | 0 | SPCM | RTS 17/ I | RTS 16/ II | 0 | 0 |  |  |  |  | POL3_7
|  | 1.P.P. - m.č. P.3. : 1,00 |  | 1 | [21 empty] | VV | 0
|  | 1.P.P. - m.č. P.5 : 1,00 |  | 1 | [21 empty] | VV | 0
|  | 1.P.P. - m.č. P.6. : 1,00 |  | 1 | [21 empty] | VV | 0
|  | 1.P.P. - m.č. P.13. - schodiště : 1,00 |  | 1 | [21 empty] | VV | 0
|  | 1.P.P. - m.č. P.7. : 1,00 |  | 1 | [21 empty] | VV | 0
124 | 61160623R | Dveře vnitřní CPL 0,2 KLASIK 2/3 sklo 1kř. 80x197 L,P, - světlý dub, pozn.1) | kus | 5 |  | 0 |  | 0 |  | 0 | 21 | 0 | 0.02 | 0.1 | 0 | 0 | SPCM | RTS 17/ I | RTS 16/ II | 0 | 0 |  |  |  |  | POL3_7
125 | 611601204R | Dveře vnitřní CPL 0,2 KLASIK plné 1kř. 90x197 cm L,P, - světlý dub, pozn.1) | kus | 4 |  | 0 |  | 0 |  | 0 | 21 | 0 | 0.021 | 0.08 | 0 | 0 | SPCM | RTS 17/ I | Indiv | 0 | 0 |  |  |  |  | POL3_7
|  | 1.P.P. - m.č. P.1. : 1,00 |  | 1 | [21 empty] | VV | 0
|  | 1.P.P. - m.č. P.4. : 1,00 |  | 1 | [21 empty] | VV | 0
|  | 1.P.P. - m.č. P.9. : 1,00 |  | 1 | [21 empty] | VV | 0
|  | 1.P.P. - m.č. P.8. : 1,00 |  | 1 | [21 empty] | VV | 0
126 | 61160624R | Dveře vnitřní CPL 0,2 KLASIK 2/3 sklo 1kř. 90x197 L,P, - světlý dub, pozn.1) | kus | 4 |  | 0 |  | 0 |  | 0 | 21 | 0 | 0.022 | 0.09 | 0 | 0 | SPCM | RTS 17/ I | RTS 16/ II | 0 | 0 |  |  |  |  | POL3_
|  | 1.P.P. - m.č. P.1. : 1,00 |  | 1 | [21 empty] | VV | 0
|  | 1.P.P. - m.č. P.4. : 1,00 |  | 1 | [21 empty] | VV | 0
|  | 1.P.P. - m.č. P.9. : 1,00 |  | 1 | [21 empty] | VV | 0
|  | 1.P.P. - m.č. P.8. : 1,00 |  | 1 | [21 empty] | VV | 0
127 | 766R1vlastní | Renovace vstupní dřevěné konstrukce s osazením, zámku a dveřního kování, 130x250cm - D11 | soubor | 1 |  | 0 |  | 0 |  | 0 | 21 | 0 | 0 | 0 | 0 | 0 |  | Vlastní | Indiv | 0 | 0 |  |  |  |  | POL1_1
128 | 766R2vlastní | Renovace vstupní dřevěné konstrukce s osazením, zámku a dveřního kování, 160x200cm - D12 | soubor | 1 |  | 0 |  | 0 |  | 0 | 21 | 0 | 0 | 0 | 0 | 0 |  | Vlastní | Indiv | 0 | 0 |  |  |  |  | POL1_1
Díl: | 767 | Konstrukce zámečnické |  |  |  | 0 |  | 0 |  | 0 |  | 0 |  | 0.39 |  | 0 |  |  |  |  | 52.85 |  |  |  |  | DIL
129 | 767110310RAA | Stěny zasklené polykarbon. sklem Lexan Thermoclear, ocelový rám-pozink, pozn.1) | m2 | 68.239 |  | 0 |  | 0 |  | 0 | 21 | 0 | 0.00317 | 0.22 | 0 | 0 |  | RTS 17/ I | Indiv | 0.77453 | 52.85 |  |  |  |  | POL2_0
|  | 1,76*1,175*2 |  | 4.136 | [21 empty] | VV | 0
|  | 2,205*2,655*1 |  | 5.8543 | [21 empty] | VV | 0
|  | 2,985*2,005*1 |  | 5.9849 | [21 empty] | VV | 0
|  | 6,29*2,005*4 |  | 50.4458 | [21 empty] | VV | 0
|  | 0,9*2,02*1 |  | 1.818 | [21 empty] | VV | 0
130 | 55342655R | Brána ocelová h = 1800 mm š = 3600 mm, 2 sloupky, čtyřhranné pletivo, FAB | kus | 1 |  | 0 |  | 0 |  | 0 | 21 | 0 | 0.08 | 0.08 | 0 | 0 | SPCM | RTS 17/ I | Indiv | 0 | 0 |  |  |  |  | POL3_0
131 | 553437213R | Brána se samočinným zavíráním | kus | 1 |  | 0 |  | 0 |  | 0 | 21 | 0 | 0.09 | 0.09 | 0 | 0 |  | Vlastní | Indiv | 0 | 0 |  |  |  |  | POL3_0
Díl: | 771 | Podlahy z dlaždic a obklady |  |  |  | 0 |  | 0 |  | 0 |  | 0 |  | 4.44 |  | 1.97 |  |  |  |  | 202.98 |  |  |  |  | DIL
132 | 965081713RT2 | Bourání dlaždic keramických tl. 1 cm, nad 1 m2, sbíječka, dlaždice keramické | m2 | 98.59 |  | 0 |  | 0 |  | 0 | 21 | 0 | 0 | 0 | 0.02 | 1.97 |  | RTS 17/ I | Indiv | 0.078 | 7.69 |  |  |  |  | POL1_1
|  | 1.P.P. - m.č. P.3. : 16,13 |  | 16.13 | [21 empty] | VV | 0
|  | 1.P.P. - m.č. P.4. : 21,25 |  | 21.25 | [21 empty] | VV | 0
|  | 1.P.P. - m.č. P.5. : 16,85 |  | 16.85 | [21 empty] | VV | 0
|  | 1.P.P. - m.č. P.7. : 7,34 |  | 7.34 | [21 empty] | VV | 0
|  | 1.P.P. - m.č. P.8. : 6,02 |  | 6.02 | [21 empty] | VV | 0
|  | 1.P.P. - m.č. P.9. : 6,78 |  | 6.78 | [21 empty] | VV | 0
|  | 1.P.P. - m.č. P.10. : 24,22 |  | 24.22 | [21 empty] | VV | 0
133 | 771101210R00 | Penetrace podkladu pod dlažby | m2 | 50.59 |  | 0 |  | 0 |  | 0 | 21 | 0 | 0.00021 | 0.01 | 0 | 0 |  | RTS 17/ I | Indiv | 0.05 | 2.53 |  |  |  |  | POL1_7
|  | 1.P.P. - m.č. P.3. - Přípravna jídel : 16,13 |  | 16.13 | [21 empty] | VV | 0
|  | 1.P.P. - m.č. P.6. - Sklad špinavého prádla : 14,94 |  | 14.94 | [21 empty] | VV | 0
|  | 1.P.P. - m.č. P.7. - Sklad 2 : 7,34 |  | 7.34 | [21 empty] | VV | 0
|  | 1.P.P. - m.č. P.8. - WC invalidi : 6,02 |  | 6.02 | [21 empty] | VV | 0
|  | 1.P.P. - m.č. P.12. - WC ženy : 1,68 |  | 1.68 | [21 empty] | VV | 0
|  | 1.P.P. - m.č. P.14. - Zádveří : 4,48 |  | 4.48 | [21 empty] | VV | 0
134 | 771130111R00 | Obklad soklíků rovných do tmele výšky do 100 mm | m | 33.89 |  | 0 |  | 0 |  | 0 | 21 | 0 | 0 | 0 | 0 | 0 |  | RTS 17/ I | Indiv | 0.236 | 8 |  |  |  |  | POL1_7
|  | 1.P.P. - m.č. P.3. - Přípravna jídel : (3,325+4,85)*2-0,80 |  | 15.55 | [21 empty] | VV | 0
|  | 1.P.P. - m.č. P.7. - Sklad 2 : (1,995+1,975+1,58+3,15+1,58+1,995+1,175)-0,80 |  | 12.65 | [21 empty] | VV | 0
|  | 1.P.P. - m.č. P.14. - Zádveří : (2,295+2,00)*2-1,30-1,60 |  | 5.69 | [21 empty] | VV | 0
135 | 771475014R00 | Obklad soklíků keram., tmel,výška 10 cm | m | 52.005 |  | 0 |  | 0 |  | 0 | 21 | 0 | 0.00032 | 0.02 | 0 | 0 |  | RTS 17/ I | Indiv | 0.236 | 12.27 |  |  |  |  | POL1_0
|  | Pobytové místo : 3,02+0,325+0,325+0,325+2,38-0,8+39,08-6,905-0,25+2,38 |  | 39.88 | [21 empty] | VV | 0
|  | (0,605+0,325)*2*4 |  | 7.44 | [21 empty] | VV | 0
|  | 0,325+0,325+3,02+1,815-0,8 |  | 4.685 | [21 empty] | VV | 0
136 | 771479001R00 | Řezání dlaždic keramických pro soklíky | m | 33.89 |  | 0 |  | 0 |  | 0 | 21 | 0 | 0 | 0 | 0 | 0 |  | RTS 17/ I | Indiv | 0.154 | 5.22 |  |  |  |  | POL1_7
|  | 1.P.P. - m.č. P.3. - Přípravna jídel : (3,325+4,85)*2-0,80 |  | 15.55 | [21 empty] | VV | 0
|  | 1.P.P. - m.č. P.7. - Sklad 2 : (1,995+1,975+1,58+3,15+1,58+1,995+1,175)-0,80 |  | 12.65 | [21 empty] | VV | 0
|  | 1.P.P. - m.č. P.14. - Zádveří : (2,295+2,00)*2-1,30-1,60 |  | 5.69 | [21 empty] | VV | 0
137 | 771575107R00 | Montáž podlah keram.,režné hladké, tmel, 20x20 cm | m2 | 50.59 |  | 0 |  | 0 |  | 0 | 21 | 0 | 0.00455 | 0.23 | 0 | 0 |  | RTS 17/ I | Indiv | 0.97 | 49.07 |  |  |  |  | POL1_7
|  | 1.P.P. - m.č. P.3. - Přípravna jídel : 16,13 |  | 16.13 | [21 empty] | VV | 0
|  | 1.P.P. - m.č. P.6. - Sklad špinavého prádla : 14,94 |  | 14.94 | [21 empty] | VV | 0
|  | 1.P.P. - m.č. P.7. - Sklad 2 : 7,34 |  | 7.34 | [21 empty] | VV | 0
|  | 1.P.P. - m.č. P.8. - WC invalidi : 6,02 |  | 6.02 | [21 empty] | VV | 0
|  | 1.P.P. - m.č. P.12. - WC ženy : 1,68 |  | 1.68 | [21 empty] | VV | 0
|  | 1.P.P. - m.č. P.14. - Zádveří : 4,48 |  | 4.48 | [21 empty] | VV | 0
138 | 771578011R00 | Spára podlaha - stěna, silikonem | m | 33.89 |  | 0 |  | 0 |  | 0 | 21 | 0 | 4e-05 | 0 | 0 | 0 |  | RTS 17/ I | Indiv | 0.07 | 2.37 |  |  |  |  | POL1_7
|  | 1.P.P. - m.č. P.3. - Přípravna jídel : (3,325+4,85)*2-0,80 |  | 15.55 | [21 empty] | VV | 0
|  | 1.P.P. - m.č. P.7. - Sklad 2 : (1,995+1,975+1,58+3,15+1,58+1,995+1,175)-0,80 |  | 12.65 | [21 empty] | VV | 0
|  | 1.P.P. - m.č. P.14. - Zádveří : (2,295+2,00)*2-1,30-1,60 |  | 5.69 | [21 empty] | VV | 0
139 | 771579791R00 | Příplatek za plochu podlah keram. do 5 m2 jednotl. | m2 | 6.16 |  | 0 |  | 0 |  | 0 | 21 | 0 | 0 | 0 | 0 | 0 |  | RTS 17/ I | Indiv | 0.03 | 0.18 |  |  |  |  | POL1_7
|  | 1.P.P. - m.č. P.12. - WC ženy : 1,68 |  | 1.68 | [21 empty] | VV | 0
|  | 1.P.P. - m.č. P.14. - Zádveří : 4,48 |  | 4.48 | [21 empty] | VV | 0
140 | 771579795R00 | Příplatek za spárování vodotěsnou hmotou - plošně | m2 | 50.59 |  | 0 |  | 0 |  | 0 | 21 | 0 | 0.0008 | 0.04 | 0 | 0 |  | RTS 17/ I | Indiv | 0 | 0 |  |  |  |  | POL1_7
|  | 1.P.P. - m.č. P.3. - Přípravna jídel : 16,13 |  | 16.13 | [21 empty] | VV | 0
|  | 1.P.P. - m.č. P.6. - Sklad špinavého prádla : 14,94 |  | 14.94 | [21 empty] | VV | 0
|  | 1.P.P. - m.č. P.7. - Sklad 2 : 7,34 |  | 7.34 | [21 empty] | VV | 0
|  | 1.P.P. - m.č. P.8. - WC invalidi : 6,02 |  | 6.02 | [21 empty] | VV | 0
|  | 1.P.P. - m.č. P.12. - WC ženy : 1,68 |  | 1.68 | [21 empty] | VV | 0
|  | 1.P.P. - m.č. P.14. - Zádveří : 4,48 |  | 4.48 | [21 empty] | VV | 0
141 | 771579795R00 | Příplatek za spárování vodotěsnou hmotou - plošně | m2 | 90.9621 |  | 0 |  | 0 |  | 0 | 21 | 0 | 0.0008 | 0.07 | 0 | 0 |  | RTS 17/ I | Indiv | 0 | 0 |  |  |  |  | POL1_0
|  | Pobytové místo : 3,1*1,815 |  | 5.6265 | [21 empty] | VV | 0
|  | 20,425*2,38 |  | 48.6115 | [21 empty] | VV | 0
|  | 1,49*0,325 |  | 0.48425 | [21 empty] | VV | 0
|  | 5,625*2,38 |  | 13.3875 | [21 empty] | VV | 0
|  | (13,02-6,905-0,25)*2,38 |  | 13.9587 | [21 empty] | VV | 0
|  | (2,985+1,685-0,325-0,325-1,49-0,325)*0,325 |  | 0.71663 | [21 empty] | VV | 0
|  | 6,29*0,325*4 |  | 8.177 | [21 empty] | VV | 0
142 | 771775109R00 | Montáž podlah keram.vnější, tmel, 30x30 cm | m2 | 90.9621 |  | 0 |  | 0 |  | 0 | 21 | 0 | 0.00705 | 0.64 | 0 | 0 |  | RTS 17/ I | Indiv | 1.0946 | 99.57 |  |  |  |  | POL1_0
|  | 3,1*1,815 |  | 5.6265 | [21 empty] | VV | 0
|  | 20,425*2,38 |  | 48.6115 | [21 empty] | VV | 0
|  | 1,49*0,325 |  | 0.48425 | [21 empty] | VV | 0
|  | 5,625*2,38 |  | 13.3875 | [21 empty] | VV | 0
|  | (13,02-6,905-0,25)*2,38 |  | 13.9587 | [21 empty] | VV | 0
|  | (2,985+1,685-0,325-0,325-1,49-0,325)*0,325 |  | 0.71663 | [21 empty] | VV | 0
|  | 6,29*0,325*4 |  | 8.177 | [21 empty] | VV | 0
143 | 998771202R00 | Přesun hmot pro podlahy z dlaždic, výšky do 12 m | % | 495.2566 |  | 0 |  | 0 |  | 0 | 21 | 0 | 0 | 0 | 0 | 0 |  | RTS 17/ I | Indiv | 0 | 0 |  |  |  |  | POL1_
144 | 771111121R00 | Montáž podlahových lišt dilatačních | m | 19 |  | 0 |  | 0 |  | 0 | 21 | 0 | 0 | 0 | 0 | 0 |  | Vlastní | Indiv | 0 | 0 |  |  |  |  | POL1_0
|  | 2,4*7+1,5+0,7 |  | 19 | [21 empty] | VV | 0
145 | 771111171R00 | Montáž hran stupňů | m | 11 |  | 0 |  | 0 |  | 0 | 21 | 0 | 0 | 0 | 0 | 0 |  | Vlastní | Indiv | 0 | 0 |  |  |  |  | POL1_0
|  | (2,985+1,685-0,325-0,325-1,49-0,325) |  | 2.205 | [21 empty] | VV | 0
|  | 6,29*0,325*4+0,618 |  | 8.795 | [21 empty] | VV | 0
146 | 771100010RAB | Vyrovnání podk.samoniv.hmotou interiér, nivelační hmota tl. 6 mm, penetrace | m2 | 50.59 |  | 0 |  | 0 |  | 0 | 21 | 0 | 0.01018 | 0.52 | 0 | 0 |  | RTS 17/ I | Indiv | 0.31788 | 16.08 |  |  |  |  | POL2_7
|  | 1.P.P. - m.č. P.3. - Přípravna jídel : 16,13 |  | 16.13 | [21 empty] | VV | 0
|  | 1.P.P. - m.č. P.6. - Sklad špinavého prádla : 14,94 |  | 14.94 | [21 empty] | VV | 0
|  | 1.P.P. - m.č. P.7. - Sklad 2 : 7,34 |  | 7.34 | [21 empty] | VV | 0
|  | 1.P.P. - m.č. P.8. - WC invalidi : 6,02 |  | 6.02 | [21 empty] | VV | 0
|  | 1.P.P. - m.č. P.12. - WC ženy : 1,68 |  | 1.68 | [21 empty] | VV | 0
|  | 1.P.P. - m.č. P.14. - Zádveří : 4,48 |  | 4.48 | [21 empty] | VV | 0
147 | 597623122R | Dlaždice 19,7x19,7 cm - základní cena 300,-Kč/m2 | m2 | 59.3769 |  | 0 |  | 0 |  | 0 | 21 | 0 | 0.0142 | 0.84 | 0 | 0 | SPCM | RTS 17/ I | Indiv | 0 | 0 |  |  |  |  | POL3_0
|  | Začátek provozního součtu | [23 empty] | VV
|  | 1.P.P. - m.č. P.3. - Přípravna jídel : 16,13 |  | 16.13 | [21 empty] | VV | 2
|  | 1.P.P. - m.č. P.6. - Sklad špinavého prádla : 14,94 |  | 14.94 | [21 empty] | VV | 2
|  | 1.P.P. - m.č. P.7. - Sklad 2 : 7,34 |  | 7.34 | [21 empty] | VV | 2
|  | 1.P.P. - m.č. P.8. - WC invalidi : 6,02 |  | 6.02 | [21 empty] | VV | 2
|  | 1.P.P. - m.č. P.12. - WC ženy : 1,68 |  | 1.68 | [21 empty] | VV | 2
|  | 1.P.P. - m.č. P.14. - Zádveří : 4,48 |  | 4.48 | [21 empty] | VV | 2
|  | 1.P.P. - m.č. P.3. - Přípravna jídel : ((3,325+4,85)*2-0,80)*0,10 |  | 1.555 | [21 empty] | VV | 2
|  | 1.P.P. - m.č. P.7. - Sklad 2 : ((1,995+1,975+1,58+3,15+1,58+1,995+1,175)-0,80)*0,10 |  | 1.265 | [21 empty] | VV | 2
|  | 1.P.P. - m.č. P.14. - Zádveří : ((2,295+2,00)*2-1,30-1,60)*0,10 |  | 0.569 | [21 empty] | VV | 2
|  | Konec provozního součtu | [23 empty] | VV
|  | prořez 10% : 53,979*1,10 |  | 59.3769 | [21 empty] | VV | 0
148 | 597642031R | Dlažba Taurus Granit protiskluz. SB 300x300x9 mm, pozn.1) | m2 | 108 |  | 0 |  | 0 |  | 0 | 21 | 0 | 0.0192 | 2.07 | 0 | 0 | SPCM | RTS 17/ I | Indiv | 0 | 0 |  |  |  |  | POL3_0
|  | 3,1*1,815*1,15 |  | 6.4705 | [21 empty] | VV | 0
|  | 20,425*2,38*1,1 |  | 53.4727 | [21 empty] | VV | 0
|  | 1,49*0,325*1,15 |  | 0.55689 | [21 empty] | VV | 0
|  | 5,625*2,38*1,15 |  | 15.3956 | [21 empty] | VV | 0
|  | (13,02-6,905-0,25)*2,38*1,15 |  | 16.0525 | [21 empty] | VV | 0
|  | (2,985+1,685-0,325-0,325-1,49-0,325)*0,325*1,15 |  | 0.82412 | [21 empty] | VV | 0
|  | 6,29*0,325*4+1,0507 |  | 9.2277 | [21 empty] | VV | 0
|  | 52,005*0,1+0,7995 |  | 6 | [21 empty] | VV | 0
Díl: | 776 | Podlahy povlakové |  |  |  | 0 |  | 0 |  | 0 |  | 0 |  | 1.09 |  | 0.07 |  |  |  |  | 64.1 |  |  |  |  | DIL
149 | 776401800R00 | Demontáž soklíků nebo lišt, pryžových nebo z PVC | m | 62.975 |  | 0 |  | 0 |  | 0 | 21 | 0 | 0 | 0 | 0 | 0 |  | RTS 17/ I | Indiv | 0.035 | 2.2 |  |  |  |  | POL1_7
|  | 1.P.P. - m.č. P.1 : (4,70+2*5,50+4,70+1,20*2)-0,90*2 |  | 21 | [21 empty] | VV | 0
|  | 1.P.P. - m.č. P.2 : (5,75+4,85)*2-0,90 |  | 20.3 | [21 empty] | VV | 0
|  | 1.P.P. - m.č. P.11 : (1,05*5,35)*2-0,90-1,05 |  | 9.285 | [21 empty] | VV | 0
|  | 1.P.P. - m.č. P.13 : (3,30+1,50)*2-1,05-1,40-0,875*2 |  | 5.4 | [21 empty] | VV | 0
|  | 1.P.P. - m.č. P.14 : (2,295+2,00)*2-1,60 |  | 6.99 | [21 empty] | VV | 0
150 | 776421100R00 | Lepení podlahových soklíků z PVC a vinylu | m | 102.88 |  | 0 |  | 0 |  | 0 | 21 | 0 | 3e-05 | 0 | 0 | 0 |  | RTS 17/ I | Indiv | 0.1372 | 14.12 |  |  |  |  | POL1_7
|  | 1.P.P. - m.č. P.1 - Jídelna 1 : (4,70+2*5,50+4,70+1,20*2)-0,90*2 |  | 21 | [21 empty] | VV | 0
|  | 1.P.P. - m.č. P.2 - Jídelna 2 : (5,75+4,85)*2-0,90 |  | 20.3 | [21 empty] | VV | 0
|  | 1.P.P. - m.č. P.4. - Šatna přízemí : (4,45+4,80)*2-0,90 |  | 17.6 | [21 empty] | VV | 0
|  | 1.P.P. - m.č. P.9. - Chodba 1 : (2,00+2,695)*2-0,90*4 |  | 5.79 | [21 empty] | VV | 0
|  | 1.P.P. - m.č. P.10. - Chodba 2 : (7,60+3,00+1,40+1,40+2,40+3,255+3,20+4,00+0,75+0,90)-0,80-0,90*4 |  | 23.505 | [21 empty] | VV | 0
|  | 1.P.P. - m.č. P.11 - Chodba 3 : (1,05*5,35)*2-0,90-1,05 |  | 9.285 | [21 empty] | VV | 0
|  | 1.P.P. - m.č. P.13 - Chodba 4 : (3,30+1,50)*2-1,05-1,40-0,875*2 |  | 5.4 | [21 empty] | VV | 0
151 | 776511810R00 | Odstranění PVC a koberců lepených bez podložky | m2 | 71.065 |  | 0 |  | 0 |  | 0 | 21 | 0 | 0 | 0 | 0.001 | 0.07 |  | RTS 17/ I | Indiv | 0.105 | 7.46 |  |  |  |  | POL1_7
|  | 1.P.P. - m.č. P.1 : 28,02 |  | 28.02 | [21 empty] | VV | 0
|  | 1.P.P. - m.č. P.2 : 5,75*4,85 |  | 27.8875 | [21 empty] | VV | 0
|  | 1.P.P. - m.č. P.11 : 1,05*5,35 |  | 5.6175 | [21 empty] | VV | 0
|  | 1.P.P. - m.č. P.13 : 3,30*1,50 |  | 4.95 | [21 empty] | VV | 0
|  | 1.P.P. - m.č. P.14 : 2,295*2,00 |  | 4.59 | [21 empty] | VV | 0
152 | 776521100R00 | Lepení povlak.podlah z pásů PVC na Chemopren, pozn.1) | m2 | 119.78 |  | 0 |  | 0 |  | 0 | 21 | 0 | 0.00025 | 0.03 | 0 | 0 |  | RTS 17/ I | Indiv | 0.2584 | 30.95 |  |  |  |  | POL1_7
|  | 1.P.P. - m.č. P.1. - Jídelna 1 : 28,02 |  | 28.02 | [21 empty] | VV | 0
|  | 1.P.P. - m.č. P.2. - Jídelna 2 : 27,88 |  | 27.88 | [21 empty] | VV | 0
|  | 1.P.P. - m.č. P.4. - Šatna přízemí : 21,25 |  | 21.25 | [21 empty] | VV | 0
|  | 1.P.P. - m.č. P.9. - Chodba 1 : 6,78 |  | 6.78 | [21 empty] | VV | 0
|  | 1.P.P. - m.č. P.10. - Chodba 2 : 24,22 |  | 24.22 | [21 empty] | VV | 0
|  | 1.P.P. - m.č. P.11. - Chodba 3 : 5,60 |  | 5.6 | [21 empty] | VV | 0
|  | 1.P.P. - m.č. P.13. - Chodba 4 : 6,03 |  | 6.03 | [21 empty] | VV | 0
153 | 776994111R00 | Svařování povlakových podlah z pásů nebo čtverců | m | 119.78 |  | 0 |  | 0 |  | 0 | 21 | 0 | 4e-05 | 0 | 0 | 0 |  | RTS 17/ I | Indiv | 0.0782 | 9.37 |  |  |  |  | POL1_7
|  | 1.P.P. - m.č. P.1. - Jídelna 1 : 28,02 |  | 28.02 | [21 empty] | VV | 0
|  | 1.P.P. - m.č. P.2. - Jídelna 2 : 27,88 |  | 27.88 | [21 empty] | VV | 0
|  | 1.P.P. - m.č. P.4. - Šatna přízemí : 21,25 |  | 21.25 | [21 empty] | VV | 0
|  | 1.P.P. - m.č. P.9. - Chodba 1 : 6,78 |  | 6.78 | [21 empty] | VV | 0
|  | 1.P.P. - m.č. P.10. - Chodba 2 : 24,22 |  | 24.22 | [21 empty] | VV | 0
|  | 1.P.P. - m.č. P.11. - Chodba 3 : 5,60 |  | 5.6 | [21 empty] | VV | 0
|  | 1.P.P. - m.č. P.13. - Chodba 4 : 6,03 |  | 6.03 | [21 empty] | VV | 0
154 | 998766202R00 | Přesun hmot pro truhlářské konstr., výšky do 12 m | % | 1136.2646 |  | 0 |  | 0 |  | 0 | 21 | 0 | 0 | 0 | 0 | 0 |  | RTS 17/ I | Indiv | 0 | 0 |  |  |  |  | POL1_
155 | 776990111U00 | Vyrovnání samonivelační stěrkou tl.3 mm s pevností 15MPa | m2 | 119.78 |  | 0 |  | 0 |  | 0 | 21 | 0 | 0.00536 | 0.64 | 0 | 0 |  | Vlastní | Indiv | 0 | 0 |  |  |  |  | POL1_7
|  | 1.P.P. - m.č. P.1. - Jídelna 1 : 28,02 |  | 28.02 | [21 empty] | VV | 0
|  | 1.P.P. - m.č. P.2. - Jídelna 2 : 27,88 |  | 27.88 | [21 empty] | VV | 0
|  | 1.P.P. - m.č. P.4. - Šatna přízemí : 21,25 |  | 21.25 | [21 empty] | VV | 0
|  | 1.P.P. - m.č. P.9. - Chodba 1 : 6,78 |  | 6.78 | [21 empty] | VV | 0
|  | 1.P.P. - m.č. P.10. - Chodba 2 : 24,22 |  | 24.22 | [21 empty] | VV | 0
|  | 1.P.P. - m.č. P.11. - Chodba 3 : 5,60 |  | 5.6 | [21 empty] | VV | 0
|  | 1.P.P. - m.č. P.13. - Chodba 4 : 6,03 |  | 6.03 | [21 empty] | VV | 0
156 | 28341111R | Soklík PVC | m | 108.024 |  | 0 |  | 0 |  | 0 | 21 | 0 | 0.00055 | 0.06 | 0 | 0 | SPCM | RTS 16/ I | Indiv | 0 | 0 |  |  |  |  | POL3_0
|  | Začátek provozního součtu | [23 empty] | VV
|  | 1.P.P. - m.č. P.1 - Jídelna 1 : (4,70+2*5,50+4,70+1,20*2)-0,90*2 |  | 21 | [21 empty] | VV | 2
|  | 1.P.P. - m.č. P.2 - Jídelna 2 : (5,75+4,85)*2-0,90 |  | 20.3 | [21 empty] | VV | 2
|  | 1.P.P. - m.č. P.4. - Šatna přízemí : (4,45+4,80)*2-0,90 |  | 17.6 | [21 empty] | VV | 2
|  | 1.P.P. - m.č. P.9. - Chodba 1 : (2,00+2,695)*2-0,90*4 |  | 5.79 | [21 empty] | VV | 2
|  | 1.P.P. - m.č. P.10. - Chodba 2 : (7,60+3,00+1,40+1,40+2,40+3,255+3,20+4,00+0,75+0,90)-0,80-0,90*4 |  | 23.505 | [21 empty] | VV | 2
|  | 1.P.P. - m.č. P.11 - Chodba 3 : (1,05*5,35)*2-0,90-1,05 |  | 9.285 | [21 empty] | VV | 2
|  | 1.P.P. - m.č. P.13 - Chodba 4 : (3,30+1,50)*2-1,05-1,40-0,875*2 |  | 5.4 | [21 empty] | VV | 2
|  | Konec provozního součtu | [23 empty] | VV
|  | prořez 5% : 102,88*1,05 |  | 108.024 | [21 empty] | VV | 0
157 | 28412220R | Podlahovina PVC Forbo SureSTEP R10 tl. 2,0 mm 20 m, - protiskluzová podlahovina, pozn.1) | m2 | 125.769 |  | 0 |  | 0 |  | 0 | 21 | 0 | 0.0029 | 0.36 | 0 | 0 | SPCM | RTS 17/ I | Indiv | 0 | 0 |  |  |  |  | POL3_0
|  | Začátek provozního součtu | [23 empty] | VV
|  | 1.P.P. - m.č. P.1. - Jídelna 1 : 28,02 |  | 28.02 | [21 empty] | VV | 2
|  | 1.P.P. - m.č. P.2. - Jídelna 2 : 27,88 |  | 27.88 | [21 empty] | VV | 2
|  | 1.P.P. - m.č. P.4. - Šatna přízemí : 21,25 |  | 21.25 | [21 empty] | VV | 2
|  | 1.P.P. - m.č. P.9. - Chodba 1 : 6,78 |  | 6.78 | [21 empty] | VV | 2
|  | 1.P.P. - m.č. P.10. - Chodba 2 : 24,22 |  | 24.22 | [21 empty] | VV | 2
|  | 1.P.P. - m.č. P.11. - Chodba 3 : 5,60 |  | 5.6 | [21 empty] | VV | 2
|  | 1.P.P. - m.č. P.13. - Chodba 4 : 6,03 |  | 6.03 | [21 empty] | VV | 2
|  | Konec provozního součtu | [23 empty] | VV
|  | prořez 5 % : 119,78*1,05 |  | 125.769 | [21 empty] | VV | 0
Díl: | 781 | Obklady keramické |  |  |  | 0 |  | 0 |  | 0 |  | 0 |  | 0.4 |  | 0 |  |  |  |  | 96.04 |  |  |  |  | DIL
158 | 781101210R00 | Penetrace podkladu pod obklady | m2 | 81.674 |  | 0 |  | 0 |  | 0 | 21 | 0 | 0.00021 | 0.02 | 0 | 0 |  | RTS 17/ I | Indiv | 0.05 | 4.08 |  |  |  |  | POL1_7
|  | 1.P.P. - m.č. P.3. - Přípravna jídel : (3,325+4,85)*2*1,80 |  | 29.43 | [21 empty] | VV | 0
|  | odpočet okna : -0,85*0,80*2 |  | -1.36 | [21 empty] | VV | 0
|  | odpočet dveře : -0,80*1,80 |  | -1.44 | [21 empty] | VV | 0
|  | 1.P.P. - m.č. P.6. - Sklad špinavého prádla : (3,155+4,85)*2*1,80 |  | 28.818 | [21 empty] | VV | 0
|  | odpočet okna : -1,20*1,20 |  | -1.44 | [21 empty] | VV | 0
|  | odpočet dveře : -0,80*1,80*2 |  | -2.88 | [21 empty] | VV | 0
|  | 1.P.P. - m.č. P.8. - WC invalidi : (3,155+1,910)*2*1,80 |  | 18.234 | [21 empty] | VV | 0
|  | odpočet dveře : -0,90*1,80 |  | -1.62 | [21 empty] | VV | 0
|  | 1.P.P. - m.č. P.12. - WC ženy : (1,41+1,95)*2*1,80+1,41*1,80*2 |  | 17.172 | [21 empty] | VV | 0
|  | odpočet okna : -0,60*0,90*2 |  | -1.08 | [21 empty] | VV | 0
|  | odpočet dveře : -0,60*1,80*2 |  | -2.16 | [21 empty] | VV | 0
159 | 781415015R00 | Montáž obkladů stěn, porovin.,tmel, 20x20,30x20 cm | m2 | 81.674 |  | 0 |  | 0 |  | 0 | 21 | 0 | 0.00455 | 0.37 | 0 | 0 |  | RTS 17/ I | Indiv | 1.126 | 91.96 |  |  |  |  | POL1_7
|  | 1.P.P. - m.č. P.3. - Přípravna jídel : (3,325+4,85)*2*1,80 |  | 29.43 | [21 empty] | VV | 0
|  | odpočet okna : -0,85*0,80*2 |  | -1.36 | [21 empty] | VV | 0
|  | odpočet dveře : -0,80*1,80 |  | -1.44 | [21 empty] | VV | 0
|  | 1.P.P. - m.č. P.6. - Sklad špinavého prádla : (3,155+4,85)*2*1,80 |  | 28.818 | [21 empty] | VV | 0
|  | odpočet okna : -1,20*1,20 |  | -1.44 | [21 empty] | VV | 0
|  | odpočet dveře : -0,80*1,80*2 |  | -2.88 | [21 empty] | VV | 0
|  | 1.P.P. - m.č. P.8. - WC invalidi : (3,155+1,910)*2*1,80 |  | 18.234 | [21 empty] | VV | 0
|  | odpočet dveře : -0,90*1,80 |  | -1.62 | [21 empty] | VV | 0
|  | 1.P.P. - m.č. P.12. - WC ženy : (1,41+1,95)*2*1,80+1,41*1,80*2 |  | 17.172 | [21 empty] | VV | 0
|  | odpočet okna : -0,60*0,90*2 |  | -1.08 | [21 empty] | VV | 0
|  | odpočet dveře : -0,60*1,80*2 |  | -2.16 | [21 empty] | VV | 0
160 | 781419706R00 | Příplatek za spárovací vodotěsnou hmotu - plošně | m2 | 81.674 |  | 0 |  | 0 |  | 0 | 21 | 0 | 0.00011 | 0.01 | 0 | 0 |  | RTS 17/ I | Indiv | 0 | 0 |  |  |  |  | POL1_7
|  | 1.P.P. - m.č. P.3. - Přípravna jídel : (3,325+4,85)*2*1,80 |  | 29.43 | [21 empty] | VV | 0
|  | odpočet okna : -0,85*0,80*2 |  | -1.36 | [21 empty] | VV | 0
|  | odpočet dveře : -0,80*1,80 |  | -1.44 | [21 empty] | VV | 0
|  | 1.P.P. - m.č. P.6. - Sklad špinavého prádla : (3,155+4,85)*2*1,80 |  | 28.818 | [21 empty] | VV | 0
|  | odpočet okna : -1,20*1,20 |  | -1.44 | [21 empty] | VV | 0
|  | odpočet dveře : -0,80*1,80*2 |  | -2.88 | [21 empty] | VV | 0
|  | 1.P.P. - m.č. P.8. - WC invalidi : (3,155+1,910)*2*1,80 |  | 18.234 | [21 empty] | VV | 0
|  | odpočet dveře : -0,90*1,80 |  | -1.62 | [21 empty] | VV | 0
|  | 1.P.P. - m.č. P.12. - WC ženy : (1,41+1,95)*2*1,80+1,41*1,80*2 |  | 17.172 | [21 empty] | VV | 0
|  | odpočet okna : -0,60*0,90*2 |  | -1.08 | [21 empty] | VV | 0
|  | odpočet dveře : -0,60*1,80*2 |  | -2.16 | [21 empty] | VV | 0
161 | 998781202R00 | Přesun hmot pro obklady keramické, výšky do 12 m | % | 3102.7953 |  | 0 |  | 0 |  | 0 | 21 | 0 | 0 | 0 | 0 | 0 |  | RTS 17/ I | Indiv | 0 | 0 |  |  |  |  | POL1_
162 | 59782520R | Dodávka keramického obkladu 300x200 mm, - zákl.cena 300,-Kč/m2 | m2 | 89.8414 |  | 0 |  | 0 |  | 0 | 21 | 0 | 0 | 0 | 0 | 0 | SPCM | RTS 17/ I | Indiv | 0 | 0 |  |  |  |  | POL3_
|  | Začátek provozního součtu | [23 empty] | VV
|  | 1.P.P. - m.č. P.3. - Přípravna jídel : (3,325+4,85)*2*1,80 |  | 29.43 | [21 empty] | VV | 2
|  | odpočet okna : -0,85*0,80*2 |  | -1.36 | [21 empty] | VV | 2
|  | odpočet dveře : -0,80*1,80 |  | -1.44 | [21 empty] | VV | 2
|  | 1.P.P. - m.č. P.6. - Sklad špinavého prádla : (3,155+4,85)*2*1,80 |  | 28.818 | [21 empty] | VV | 2
|  | odpočet okna : -1,20*1,20 |  | -1.44 | [21 empty] | VV | 2
|  | odpočet dveře : -0,80*1,80*2 |  | -2.88 | [21 empty] | VV | 2
|  | 1.P.P. - m.č. P.8. - WC invalidi : (3,155+1,910)*2*1,80 |  | 18.234 | [21 empty] | VV | 2
|  | odpočet dveře : -0,90*1,80 |  | -1.62 | [21 empty] | VV | 2
|  | 1.P.P. - m.č. P.12. - WC ženy : (1,41+1,95)*2*1,80+1,41*1,80*2 |  | 17.172 | [21 empty] | VV | 2
|  | odpočet okna : -0,60*0,90*2 |  | -1.08 | [21 empty] | VV | 2
|  | odpočet dveře : -0,60*1,80*2 |  | -2.16 | [21 empty] | VV | 2
|  | Konec provozního součtu | [23 empty] | VV
|  | prořez 10% : 81,674*1,10 |  | 89.8414 | [21 empty] | VV | 0
Díl: | 783 | Nátěry |  |  |  | 0 |  | 0 |  | 0 |  | 0 |  | 0.01 |  | 0 |  |  |  |  | 9.7 |  |  |  |  | DIL
163 | 783225600R00 | Nátěr syntetický kovových konstrukcí 2x email, - nátěr ocelových zárubní | m2 | 18.6014 |  | 0 |  | 0 |  | 0 | 21 | 0 | 0.00028 | 0.01 | 0 | 0 |  | RTS 17/ I | Indiv | 0.307 | 5.71 |  |  |  |  | POL1_7
|  | 1.P.P. : ((0,90+1,97*2)*(0,11+0,20))*1 |  | 1.5004 | [21 empty] | VV | 0
|  | (0,90+1,97*2)*(0,15+0,20)*3 |  | 5.082 | [21 empty] | VV | 0
|  | (0,80+1,97*2)*(0,15+0,20)*4 |  | 6.636 | [21 empty] | VV | 0
|  | (0,60+1,97*2)*(0,15+0,20)*2 |  | 3.178 | [21 empty] | VV | 0
|  | (1,30+2,50*2)*(0,15+0,20)*1 |  | 2.205 | [21 empty] | VV | 0
164 | 783851225RT1 | Nátěr epoxidový betonových podlah | m2 | 16.85 |  | 0 |  | 0 |  | 0 | 21 | 0 | 0.00025 | 0 | 0 | 0 |  | RTS 17/ I | Indiv | 0.237 | 3.99 |  |  |  |  | POL1_7
|  | 1.P.P. - m.č. P.5. - místnost OPS : 16,85 |  | 16.85 | [21 empty] | VV | 0
Díl: | 784 | Malby |  |  |  | 0 |  | 0 |  | 0 |  | 0 |  | 0.23 |  | 0 |  |  |  |  | 99.11 |  |  |  |  | DIL
165 | 784402801R00 | Odstranění malby oškrábáním v místnosti H do 3,8 m | m2 | 335.5527 |  | 0 |  | 0 |  | 0 | 21 | 0 | 0 | 0 | 0 | 0 |  | RTS 17/ I | Indiv | 0.06971 | 23.39 |  |  |  |  | POL1_7
|  | 1.P.P. - omítky vnitřních stěn : 335,5527 |  | 335.5527 | [21 empty] | VV | 0
166 | 784111101R00 | Penetrace podkladu nátěrem Standard V1307 1 x, pozn.1) | m2 | 584.0577 |  | 0 |  | 0 |  | 0 | 21 | 0 | 0.0002 | 0.12 | 0 | 0 |  | RTS 17/ I | Indiv | 0.03248 | 18.97 |  |  |  |  | POL1_7
|  | stávající omítky - stropy : 187,90 |  | 187.9 | [21 empty] | VV | 0
|  | stávající omítky - stěny : 335,5587 |  | 335.5587 | [21 empty] | VV | 0
|  | omítky ostění : 29,909 |  | 29.909 | [21 empty] | VV | 0
|  | nové omítky na zdivu ytong : 30,69 |  | 30.69 | [21 empty] | VV | 0
167 | 784452271RT2 | Malba směsí tekutou 2x, 1barva, místnost do 3,8 m, Primalex Standard, pozn.1) | m2 | 584.0577 |  | 0 |  | 0 |  | 0 | 21 | 0 | 0.00019 | 0.11 | 0 | 0 |  | RTS 12/ I | Indiv | 0.09717 | 56.75 |  |  |  |  | POL1_7
|  | stávající omítky - stropy : 187,90 |  | 187.9 | [21 empty] | VV | 0
|  | stávající omítky - stěny : 335,5587 |  | 335.5587 | [21 empty] | VV | 0
|  | omítky ostění : 29,909 |  | 29.909 | [21 empty] | VV | 0
|  | nové omítky na zdivu ytong : 30,69 |  | 30.69 | [21 empty] | VV | 0
Díl: | 930 | HZS |  |  |  | 0 |  | 0 |  | 0 |  | 0 |  | 0 |  | 0 |  |  |  |  | 40 |  |  |  |  | DIL
168 | 900 R00 | Hzs - drobné stavební přípomoci, nezměřitelné, stavební práce | h | 40 |  | 0 |  | 0 |  | 0 | 21 | 0 | 0 | 0 | 0 | 0 |  | Vlastní | Indiv | 1 | 40 |  |  |  |  | POL10_0
Díl: | D96 | Přesuny suti a vybouraných hmot |  |  |  | 0 |  | 0 |  | 0 |  | 0 |  | 0 |  | 0 |  |  |  |  | 90.23 |  |  |  |  | DIL
169 | 979087113R00 | Nakládání vybouraných hmot na dopravní prostředky | t | 19.8446 |  | 0 |  | 0 |  | 0 | 21 | 0 | 0 | 0 | 0 | 0 |  | RTS 17/ I | Indiv | 0.638 | 12.66 |  |  |  |  | POL1_
170 | 979082213R00 | Vodorovná doprava suti po suchu do 1 km | t | 19.8446 |  | 0 |  | 0 |  | 0 | 21 | 0 | 0 | 0 | 0 | 0 |  | RTS 17/ I | Indiv | 0.01 | 0.2 |  |  |  |  | POL1_
171 | 979082219R00 | Příplatek za dopravu suti po suchu za další 1 km, - skládka Horní Benešov 13 km, pozn.1) | t | 238.1346 |  | 0 |  | 0 |  | 0 | 21 | 0 | 0 | 0 | 0 | 0 |  | RTS 17/ I | Indiv | 0 | 0 |  |  |  |  | POL1_
172 | 979011221R00 | Svislá doprava suti a vybour. hmot za 1.PP nošením | t | 19.8446 |  | 0 |  | 0 |  | 0 | 21 | 0 | 0 | 0 | 0 | 0 |  | RTS 17/ I | Indiv | 2.067 | 41.02 |  |  |  |  | POL1_
173 | 979990001R00 | Poplatek za skládku stavební suti | t | 19.8446 |  | 0 |  | 0 |  | 0 | 21 | 0 | 0 | 0 | 0 | 0 |  | RTS 17/ I | Indiv | 0 | 0 |  |  |  |  | POL1_
174 | 979087311R00 | Vodorovné přemístění suti nošením do 10 m | t | 19.8446 |  | 0 |  | 0 |  | 0 | 21 | 0 | 0 | 0 | 0 | 0 |  | RTS 17/ I | Indiv | 0.752 | 14.92 |  |  |  |  | POL1_
175 | 979087391R00 | Příplatek za nošení suti každých dalších 10 m | t | 59.5337 |  | 0 |  | 0 |  | 0 | 21 | 0 | 0 | 0 | 0 | 0 |  | RTS 17/ I | Indiv | 0.36 | 21.43 |  |  |  |  | POL1_
Díl: | VN | Vedlejší náklady |  |  |  | 0 |  | 0 |  | 0 |  | 0 |  | 0 |  | 0 |  |  |  |  | 0 |  |  |  |  | DIL
176 | 005121R | Zařízení staveniště (vč. dočasného dopravní značení) | Soubor | 1 |  | 0 |  | 0 |  | 0 | 21 | 0 | 0 | 0 | 0 | 0 |  | RTS 17/ I | Indiv | 0 | 0 |  |  |  |  | POL99_8
177 | VRN0 | Ztížené výrobní podmínky | Soubor | 1 |  | 0 |  | 0 |  | 0 | 21 | 0 | 0 | 0 | 0 | 0 |  | Vlastní | Indiv | 0 | 0 |  |  |  |  | POL99_8
178 | VRN1 | Oborová přirážka (geodetické práce, vytýčení stávajících inženýrských sítí, dokumentaci skutečného provedení díla) | Soubor | 1 |  | 0 |  | 0 |  | 0 | 21 | 0 | 0 | 0 | 0 | 0 |  | Vlastní | Indiv | 0 | 0 |  |  |  |  | POL99_8
179 | VRN2 | Přesun stavebních kapacit | Soubor | 1 |  | 0 |  | 0 |  | 0 | 21 | 0 | 0 | 0 | 0 | 0 |  | Vlastní | Indiv | 0 | 0 |  |  |  |  | POL99_8
180 | VRN3 | Mimostaveništní doprava | Soubor | 1 |  | 0 |  | 0 |  | 0 | 21 | 0 | 0 | 0 | 0 | 0 |  | Vlastní | Indiv | 0 | 0 |  |  |  |  | POL99_8
181 | VRN5 | Provoz investora (omezení z důvodu provozu býv. nájemce) | Soubor | 1 |  | 0 |  | 0 |  | 0 | 21 | 0 | 0 | 0 | 0 | 0 |  | Vlastní | Indiv | 0 | 0 |  |  |  |  | POL99_8
182 | VRN6 | Kompletační činnost (IČD) | Soubor | 1 |  | 0 |  | 0 |  | 0 | 21 | 0 | 0 | 0 | 0 | 0 |  | Vlastní | Indiv | 0 | 0 |  |  |  |  | POL99_8
[24 empty] | 15 | 21
| Celkem |  |  |  |  | 0 | [17 empty] | 0 | 0 | SUM
Poznámky uchazeče k zadání
POPUZIV
END

## 1.NP
Položkový rozpočet | [25 empty] | #TypZaznamu#
S: | 2017/06 | Denní stacionář - verze 1 | [23 empty] | STA
O: | 01 | Rekonstrukce budovy - vnitřní úpravy | [20 empty] | STA |  |  | OBJ
R: | 001-b | Stavební část-1.NP | [23 empty] | ROZ
P.č. | Číslo položky | Název položky | MJ | množství | cena / MJ | Celkem | Dodávka | Dodávka celk. | Montáž | Montáž celk. | DPH | cena s DPH | hmotnost / MJ | hmotnost celk.(t) | dem. hmotnost / MJ | dem. hmotnost celk.(t) | Ceník | Cen. soustava / platnost | Cenová úroveň | Nhod / MJ | Nhod celk. | Dodavatel
Díl: | 011 | Stavba - PBŘ |  |  |  | 0 |  | 0 |  | 0 |  | 0 |  | 0.06 |  | 0 |  |  |  |  | 0 |  |  |  |  | DIL
1 | 44984104R | Přístroj hasicí práškový PG6, pozn.1) | kus | 5 |  | 0 |  | 0 |  | 0 | 21 | 0 | 0.0112 | 0.06 | 0 | 0 | SPCM | RTS 17/ I | Indiv | 0 | 0 |  |  |  |  | POL3_1
Díl: | 31 | Zdi podpěrné a volné |  |  |  | 0 |  | 0 |  | 0 |  | 0 |  | 3.63 |  | 0 |  |  |  |  | 9.44 |  |  |  |  | DIL
2 | 310239211R00 | Zazdívka otvorů plochy do 4 m2 cihlami na MVC | m3 | 1.625 |  | 0 |  | 0 |  | 0 | 21 | 0 | 1.9522 | 3.17 | 0 | 0 |  | RTS 17/ I | Indiv | 3.842 | 6.24 |  |  |  |  | POL1_1
|  | 1.N.P. - m.č. 1.1. - zazdívka po vybouraných dveřích : 1,30*2,50*0,50 |  | 1.625 | [21 empty] | VV | 0
3 | 317121033RT3 | Překlad nenosný do příčky Ytong, překlad Ytong 1200 x 249 x 125 mm, pozn.1) | kus | 12 |  | 0 |  | 0 |  | 0 | 21 | 0 | 0.03096 | 0.37 | 0 | 0 |  | RTS 13/ I | Indiv | 0.242 | 2.9 |  |  |  |  | POL1_1
|  | 1.N.P. : 12,00 |  | 12 | [21 empty] | VV | 0
4 | 317121044R00 | Překlad nosný porobeton, světlost otv. do 180 cm, vč. dodávky překladu dl. 1500 mm, pozn.1) | kus | 1 |  | 0 |  | 0 |  | 0 | 21 | 0 | 0.08543 | 0.09 | 0 | 0 |  | RTS 17/ I | Indiv | 0.301 | 0.3 |  |  |  |  | POL1_1
|  | 1.N.P. - nad otv. O17 : 1,00 |  | 1 | [21 empty] | VV | 0
Díl: | 34 | Stěny a příčky |  |  |  | 0 |  | 0 |  | 0 |  | 0 |  | 7.75 |  | 0 |  |  |  |  | 125.05 |  |  |  |  | DIL
5 | 342255024RT1 | Příčky z desek Ytong tl. 10 cm, desky P 2 - 500, 599 x 249 x 100 mm, pozn1) | m2 | 75.8693 |  | 0 |  | 0 |  | 0 | 21 | 0 | 0.0706 | 5.36 | 0 | 0 |  | RTS 17/ I | Indiv | 0.52915 | 40.15 |  |  |  |  | POL1_1
|  | (1,12+0,50+2,00+0,10+2,00+0,10+2,00)*3,196-0,90*1,97-0,60*1,97*2 |  | 20.8557 | [21 empty] | VV | 0
|  | (3,00+3,00+2,00*2+1,10+0,90+0,10+0,90+0,10+0,90)*3,196-0,60*1,97*5 |  | 38.834 | [21 empty] | VV | 0
|  | (1,60+1,60)*3,196-0,60*1,97*2 |  | 7.8632 | [21 empty] | VV | 0
|  | 2,00*3,196-0,90*1,97 |  | 4.619 | [21 empty] | VV | 0
|  | 1,65*3,196-0,80*1,97 |  | 3.6974 | [21 empty] | VV | 0
6 | 342255028RT1 | Příčky z desek Ytong tl. 15 cm, desky P 2 - 500, 599 x 249 x 150 mm, pozn.1) | m2 | 7.3524 |  | 0 |  | 0 |  | 0 | 21 | 0 | 0.1055 | 0.78 | 0 | 0 |  | RTS 17/ I | Indiv | 0.55489 | 4.08 |  |  |  |  | POL1_1
|  | 2,90*3,156-1,50*1,20 |  | 7.3524 | [21 empty] | VV | 0
7 | 342264051RT2 | Podhled sádrokartonový na zavěšenou ocel. konstr., desky protipožární tl. 12,5 mm, bez izolace | m2 | 79.9431 |  | 0 |  | 0 |  | 0 | 21 | 0 | 0.02017 | 1.61 | 0 | 0 |  | RTS 17/ I | Indiv | 1.011 | 80.82 |  |  |  |  | POL1_1
|  | nová konstrukce stropu : 5,59*4,90+3,725*4,945+2,75*2,78+5,40*4,905 |  | 79.9431 | [21 empty] | VV | 0
Díl: | 41 | Stropy a stropní konstrukce |  |  |  | 0 |  | 0 |  | 0 |  | 0 |  | 4.92 |  | 0 |  |  |  |  | 187.05 |  |  |  |  | DIL
8 | 411941023R00 | Svary bet.oceli stropní konstr.plošné tl. do 18 mm | m | 8.5 |  | 0 |  | 0 |  | 0 | 21 | 0 | 0.003 | 0.03 | 0 | 0 |  | RTS 17/ I | Indiv | 2.237 | 19.01 |  |  |  |  | POL1_1
9 | 413351213R00 | Podpěrná konstr.nosníků do 4 m,do 10 kPa - zřízení | m2 | 79.9431 |  | 0 |  | 0 |  | 0 | 21 | 0 | 0.00633 | 0.51 | 0 | 0 |  | RTS 17/ I | Indiv | 0.943 | 75.39 |  |  |  |  | POL1_1
|  | výměna dřevěného stropu : 5,59*4,90+3,725*4,945+2,75*2,78+5,40*4,905 |  | 79.9431 | [21 empty] | VV | 0
10 | 413351214R00 | Podpěrná konstr.nosníků do 4 m,10 kPa - odstranění | m2 | 79.9431 |  | 0 |  | 0 |  | 0 | 21 | 0 | 0 | 0 | 0 | 0 |  | RTS 17/ I | Indiv | 0.33 | 26.38 |  |  |  |  | POL1_1
|  | výměna dřevěného stropu : 5,59*4,90+3,725*4,945+2,75*2,78+5,40*4,905 |  | 79.9431 | [21 empty] | VV | 0
11 | 413941123RT6 | Osazení válcovaných nosníků ve stropech č. 14 - 22, včetně dodávky profilu I č. 22 | t | 3.9965 |  | 0 |  | 0 |  | 0 | 21 | 0 | 1.0966 | 4.38 | 0 | 0 |  | RTS 17/ I | Indiv | 16.583 | 66.27 |  |  |  |  | POL1_1
|  | (2,10*2+3,05*5+5,20*8+5,245*5+5,89*7)*0,0311 |  | 3.9965 | [21 empty] | VV | 0
12 | 41R1vlastní | D + M ocelové samonosné konstrukce z ocel. úhel-, níků 35x35 mm po obovodu místností | m2 | 79.9431 |  | 0 |  | 0 |  | 0 | 21 | 0 | 0 | 0 | 0 | 0 |  | Vlastní | Indiv | 0 | 0 |  |  |  |  | POL1_1
|  | nová konstrukce stropu : 5,59*4,90+3,725*4,945+2,75*2,78+5,40*4,905 |  | 79.9431 | [21 empty] | VV | 0
Díl: | 61 | Úpravy povrchů vnitřní |  |  |  | 0 |  | 0 |  | 0 |  | 0 |  | 12.41 |  | 0 |  |  |  |  | 401.5 |  |  |  |  | DIL
13 | 610991111R00 | Zakrývání výplní vnitřních otvorů | m2 | 41.196 |  | 0 |  | 0 |  | 0 | 21 | 0 | 4e-05 | 0 | 0 | 0 |  | RTS 17/ I | Indiv | 0.078 | 3.21 |  |  |  |  | POL1_1
|  | 1.N.P. - okenní otvory : 1,20*1,50+0,90*1,20+1,00*1,80+1,20*1,80*4+1,00*1,80*2 |  | 16.92 | [21 empty] | VV | 0
|  | 1,05*2,10*10+0,955*1,20+0,60*0,90*2 |  | 24.276 | [21 empty] | VV | 0
14 | 611421221R00 | Oprava váp.omítek stropů do 10% plochy - hladkých | m2 | 80.9669 |  | 0 |  | 0 |  | 0 | 21 | 0 | 0.00574 | 0.46 | 0 | 0 |  | RTS 17/ I | Indiv | 0.18985 | 15.37 |  |  |  |  | POL1_1
|  | 1.N.P. - plocha stropu : 160,91 |  | 160.91 | [21 empty] | VV | 0
|  | odpočet nový strop : -79,9431 |  | -79.9431 | [21 empty] | VV | 0
15 | 611481211RU2 | Montáž výztužné sítě (perlinky) do stěrky-stropy, včetně výztužné sítě a stěrkového tmelu | m2 | 80.9669 |  | 0 |  | 0 |  | 0 | 21 | 0 | 0.00536 | 0.43 | 0 | 0 |  | RTS 17/ I | Indiv | 0.484 | 39.19 |  |  |  |  | POL1_1
|  | 1.N.P. - plocha stropu : 160,91 |  | 160.91 | [21 empty] | VV | 0
|  | odpočet nový strop : -79,9431 |  | -79.9431 | [21 empty] | VV | 0
16 | 612421615R00 | Omítka vnitřní zdiva, MVC, hrubá zatřená | m2 | 35.762 |  | 0 |  | 0 |  | 0 | 21 | 0 | 0.03921 | 1.4 | 0 | 0 |  | RTS 17/ I | Indiv | 0.396 | 14.16 |  |  |  |  | POL1_1
|  | 1.N.P. - m.č. 1.1. - zazdívka po vybouraných dveřích : 1,30*2,50*2,00 |  | 6.5 | [21 empty] | VV | 0
|  | 1.N.P. - v místnostech pod obklady : | [23 empty] | VV | 0
|  | 1.N.P. - m.č. 1.3. - WC invalidi - stávající zdivo : (3,50+3,12)*1,80-2,10*2,10 |  | 7.506 | [21 empty] | VV | 0
|  | 1.N.P. - m.č. 1.4. - WC ženy - stávající zdivo : 2,00*1,80-0,995*1,20 |  | 2.406 | [21 empty] | VV | 0
|  | 1.N.P. - m.č. 1.5. - WC muži - stávající zdivo : (1,60*2+1,05+0,10+0,85)*1,80 |  | 9.36 | [21 empty] | VV | 0
|  | 1.N.P. - m.č. 1.10. - WC zaměstnan. 1 - stávající zdivo : (1,60+1,05*2)*1,80-0,60*0,90 |  | 6.12 | [21 empty] | VV | 0
|  | 1.N.P. - m.č. 1.11. - WC zaměstnan. 2 - stávající zdivo : (0,85+1,60)*1,80-0,60*0,90 |  | 3.87 | [21 empty] | VV | 0
17 | 612421321R00 | Oprava vápen.omítek stěn do 30 % pl. - hladkých | m2 | 341.7692 |  | 0 |  | 0 |  | 0 | 21 | 0 | 0.01581 | 5.4 | 0 | 0 |  | RTS 17/ I | Indiv | 0.24845 | 84.91 |  |  |  |  | POL1_1
|  | Včetně pomocného pracovního lešení o výšce podlahy do 1900 mm a pro zatížení do 1,5 kPa. | [23 empty] | POP
|  | 1.N.P. - m.č. 1.1. - Denní místnost : (8,625+5,59)*2*3,196 |  | 90.8623 | [21 empty] | VV | 0
|  | odpočet okna : -1,05*2,10*4 |  | -8.82 | [21 empty] | VV | 0
|  | odpočet dveře : -1,80*2,40-1,20*2,20 |  | -6.96 | [21 empty] | VV | 0
|  | ostění přípočet : (2,10+2,10*2)*0,55*2 |  | 6.93 | [21 empty] | VV | 0
|  | 1.N.P. - m.č. 1.2. - Odpočívárna : (4,945+5,945)*2*3,196 |  | 69.6089 | [21 empty] | VV | 0
|  | odpočet okna : -1,05*2,10*4 |  | -8.82 | [21 empty] | VV | 0
|  | odpočet dveře : -1,20*2,20-0,80*1,97 |  | -4.216 | [21 empty] | VV | 0
|  | ostění přípočet : (2,10+2,10*2)*0,55*2 |  | 6.93 | [21 empty] | VV | 0
|  | 1.N.P. - m.č. - WC invalidi : (3,50+3,12)*3,196 |  | 21.1575 | [21 empty] | VV | 0
|  | odpočet okna : -1,05*2,10*2 |  | -4.41 | [21 empty] | VV | 0
|  | přípočet ostění : (2,10+2,10*2)*0,55 |  | 3.465 | [21 empty] | VV | 0
|  | 1.N.P. - m.č. 1.4. - WC ženy : 2,00*3,196 |  | 6.392 | [21 empty] | VV | 0
|  | odpočet okna : -0,995*1,20 |  | -1.194 | [21 empty] | VV | 0
|  | přípočet ostění : (0,955+1,20*2)*0,55 |  | 1.8453 | [21 empty] | VV | 0
|  | 1.N.P. - m.č. 1.5. - WC muži : (1,60*2+1,05+0,10+0,85)*3,196 |  | 16.6192 | [21 empty] | VV | 0
|  | odpočet okna : -0,60*0,90*2 |  | -1.08 | [21 empty] | VV | 0
|  | přípočet ostění : (0,60+0,90*2)*0,20*2 |  | 0.96 | [21 empty] | VV | 0
|  | 1.N.P. - m.č. 1.6. - Terasa : (5,554+1,20)*3,196 |  | 21.5858 | [21 empty] | VV | 0
|  | odpočet dveře : -1,80*2,40 |  | -4.32 | [21 empty] | VV | 0
|  | 1.N.P. - m.č. 1.7. - Kancelář : (2,90+1,65)*3,196 |  | 14.5418 | [21 empty] | VV | 0
|  | odpočet dveře : -0,80*1,97 |  | -1.576 | [21 empty] | VV | 0
|  | přípočet ostění : (0,80+1,97*2)*0,35 |  | 1.659 | [21 empty] | VV | 0
|  | 1.N.P. - m.č. 1.8. - Chodba 1 : (2,75+0,40*2+7,622+1,30+5,30+2,795+5,00)*3,196 |  | 81.7121 | [21 empty] | VV | 0
|  | odpočet okna : -1,20*1,50-0,90*1,20 |  | -2.88 | [21 empty] | VV | 0
|  | odpočet dveře : -0,80*1,97-0,60*1,97*2 |  | -3.94 | [21 empty] | VV | 0
|  | přípočet ostění : (0,80+1,97*2)*0,35+(1,20+1,50*2)*0,20+(0,90+1,20*2)*0,20 |  | 3.159 | [21 empty] | VV | 0
|  | 1.N.P. - m.č. 1.9. - Chodba 2 : (2,40+2,80+5,40+3,105)*3,196 |  | 43.8012 | [21 empty] | VV | 0
|  | odpočet dveře : -0,88*2,05 |  | -1.804 | [21 empty] | VV | 0
|  | přípočet ostění : (0,88+2,05*2)*0,75 |  | 3.735 | [21 empty] | VV | 0
|  | 1.N.P. - m.č. 1.10. - WC zaměstnan. 1 : 3,00*3,196 |  | 9.588 | [21 empty] | VV | 0
|  | 1.N.P. - m.č. 1.11. - WC zaměstnan. 2 : (1,60*2+1,05+0,10+0,85)*3,196 |  | 16.6192 | [21 empty] | VV | 0
|  | odpočet okna : -0,60*0,90*2 |  | -1.08 | [21 empty] | VV | 0
|  | přípočet ostění : (0,60+0,90*2)*2*0,20 |  | 0.96 | [21 empty] | VV | 0
|  | odpočet obkladů keramických : -29,262 |  | -29.262 | [21 empty] | VV | 0
18 | 612425931RT2 | Omítka vápenná vnitřního ostění - štuková, s použitím suché maltové směsi | m2 | 29.6433 |  | 0 |  | 0 |  | 0 | 21 | 0 | 0.03491 | 1.03 | 0 | 0 |  | RTS 17/ I | Indiv | 1.1842 | 35.1 |  |  |  |  | POL1_1
|  | ostění přípočet : (2,10+2,10*2)*0,55*2 |  | 6.93 | [21 empty] | VV | 0
|  | ostění přípočet : (2,10+2,10*2)*0,55*2 |  | 6.93 | [21 empty] | VV | 0
|  | přípočet ostění : (2,10+2,10*2)*0,55 |  | 3.465 | [21 empty] | VV | 0
|  | přípočet ostění : (0,955+1,20*2)*0,55 |  | 1.8453 | [21 empty] | VV | 0
|  | přípočet ostění : (0,60+0,90*2)*0,20*2 |  | 0.96 | [21 empty] | VV | 0
|  | přípočet ostění : (0,80+1,97*2)*0,35 |  | 1.659 | [21 empty] | VV | 0
|  | přípočet ostění : (0,80+1,97*2)*0,35+(1,20+1,50*2)*0,20+(0,90+1,20*2)*0,20 |  | 3.159 | [21 empty] | VV | 0
|  | přípočet ostění : (0,88+2,05*2)*0,75 |  | 3.735 | [21 empty] | VV | 0
|  | přípočet ostění : (0,60+0,90*2)*2*0,20 |  | 0.96 | [21 empty] | VV | 0
19 | 612471411RT2 | Úprava vnitřních stěn aktivovaným štukem, s použitím suché maltové směsi | m2 | 341.7692 |  | 0 |  | 0 |  | 0 | 21 | 0 | 0.003 | 1.03 | 0 | 0 |  | RTS 17/ I | Indiv | 0.25116 | 85.84 |  |  |  |  | POL1_1
|  | 1.N.P. - m.č. 1.1. - Denní místnost : (8,625+5,59)*2*3,196 |  | 90.8623 | [21 empty] | VV | 0
|  | odpočet okna : -1,05*2,10*4 |  | -8.82 | [21 empty] | VV | 0
|  | odpočet dveře : -1,80*2,40-1,20*2,20 |  | -6.96 | [21 empty] | VV | 0
|  | ostění přípočet : (2,10+2,10*2)*0,55*2 |  | 6.93 | [21 empty] | VV | 0
|  | 1.N.P. - m.č. 1.2. - Odpočívárna : (4,945+5,945)*2*3,196 |  | 69.6089 | [21 empty] | VV | 0
|  | odpočet okna : -1,05*2,10*4 |  | -8.82 | [21 empty] | VV | 0
|  | odpočet dveře : -1,20*2,20-0,80*1,97 |  | -4.216 | [21 empty] | VV | 0
|  | ostění přípočet : (2,10+2,10*2)*0,55*2 |  | 6.93 | [21 empty] | VV | 0
|  | 1.N.P. - m.č. - WC invalidi : (3,50+3,12)*3,196 |  | 21.1575 | [21 empty] | VV | 0
|  | odpočet okna : -1,05*2,10*2 |  | -4.41 | [21 empty] | VV | 0
|  | přípočet ostění : (2,10+2,10*2)*0,55 |  | 3.465 | [21 empty] | VV | 0
|  | 1.N.P. - m.č. 1.4. - WC ženy : 2,00*3,196 |  | 6.392 | [21 empty] | VV | 0
|  | odpočet okna : -0,995*1,20 |  | -1.194 | [21 empty] | VV | 0
|  | přípočet ostění : (0,955+1,20*2)*0,55 |  | 1.8453 | [21 empty] | VV | 0
|  | 1.N.P. - m.č. 1.5. - WC muži : (1,60*2+1,05+0,10+0,85)*3,196 |  | 16.6192 | [21 empty] | VV | 0
|  | odpočet okna : -0,60*0,90*2 |  | -1.08 | [21 empty] | VV | 0
|  | přípočet ostění : (0,60+0,90*2)*0,20*2 |  | 0.96 | [21 empty] | VV | 0
|  | 1.N.P. - m.č. 1.6. - Terasa : (5,554+1,20)*3,196 |  | 21.5858 | [21 empty] | VV | 0
|  | odpočet dveře : -1,80*2,40 |  | -4.32 | [21 empty] | VV | 0
|  | 1.N.P. - m.č. 1.7. - Kancelář : (2,90+1,65)*3,196 |  | 14.5418 | [21 empty] | VV | 0
|  | odpočet dveře : -0,80*1,97 |  | -1.576 | [21 empty] | VV | 0
|  | přípočet ostění : (0,80+1,97*2)*0,35 |  | 1.659 | [21 empty] | VV | 0
|  | 1.N.P. - m.č. 1.8. - Chodba 1 : (2,75+0,40*2+7,622+1,30+5,30+2,795+5,00)*3,196 |  | 81.7121 | [21 empty] | VV | 0
|  | odpočet okna : -1,20*1,50-0,90*1,20 |  | -2.88 | [21 empty] | VV | 0
|  | odpočet dveře : -0,80*1,97-0,60*1,97*2 |  | -3.94 | [21 empty] | VV | 0
|  | přípočet ostění : (0,80+1,97*2)*0,35+(1,20+1,50*2)*0,20+(0,90+1,20*2)*0,20 |  | 3.159 | [21 empty] | VV | 0
|  | 1.N.P. - m.č. 1.9. - Chodba 2 : (2,40+2,80+5,40+3,105)*3,196 |  | 43.8012 | [21 empty] | VV | 0
|  | odpočet dveře : -0,88*2,05 |  | -1.804 | [21 empty] | VV | 0
|  | přípočet ostění : (0,88+2,05*2)*0,75 |  | 3.735 | [21 empty] | VV | 0
|  | 1.N.P. - m.č. 1.10. - WC zaměstnan. 1 : 3,00*3,196 |  | 9.588 | [21 empty] | VV | 0
|  | 1.N.P. - m.č. 1.11. - WC zaměstnan. 2 : (1,60*2+1,05+0,10+0,85)*3,196 |  | 16.6192 | [21 empty] | VV | 0
|  | odpočet okna : -0,60*0,90*2 |  | -1.08 | [21 empty] | VV | 0
|  | přípočet ostění : (0,60+0,90*2)*2*0,20 |  | 0.96 | [21 empty] | VV | 0
|  | odpočet obklady keramické : -29,262 |  | -29.262 | [21 empty] | VV | 0
20 | 612481211RT5 | Montáž výztužné sítě (perlinky) do stěrky-stěny, včetně výztužné sítě a stěrkového tmelu | m2 | 341.7692 |  | 0 |  | 0 |  | 0 | 21 | 0 | 0.00361 | 1.23 | 0 | 0 |  | RTS 17/ I | Indiv | 0.362 | 123.72 |  |  |  |  | POL1_1
|  | 1.N.P. - m.č. 1.1. - Denní místnost : (8,625+5,59)*2*3,196 |  | 90.8623 | [21 empty] | VV | 0
|  | odpočet okna : -1,05*2,10*4 |  | -8.82 | [21 empty] | VV | 0
|  | odpočet dveře : -1,80*2,40-1,20*2,20 |  | -6.96 | [21 empty] | VV | 0
|  | ostění přípočet : (2,10+2,10*2)*0,55*2 |  | 6.93 | [21 empty] | VV | 0
|  | 1.N.P. - m.č. 1.2. - Odpočívárna : (4,945+5,945)*2*3,196 |  | 69.6089 | [21 empty] | VV | 0
|  | odpočet okna : -1,05*2,10*4 |  | -8.82 | [21 empty] | VV | 0
|  | odpočet dveře : -1,20*2,20-0,80*1,97 |  | -4.216 | [21 empty] | VV | 0
|  | ostění přípočet : (2,10+2,10*2)*0,55*2 |  | 6.93 | [21 empty] | VV | 0
|  | 1.N.P. - m.č. - WC invalidi : (3,50+3,12)*3,196 |  | 21.1575 | [21 empty] | VV | 0
|  | odpočet okna : -1,05*2,10*2 |  | -4.41 | [21 empty] | VV | 0
|  | přípočet ostění : (2,10+2,10*2)*0,55 |  | 3.465 | [21 empty] | VV | 0
|  | 1.N.P. - m.č. 1.4. - WC ženy : 2,00*3,196 |  | 6.392 | [21 empty] | VV | 0
|  | odpočet okna : -0,995*1,20 |  | -1.194 | [21 empty] | VV | 0
|  | přípočet ostění : (0,955+1,20*2)*0,55 |  | 1.8453 | [21 empty] | VV | 0
|  | 1.N.P. - m.č. 1.5. - WC muži : (1,60*2+1,05+0,10+0,85)*3,196 |  | 16.6192 | [21 empty] | VV | 0
|  | odpočet okna : -0,60*0,90*2 |  | -1.08 | [21 empty] | VV | 0
|  | přípočet ostění : (0,60+0,90*2)*0,20*2 |  | 0.96 | [21 empty] | VV | 0
|  | 1.N.P. - m.č. 1.6. - Terasa : (5,554+1,20)*3,196 |  | 21.5858 | [21 empty] | VV | 0
|  | odpočet dveře : -1,80*2,40 |  | -4.32 | [21 empty] | VV | 0
|  | 1.N.P. - m.č. 1.7. - Kancelář : (2,90+1,65)*3,196 |  | 14.5418 | [21 empty] | VV | 0
|  | odpočet dveře : -0,80*1,97 |  | -1.576 | [21 empty] | VV | 0
|  | přípočet ostění : (0,80+1,97*2)*0,35 |  | 1.659 | [21 empty] | VV | 0
|  | 1.N.P. - m.č. 1.8. - Chodba 1 : (2,75+0,40*2+7,622+1,30+5,30+2,795+5,00)*3,196 |  | 81.7121 | [21 empty] | VV | 0
|  | odpočet okna : -1,20*1,50-0,90*1,20 |  | -2.88 | [21 empty] | VV | 0
|  | odpočet dveře : -0,80*1,97-0,60*1,97*2 |  | -3.94 | [21 empty] | VV | 0
|  | přípočet ostění : (0,80+1,97*2)*0,35+(1,20+1,50*2)*0,20+(0,90+1,20*2)*0,20 |  | 3.159 | [21 empty] | VV | 0
|  | 1.N.P. - m.č. 1.9. - Chodba 2 : (2,40+2,80+5,40+3,105)*3,196 |  | 43.8012 | [21 empty] | VV | 0
|  | odpočet dveře : -0,88*2,05 |  | -1.804 | [21 empty] | VV | 0
|  | přípočet ostění : (0,88+2,05*2)*0,75 |  | 3.735 | [21 empty] | VV | 0
|  | 1.N.P. - m.č. 1.10. - WC zaměstnan. 1 : 3,00*3,196 |  | 9.588 | [21 empty] | VV | 0
|  | 1.N.P. - m.č. 1.11. - WC zaměstnan. 2 : (1,60*2+1,05+0,10+0,85)*3,196 |  | 16.6192 | [21 empty] | VV | 0
|  | odpočet okna : -0,60*0,90*2 |  | -1.08 | [21 empty] | VV | 0
|  | přípočet ostění : (0,60+0,90*2)*2*0,20 |  | 0.96 | [21 empty] | VV | 0
|  | odpočet obklady keramické : -29,262 |  | -29.262 | [21 empty] | VV | 0
21 | 611131121U00 | Penetrace stropů ručně | m2 | 80.9669 |  | 0 |  | 0 |  | 0 | 21 | 0 | 0.00047 | 0.04 | 0 | 0 |  | Vlastní | Indiv | 0 | 0 |  |  |  |  | POL1_1
|  | 1.N.P. - plocha stropu : 160,91 |  | 160.91 | [21 empty] | VV | 0
|  | odpočet nový strop : -79,9431 |  | -79.9431 | [21 empty] | VV | 0
22 | 612131121U00 | Penetrace vnitřní stěna ručně | m2 | 341.7692 |  | 0 |  | 0 |  | 0 | 21 | 0 | 0.00047 | 0.16 | 0 | 0 |  | Vlastní | Indiv | 0 | 0 |  |  |  |  | POL1_1
|  | 1.N.P. - m.č. 1.1. - Denní místnost : (8,625+5,59)*2*3,196 |  | 90.8623 | [21 empty] | VV | 0
|  | odpočet okna : -1,05*2,10*4 |  | -8.82 | [21 empty] | VV | 0
|  | odpočet dveře : -1,80*2,40-1,20*2,20 |  | -6.96 | [21 empty] | VV | 0
|  | ostění přípočet : (2,10+2,10*2)*0,55*2 |  | 6.93 | [21 empty] | VV | 0
|  | 1.N.P. - m.č. 1.2. - Odpočívárna : (4,945+5,945)*2*3,196 |  | 69.6089 | [21 empty] | VV | 0
|  | odpočet okna : -1,05*2,10*4 |  | -8.82 | [21 empty] | VV | 0
|  | odpočet dveře : -1,20*2,20-0,80*1,97 |  | -4.216 | [21 empty] | VV | 0
|  | ostění přípočet : (2,10+2,10*2)*0,55*2 |  | 6.93 | [21 empty] | VV | 0
|  | 1.N.P. - m.č. 1.3. - WC invalidi : (3,50+3,12)*3,196 |  | 21.1575 | [21 empty] | VV | 0
|  | odpočet okna : -1,05*2,10*2 |  | -4.41 | [21 empty] | VV | 0
|  | přípočet ostění : (2,10+2,10*2)*0,55 |  | 3.465 | [21 empty] | VV | 0
|  | 1.N.P. - m.č. 1.4. - WC ženy : 2,00*3,196 |  | 6.392 | [21 empty] | VV | 0
|  | odpočet okna : -0,995*1,20 |  | -1.194 | [21 empty] | VV | 0
|  | přípočet ostění : (0,955+1,20*2)*0,55 |  | 1.8453 | [21 empty] | VV | 0
|  | 1.N.P. - m.č. 1.5. - WC muži : (1,60*2+1,05+0,10+0,85)*3,196 |  | 16.6192 | [21 empty] | VV | 0
|  | odpočet okna : -0,60*0,90*2 |  | -1.08 | [21 empty] | VV | 0
|  | přípočet ostění : (0,60+0,90*2)*0,20*2 |  | 0.96 | [21 empty] | VV | 0
|  | 1.N.P. - m.č. 1.6. - Terasa : (5,554+1,20)*3,196 |  | 21.5858 | [21 empty] | VV | 0
|  | odpočet dveře : -1,80*2,40 |  | -4.32 | [21 empty] | VV | 0
|  | 1.N.P. - m.č. 1.7. - Kancelář : (2,90+1,65)*3,196 |  | 14.5418 | [21 empty] | VV | 0
|  | odpočet dveře : -0,80*1,97 |  | -1.576 | [21 empty] | VV | 0
|  | přípočet ostění : (0,80+1,97*2)*0,35 |  | 1.659 | [21 empty] | VV | 0
|  | 1.N.P. - m.č. 1.8. - Chodba 1 : (2,75+0,40*2+7,622+1,30+5,30+2,795+5,00)*3,196 |  | 81.7121 | [21 empty] | VV | 0
|  | odpočet okna : -1,20*1,50-0,90*1,20 |  | -2.88 | [21 empty] | VV | 0
|  | odpočet dveře : -0,80*1,97-0,60*1,97*2 |  | -3.94 | [21 empty] | VV | 0
|  | přípočet ostění : (0,80+1,97*2)*0,35+(1,20+1,50*2)*0,20+(0,90+1,20*2)*0,20 |  | 3.159 | [21 empty] | VV | 0
|  | 1.N.P. - m.č. 1.9. - Chodba 2 : (2,40+2,80+5,40+3,105)*3,196 |  | 43.8012 | [21 empty] | VV | 0
|  | odpočet dveře : -0,88*2,05 |  | -1.804 | [21 empty] | VV | 0
|  | přípočet ostění : (0,88+2,05*2)*0,75 |  | 3.735 | [21 empty] | VV | 0
|  | 1.N.P. - m.č. 1.10. - WC zaměstnan. 1 : 3,00*3,196 |  | 9.588 | [21 empty] | VV | 0
|  | 1.N.P. - m.č. 1.11. - WC zaměstnan. 2 : (1,60*2+1,05+0,10+0,85)*3,196 |  | 16.6192 | [21 empty] | VV | 0
|  | odpočet okna : -0,60*0,90*2 |  | -1.08 | [21 empty] | VV | 0
|  | přípočet ostění : (0,60+0,90*2)*2*0,20 |  | 0.96 | [21 empty] | VV | 0
|  | odpočet obkladů keramických : -29,262 |  | -29.262 | [21 empty] | VV | 0
23 | 612474116U00 | Vnitřní omítka stěn ze směsi na pórobetonové zdivo tl 10mm | m2 | 100.7548 |  | 0 |  | 0 |  | 0 | 21 | 0 | 0.012 | 1.21 | 0 | 0 |  | Vlastní | Indiv | 0 | 0 |  |  |  |  | POL1_1
|  | 1.N.P. : (7,622+0,40-0,35+1,12+0,5+2,00+3,00)*3,156-0,90*1,97-0,60*1,97*2 |  | 40.9686 | [21 empty] | VV | 0
|  | (2,00+1,00)*2*3,156-0,60*1,97*2+(1,90*2+0,80)*3,156-0,60*1,97*3 |  | 27.5436 | [21 empty] | VV | 0
|  | (1,10+0,90)*2*3,156+(1,10+0,80*2)*3,156-0,60*1,97 |  | 19.9632 | [21 empty] | VV | 0
|  | (2,00*2+1,00)*3,156-0,60*1,97*2+(2,00+0,90+1,20+1,00)*3,156-0,60*1,97*2 |  | 27.1476 | [21 empty] | VV | 0
|  | 1,60*2*3,156 |  | 10.0992 | [21 empty] | VV | 0
|  | 2,00*2*3,156-0,90*1,97*2+(1,65+2,90+1,65+0,15+3,00)*3,156-0,80*1,97*2-1,50*1,20*2 |  | 31.8346 | [21 empty] | VV | 0
|  | odpočet obklady keramické na novém zdivu : | [23 empty] | VV | 0
|  | nové zdivo : -((1,12+0,50+3,00)*1,80-0,90*1,80) |  | -6.696 | [21 empty] | VV | 0
|  | nové zdivo : -((2,00+1,00)*2*1,80-0,60*1,80*2+(0,80+1,90)*2*1,80-0,60*1,80*3+(1,10+0,90)*2*1,80*2-0,60*1,80*2-0,995*1,20) |  | -26.166 | [21 empty] | VV | 0
|  | nové zdivo : -((2,00+1,00)*2*1,80-0,60*1,80*2+(2,00+0,90+1,20+1,00)*1,80-0,60*1,80*2+(1,10+0,90)*1,80-0,60*1,80) |  | -18.18 | [21 empty] | VV | 0
|  | nové zdivo : -1,60*1,80 |  | -2.88 | [21 empty] | VV | 0
|  | nové zdivo : -1,60*1,80 |  | -2.88 | [21 empty] | VV | 0
24 | 619991001U00 | Zakrytí podlah fólie+páska | m2 | 160.91 |  | 0 |  | 0 |  | 0 | 21 | 0 | 0.00012 | 0.02 | 0 | 0 |  | Vlastní | Indiv | 0 | 0 |  |  |  |  | POL1_1
|  | 1.N.P. - podlahová plocha : 160,91 |  | 160.91 | [21 empty] | VV | 0
Díl: | 63 | Podlahy a podlahové konstrukce |  |  |  | 0 |  | 0 |  | 0 |  | 0 |  | 13.63 |  | 0 |  |  |  |  | 36.01 |  |  |  |  | DIL
25 | 631313611R00 | Mazanina betonová tl. 8 - 12 cm C 16/20, - strop nad 1.N.P.,tl. vrstvy 65 mm - 2 vrstvy | m3 | 5.1963 |  | 0 |  | 0 |  | 0 | 21 | 0 | 2.525 | 13.12 | 0 | 0 |  | RTS 17/ I | Indiv | 2.58 | 13.41 |  |  |  |  | POL1_1
|  | nová konstrukce stropu : (5,59*4,90+3,725*4,945+2,75*2,78+5,40*4,905)*0,065 |  | 5.1963 | [21 empty] | VV | 0
26 | 631319161R00 | Příplatek za konečnou úpravu mazanin tl. 6,5 cm | m3 | 5.1963 |  | 0 |  | 0 |  | 0 | 21 | 0 | 0.04 | 0.21 | 0 | 0 |  | RTS 17/ I | Indiv | 2.7 | 14.03 |  |  |  |  | POL1_1
|  | nová konstrukce stropu : (5,59*4,90+3,725*4,945+2,75*2,78+5,40*4,905)*0,065 |  | 5.1963 | [21 empty] | VV | 0
27 | 631319171R00 | Příplatek za stržení povrchu mazaniny tl. 6,5 cm | m3 | 5.1963 |  | 0 |  | 0 |  | 0 | 21 | 0 | 0 | 0 | 0 | 0 |  | RTS 17/ I | Indiv | 0.82 | 4.26 |  |  |  |  | POL1_1
|  | nová konstrukce stropu : (5,59*4,90+3,725*4,945+2,75*2,78+5,40*4,905)*0,065 |  | 5.1963 | [21 empty] | VV | 0
28 | 631361921RT4 | Výztuž mazanin svařovanou sítí, průměr drátu 6,0, oka 100/100 mm | t | 0.2832 |  | 0 |  | 0 |  | 0 | 21 | 0 | 1.0662 | 0.3 | 0 | 0 |  | RTS 17/ I | Indiv | 15.231 | 4.31 |  |  |  |  | POL1_1
|  | nová konstrukce stropu : (5,59*4,90+3,725*4,945+2,75*2,78+5,40*4,905)*0,00308*1,15 |  | 0.28316 | [21 empty] | VV | 0
29 | 63R1 vlastní | Čerpání betonu na výšku do 12 m | m3 | 5.1963 |  | 0 |  | 0 |  | 0 | 21 | 0 | 0 | 0 | 0 | 0 |  | Vlastní | Indiv | 0 | 0 |  |  |  |  | POL1_1
|  | nová konstrukce stropu : (5,59*4,90+3,725*4,945+2,75*2,78+5,40*4,905)*0,065 |  | 5.1963 | [21 empty] | VV | 0
Díl: | 64 | Výplně otvorů |  |  |  | 0 |  | 0 |  | 0 |  | 0 |  | 0.42 |  | 0 |  |  |  |  | 26.04 |  |  |  |  | DIL
30 | 642942111RT2 | Osazení zárubní dveřních ocelových, pl. do 2,5 m2, včetně dodávky zárubně 60 x 197 x 11 cm | kus | 9 |  | 0 |  | 0 |  | 0 | 21 | 0 | 0.03027 | 0.27 | 0 | 0 |  | RTS 17/ I | Indiv | 1.86 | 16.74 |  |  |  |  | POL1_1
|  | 1.N.P. - m.č.1.4. : 4,00 |  | 4 | [21 empty] | VV | 0
|  | 1.N.P. - m.č. 1.5. : 3,00 |  | 3 | [21 empty] | VV | 0
|  | 1.N.P. - m.č. 1.10. : 1,00 |  | 1 | [21 empty] | VV | 0
|  | 1.N.P. - m.č. 1.11. : 1,00 |  | 1 | [21 empty] | VV | 0
31 | 642942111RT4 | Osazení zárubní dveřních ocelových, pl. do 2,5 m2, včetně dodávky zárubně 80 x 197 x 11 cm | kus | 1 |  | 0 |  | 0 |  | 0 | 21 | 0 | 0.03083 | 0.03 | 0 | 0 |  | RTS 17/ I | Indiv | 1.86 | 1.86 |  |  |  |  | POL1_1
|  | 1.N.P. - m.č. 1.9. : 1,00 |  | 1 | [21 empty] | VV | 0
32 | 642942111RT5 | Osazení zárubní dveřních ocelových, pl. do 2,5 m2, včetně dodávky zárubně 90 x 197 x 11 cm | kus | 2 |  | 0 |  | 0 |  | 0 | 21 | 0 | 0.03111 | 0.06 | 0 | 0 |  | RTS 17/ I | Indiv | 1.86 | 3.72 |  |  |  |  | POL1_1
|  | 1.N.P. - m.č. 1.3. : 1,00 |  | 1 | [21 empty] | VV | 0
|  | 1.N.P. - m.č. 1.9. : 1,00 |  | 1 | [21 empty] | VV | 0
33 | 642942111RU4 | Osazení zárubní dveřních ocelových, pl. do 2,5 m2, včetně dodávky zárubně 80 x 197 x 16 cm | kus | 2 |  | 0 |  | 0 |  | 0 | 21 | 0 | 0.02897 | 0.06 | 0 | 0 |  | RTS 17/ I | Indiv | 1.86 | 3.72 |  |  |  |  | POL1_1
|  | 1.N.P. - m.č. 1.2. : 1,00 |  | 1 | [21 empty] | VV | 0
|  | 1.N.P. - m.č. 1.1. : 1,00 |  | 1 | [21 empty] | VV | 0
Díl: | 94 | Lešení a stavební výtahy |  |  |  | 0 |  | 0 |  | 0 |  | 0 |  | 0.25 |  | 0 |  |  |  |  | 34.43 |  |  |  |  | DIL
34 | 941955002R00 | Lešení lehké pomocné, výška podlahy do 1,9 m | m2 | 160.91 |  | 0 |  | 0 |  | 0 | 21 | 0 | 0.00158 | 0.25 | 0 | 0 |  | RTS 17/ I | Indiv | 0.214 | 34.43 |  |  |  |  | POL1_1
|  | 1.N.P. - podlahová plocha : 160,91 |  | 160.91 | [21 empty] | VV | 0
Díl: | 95 | Dokončovací konstrukce na pozemních stavbách |  |  |  | 0 |  | 0 |  | 0 |  | 0 |  | 0.01 |  | 0 |  |  |  |  | 49.56 |  |  |  |  | DIL
35 | 952901111R00 | Vyčištění budov o výšce podlaží do 4 m | m2 | 160.91 |  | 0 |  | 0 |  | 0 | 21 | 0 | 4e-05 | 0.01 | 0 | 0 |  | RTS 17/ I | Indiv | 0.308 | 49.56 |  |  |  |  | POL1_1
|  | 1.N.P. - podlahová plocha : 160,91 |  | 160.91 | [21 empty] | VV | 0
Díl: | 96 | Bourání konstrukcí |  |  |  | 0 |  | 0 |  | 0 |  | 0 |  | 0.11 |  | 34.82 |  |  |  |  | 79.71 |  |  |  |  | DIL
36 | 962031132R00 | Bourání příček cihelných tl. 10 cm | m2 | 78.4304 |  | 0 |  | 0 |  | 0 | 21 | 0 | 0.00067 | 0.05 | 0.131 | 10.27 |  | RTS 17/ I | Indiv | 0.207 | 16.24 |  |  |  |  | POL1_1
|  | 1.N.P. : (2,00+1,20+1,40+4,20)*3,156-0,80*1,97*2 |  | 24.6208 | [21 empty] | VV | 0
|  | (2,80+2,40)*3,156-0,80*1,97 |  | 14.8352 | [21 empty] | VV | 0
|  | (4,30+1,60+3,00*2+1,35*2)*3,196-0,80*1,97*2-0,60*1,97*6 |  | 36.4176 | [21 empty] | VV | 0
|  | 0,80*3,196 |  | 2.5568 | [21 empty] | VV | 0
37 | 964061331R00 | Uvolnění zhlaví trámu, zeď cihel, průřezu 0,05 m2 | kus | 40 |  | 0 |  | 0 |  | 0 | 21 | 0 | 0.00162 | 0.06 | 0.048 | 1.92 |  | RTS 17/ I | Indiv | 1.083 | 43.32 |  |  |  |  | POL1_1
38 | 965082933RT2 | Odstranění násypu tl. do 20 cm, plocha nad 2 m2, tl.násypu 15 - 20 cm, plocha nad 2 m2 | m3 | 15.9886 |  | 0 |  | 0 |  | 0 | 21 | 0 | 0 | 0 | 1.4 | 22.38 |  | RTS 17/ I | Indiv | 1.051 | 16.8 |  |  |  |  | POL1_1
|  | výměna dřevěného stropu : (5,59*4,90+3,725*4,945+2,75*2,78+5,40*4,905)*0,20 |  | 15.9886 | [21 empty] | VV | 0
39 | 968061125R00 | Vyvěšení dřevěných dveřních křídel pl. do 2 m2 | kus | 6 |  | 0 |  | 0 |  | 0 | 21 | 0 | 0 | 0 | 0 | 0 |  | RTS 17/ I | Indiv | 0.05 | 0.3 |  |  |  |  | POL1_1
|  | 1.N.P. - m.č. 1.1. : 2,00+2,00+2,00 |  | 6 | [21 empty] | VV | 0
40 | 968072455R00 | Vybourání kovových dveřních zárubní pl. do 2 m2 | m2 | 3.25 |  | 0 |  | 0 |  | 0 | 21 | 0 | 0.00117 | 0 | 0.076 | 0.25 |  | RTS 17/ I | Indiv | 0.939 | 3.05 |  |  |  |  | POL1_1
|  | 1.N.P. - m.č. 1.1. : 1,30*2,50 |  | 3.25 | [21 empty] | VV | 0
Díl: | 97 | Prorážení otvorů |  |  |  | 0 |  | 0 |  | 0 |  | 0 |  | 0 |  | 1.8 |  |  |  |  | 13.56 |  |  |  |  | DIL
41 | 978011121R00 | Otlučení omítek vnitřních vápenných stropů do 10 % | m2 | 80.9669 |  | 0 |  | 0 |  | 0 | 21 | 0 | 0 | 0 | 0.004 | 0.32 |  | RTS 17/ I | Indiv | 0.03 | 2.43 |  |  |  |  | POL1_1
|  | 1.N.P. - podlahová plocha : 160,91 |  | 160.91 | [21 empty] | VV | 0
|  | odpočet nový strop : -79,9431 |  | -79.9431 | [21 empty] | VV | 0
42 | 978013121R00 | Otlučení omítek vnitřních stěn v rozsahu do 10 % | m2 | 371.0312 |  | 0 |  | 0 |  | 0 | 21 | 0 | 0 | 0 | 0.004 | 1.48 |  | RTS 17/ I | Indiv | 0.03 | 11.13 |  |  |  |  | POL1_1
|  | 1.N.P. - m.č. 1.1. - Denní místnost : (8,625+5,59)*2*3,196 |  | 90.8623 | [21 empty] | VV | 0
|  | odpočet okna : -1,05*2,10*4 |  | -8.82 | [21 empty] | VV | 0
|  | odpočet dveře : -1,80*2,40-1,20*2,20 |  | -6.96 | [21 empty] | VV | 0
|  | ostění přípočet : (2,10+2,10*2)*0,55*2 |  | 6.93 | [21 empty] | VV | 0
|  | 1.N.P. - m.č. 1.2. - Odpočívárna : (4,945+5,945)*2*3,196 |  | 69.6089 | [21 empty] | VV | 0
|  | odpočet okna : -1,05*2,10*4 |  | -8.82 | [21 empty] | VV | 0
|  | odpočet dveře : -1,20*2,20-0,80*1,97 |  | -4.216 | [21 empty] | VV | 0
|  | ostění přípočet : (2,10+2,10*2)*0,55*2 |  | 6.93 | [21 empty] | VV | 0
|  | 1.N.P. - m.č. - WC invalidi : (3,50+3,12)*3,196 |  | 21.1575 | [21 empty] | VV | 0
|  | odpočet okna : -1,05*2,10*2 |  | -4.41 | [21 empty] | VV | 0
|  | přípočet ostění : (2,10+2,10*2)*0,55 |  | 3.465 | [21 empty] | VV | 0
|  | 1.N.P. - m.č. 1.4. - WC ženy : 2,00*3,196 |  | 6.392 | [21 empty] | VV | 0
|  | odpočet okna : -0,995*1,20 |  | -1.194 | [21 empty] | VV | 0
|  | přípočet ostění : (0,955+1,20*2)*0,55 |  | 1.8453 | [21 empty] | VV | 0
|  | 1.N.P. - m.č. 1.5. - WC muži : (1,60*2+1,05+0,10+0,85)*3,196 |  | 16.6192 | [21 empty] | VV | 0
|  | odpočet okna : -0,60*0,90*2 |  | -1.08 | [21 empty] | VV | 0
|  | přípočet ostění : (0,60+0,90*2)*0,20*2 |  | 0.96 | [21 empty] | VV | 0
|  | 1.N.P. - m.č. 1.6. - Terasa : (5,554+1,20)*3,196 |  | 21.5858 | [21 empty] | VV | 0
|  | odpočet dveře : -1,80*2,40 |  | -4.32 | [21 empty] | VV | 0
|  | 1.N.P. - m.č. 1.7. - Kancelář : (2,90+1,65)*3,196 |  | 14.5418 | [21 empty] | VV | 0
|  | odpočet dveře : -0,80*1,97 |  | -1.576 | [21 empty] | VV | 0
|  | přípočet ostění : (0,80+1,97*2)*0,35 |  | 1.659 | [21 empty] | VV | 0
|  | 1.N.P. - m.č. 1.8. - Chodba 1 : (2,75+0,40*2+7,622+1,30+5,30+2,795+5,00)*3,196 |  | 81.7121 | [21 empty] | VV | 0
|  | odpočet okna : -1,20*1,50-0,90*1,20 |  | -2.88 | [21 empty] | VV | 0
|  | odpočet dveře : -0,80*1,97-0,60*1,97*2 |  | -3.94 | [21 empty] | VV | 0
|  | přípočet ostění : (0,80+1,97*2)*0,35+(1,20+1,50*2)*0,20+(0,90+1,20*2)*0,20 |  | 3.159 | [21 empty] | VV | 0
|  | 1.N.P. - m.č. 1.9. - Chodba 2 : (2,40+2,80+5,40+3,105)*3,196 |  | 43.8012 | [21 empty] | VV | 0
|  | odpočet dveře : -0,88*2,05 |  | -1.804 | [21 empty] | VV | 0
|  | přípočet ostění : (0,88+2,05*2)*0,75 |  | 3.735 | [21 empty] | VV | 0
|  | 1.N.P. - m.č. 1.10. - WC zaměstnan. 1 : 3,00*3,196 |  | 9.588 | [21 empty] | VV | 0
|  | 1.N.P. - m.č. 1.11. - WC zaměstnan. 2 : (1,60*2+1,05+0,10+0,85)*3,196 |  | 16.6192 | [21 empty] | VV | 0
|  | odpočet okna : -0,60*0,90*2 |  | -1.08 | [21 empty] | VV | 0
|  | přípočet ostění : (0,60+0,90*2)*2*0,20 |  | 0.96 | [21 empty] | VV | 0
Díl: | 99 | Staveništní přesun hmot |  |  |  | 0 |  | 0 |  | 0 |  | 0 |  | 0 |  | 0 |  |  |  |  | 74.98 |  |  |  |  | DIL
43 | 999281108R00 | Přesun hmot pro opravy a údržbu do výšky 12 m | t | 39.6284 |  | 0 |  | 0 |  | 0 | 21 | 0 | 0 | 0 | 0 | 0 |  | RTS 17/ I | Indiv | 1.892 | 74.98 |  |  |  |  | POL1_
Díl: | 711 | Izolace proti vodě |  |  |  | 0 |  | 0 |  | 0 |  | 0 |  | 0.44 |  | 0 |  |  |  |  | 18.38 |  |  |  |  | DIL
44 | 711141559R00 | Izolace proti vlhk. vodorovná pásy přitavením - pod tep. izolaci na střechu | m2 | 79.9431 |  | 0 |  | 0 |  | 0 | 21 | 0 | 0.00041 | 0.03 | 0 | 0 |  | RTS 17/ I | RTS 16/ II | 0.22991 | 18.38 |  |  |  |  | POL1_
|  | nová konstrukce stropu : 5,59*4,90+3,725*4,945+2,75*2,78+5,40*4,905 |  | 79.9431 | [21 empty] | VV | 0
45 | 62836110R | Pás asfaltovaný těžký Foalbit Al S 40 1x7,5 m, pozn.1) | m2 | 83.9403 |  | 0 |  | 0 |  | 0 | 21 | 0 | 0.0049 | 0.41 | 0 | 0 | SPCM | RTS 17/ I | RTS 16/ II | 0 | 0 |  |  |  |  | POL3_
|  | Začátek provozního součtu | [23 empty] | VV
|  | nová konstrukce stropu : 5,59*4,90+3,725*4,945+2,75*2,78+5,40*4,905 |  | 79.9431 | [21 empty] | VV | 2
|  | Konec provozního součtu | [23 empty] | VV
|  | prořez 5% : 79,9431*1,05 |  | 83.9403 | [21 empty] | VV | 0
Díl: | 713 | Izolace tepelné |  |  |  | 0 |  | 0 |  | 0 |  | 0 |  | 3.68 |  | 0 |  |  |  |  | 20.6 |  |  |  |  | DIL
46 | 713121121RT1 | Izolace tepelná podlah , materiál ve specifikaci | m2 | 79.9431 |  | 0 |  | 0 |  | 0 | 21 | 0 | 0 | 0 | 0 | 0 |  | RTS 17/ I | RTS 16/ II | 0.15 | 11.99 |  |  |  |  | POL1_7
|  | Nařezání izolace na potřebný rozměr a položení na podklad ve dvou vrstvách bez dodávky izolace. | [23 empty] | POP
|  | nová konstrukce stropu : 5,59*4,90+3,725*4,945+2,75*2,78+5,40*4,905 |  | 79.9431 | [21 empty] | VV | 0
47 | 63151444R | Deska z minerální plsti ISOVER T-N tl. 50 mm, pozn.1) | m2 | 419.7014 |  | 0 |  | 0 |  | 0 | 21 | 0 | 0.0075 | 3.15 | 0 | 0 | SPCM | RTS 17/ I | RTS 16/ II | 0 | 0 |  |  |  |  | POL3_7
|  | Začátek provozního součtu | [23 empty] | VV
|  | nová konstrukce stropu v 5.vrstvách : (5,59*4,90+3,725*4,945+2,75*2,78+5,40*4,905)*5 |  | 399.7156 | [21 empty] | VV | 2
|  | Konec provozního součtu | [23 empty] | VV
|  | prořez 5% : 399,71563*1,05 |  | 419.7014 | [21 empty] | VV | 0
48 | 713121118R00 | Montáž dilatačního pásku podél stěn | m | 60.1 |  | 0 |  | 0 |  | 0 | 21 | 0 | 0 | 0 | 0 | 0 |  | RTS 17/ I | Indiv | 0.05 | 3.01 |  |  |  |  | POL1_7
|  | nová konstrukce stropu : (8,625+5,59)*2+(2,75+2,78)*2+(5,40+4,905)*2 |  | 60.1 | [21 empty] | VV | 0
49 | 28375328R | Pásek dilatační okrajový Mirelon š. 100mm tl. 5 mm, pozn.1) | m | 63.105 |  | 0 |  | 0 |  | 0 | 21 | 0 | 0 | 0 | 0 | 0 | SPCM | RTS 17/ I | Indiv | 0 | 0 |  |  |  |  | POL3_7
|  | Začátek provozního součtu | [23 empty] | VV
|  | nová konstrukce stropu : (8,625+5,59)*2+(2,75+2,78)*2+(5,40+4,905)*2 |  | 60.1 | [21 empty] | VV | 2
|  | Konec provozního součtu | [23 empty] | VV
|  | ztratné 5% : 60,10*1,05 |  | 63.105 | [21 empty] | VV | 0
50 | 713191100RT9 | Položení izolační fólie, včetně dodávky fólie PE | m2 | 79.9431 |  | 0 |  | 0 |  | 0 | 21 | 0 | 0.0066 | 0.53 | 0 | 0 |  | RTS 17/ I | Indiv | 0.07 | 5.6 |  |  |  |  | POL1_7
|  | nová konstrukce stropu : 5,59*4,90+3,725*4,945+2,75*2,78+5,40*4,905 |  | 79.9431 | [21 empty] | VV | 0
51 | 998713202R00 | Přesun hmot pro izolace tepelné, výšky do 12 m | % | 227.2824 |  | 0 |  | 0 |  | 0 | 21 | 0 | 0 | 0 | 0 | 0 |  | RTS 17/ I | Indiv | 0 | 0 |  |  |  |  | POL1_
Díl: | 725 | Zařizovací předměty |  |  |  | 0 |  | 0 |  | 0 |  | 0 |  | 0 |  | 0 |  |  |  |  | 0 |  |  |  |  | DIL
52 | 998725202R00 | Přesun hmot pro zařizovací předměty, výšky do 12 m | % | 127.17 |  | 0 |  | 0 |  | 0 | 21 | 0 | 0 | 0 | 0 | 0 |  | RTS 17/ I | Indiv | 0 | 0 |  |  |  |  | POL1_
53 | 725R1vlastní | Montáž doplňků WC pro tělesně postižené - madla,, výklopné zrcadlo | kus | 5 |  | 0 |  | 0 |  | 0 | 21 | 0 | 0 | 0 | 0 | 0 |  | Vlastní | Indiv | 0 | 0 |  |  |  |  | POL1_1
54 | 725R2vlastní | Madlo k WC sklopné oválné dl. 81,3 cm s držákem, toalet.papíru v provedení nerez - pro těles.postiž | kus | 1 |  | 0 |  | 0 |  | 0 | 21 | 0 | 0 | 0 | 0 | 0 |  | Vlastní | Indiv | 0 | 0 |  |  |  |  | POL1_1
55 | 725R3vlastní | Madlo k WC, dl. 81,3cm, tříbodové pevné, provedení, nerez - pro tělesně postižené | kus | 3 |  | 0 |  | 0 |  | 0 | 21 | 0 | 0 | 0 | 0 | 0 |  | Vlastní | Indiv | 0 | 0 |  |  |  |  | POL1_1
56 | 725R4vlastní | Madlo 60 cm rovné nerez pro montáž do dveří WC, pro tělesně postižené | kus | 1 |  | 0 |  | 0 |  | 0 | 21 | 0 | 0 | 0 | 0 | 0 |  | Vlastní | Indiv | 0 | 0 |  |  |  |  | POL1_1
57 | 725R6vlastní | Výklopné zrcadlo 40 x 60 cm provedení nerez, pro tělesně postižené | kus | 1 |  | 0 |  | 0 |  | 0 | 21 | 0 | 0 | 0 | 0 | 0 |  | Vlastní | Indiv | 0 | 0 |  |  |  |  | POL1_1
Díl: | 762 | Konstrukce tesařské |  |  |  | 0 |  | 0 |  | 0 |  | 0 |  | 0.03 |  | 9.12 |  |  |  |  | 51.03 |  |  |  |  | DIL
58 | 762522812R00 | Demontáž podlah s polštáři z prken tl. do 50 mm | m2 | 79.9431 |  | 0 |  | 0 |  | 0 | 21 | 0 | 0 | 0 | 0.03 | 2.4 |  | RTS 17/ I | Indiv | 0.235 | 18.79 |  |  |  |  | POL1_7
|  | výměna dřevěného stropu : 5,59*4,90+3,725*4,945+2,75*2,78+5,40*4,905 |  | 79.9431 | [21 empty] | VV | 0
59 | 762811811R00 | Demontáž záklopů z hrubých prken tl. do 3,2 cm | m2 | 79.9431 |  | 0 |  | 0 |  | 0 | 21 | 0 | 0 | 0 | 0.014 | 1.12 |  | RTS 17/ I | Indiv | 0.08 | 6.4 |  |  |  |  | POL1_7
|  | výměna dřevěného stropu : 5,59*4,90+3,725*4,945+2,75*2,78+5,40*4,905 |  | 79.9431 | [21 empty] | VV | 0
60 | 762822830R00 | Demontáž stropnic z řeziva o pl.do 450 cm2 | m | 95.9318 |  | 0 |  | 0 |  | 0 | 21 | 0 | 0.00016 | 0.02 | 0.025 | 2.4 |  | RTS 17/ I | Indiv | 0.156 | 14.97 |  |  |  |  | POL1_7
|  | výměna dřevěného stropu : (5,59*4,90+3,725*4,945+2,75*2,78+5,40*4,905)*1,20 |  | 95.9317 | [21 empty] | VV | 0
61 | 762841812R00 | Demontáž podbíjení obkladů stropů s omítkou | m2 | 79.9431 |  | 0 |  | 0 |  | 0 | 21 | 0 | 0.00016 | 0.01 | 0.04 | 3.2 |  | RTS 17/ I | Indiv | 0.136 | 10.87 |  |  |  |  | POL1_7
|  | výměna dřevěného stropu : 5,59*4,90+3,725*4,945+2,75*2,78+5,40*4,905 |  | 79.9431 | [21 empty] | VV | 0
62 | 998762202R00 | Přesun hmot pro tesařské konstrukce, výšky do 12 m | % | 151.3323 |  | 0 |  | 0 |  | 0 | 21 | 0 | 0 | 0 | 0 | 0 |  | RTS 17/ I | Indiv | 0 | 0 |  |  |  |  | POL1_
Díl: | 766 | Konstrukce truhlářské |  |  |  | 0 |  | 0 |  | 0 |  | 0 |  | 0.37 |  | 1.62 |  |  |  |  | 48.83 |  |  |  |  | DIL
63 | 766111820R00 | Demontáž dřevěných stěn plných, býv. šatna | m2 | 95.5 |  | 0 |  | 0 |  | 0 | 21 | 0 | 0 | 0 | 0.01695 | 1.62 |  | RTS 17/ I | Indiv | 0.164 | 15.66 |  |  |  |  | POL1_7
64 | 766661112R00 | Montáž dveří do zárubně,otevíravých 1kř.do 0,8 m | kus | 12 |  | 0 |  | 0 |  | 0 | 21 | 0 | 0 | 0 | 0 | 0 |  | RTS 17/ I | Indiv | 1.45 | 17.4 |  |  |  |  | POL1_7
|  | 1.N.P. - m.č. 1.2. : 1,00 |  | 1 | [21 empty] | VV | 0
|  | 1.N.P. - m.č. 1.1. : 1,00 |  | 1 | [21 empty] | VV | 0
|  | 1.N.P. - m.č. 1.4. : 4,00 |  | 4 | [21 empty] | VV | 0
|  | 1.N.P. - m.č. 1.5. : 3,00 |  | 3 | [21 empty] | VV | 0
|  | 1.N.P. - m.č. 1.10. : 1,00 |  | 1 | [21 empty] | VV | 0
|  | 1.N.P. - m.č. 1.11. : 1,00 |  | 1 | [21 empty] | VV | 0
|  | 1.N.P. - m.č. 1.9. : 1,00 |  | 1 | [21 empty] | VV | 0
65 | 766661122R00 | Montáž dveří do zárubně,otevíravých 1kř.nad 0,8 m | kus | 2 |  | 0 |  | 0 |  | 0 | 21 | 0 | 0 | 0 | 0 | 0 |  | RTS 17/ I | Indiv | 1.5 | 3 |  |  |  |  | POL1_7
|  | 1.N.P. - m.č. 1.3. : 1,00 |  | 1 | [21 empty] | VV | 0
|  | 1.N.P. - m.č. 1.9. : 1,00 |  | 1 | [21 empty] | VV | 0
66 | 766661132R00 | Montáž dveří do zárubně,otevíravých 2kř.do 1,45 m | kus | 1 |  | 0 |  | 0 |  | 0 | 21 | 0 | 0 | 0 | 0 | 0 |  | RTS 17/ I | Indiv | 2.45 | 2.45 |  |  |  |  | POL1_7
|  | 1.N.P. - m.č. 1.1. : 1,00 |  | 1 | [21 empty] | VV | 0
67 | 766666911R00 | Dokompletace vnitřních dveří, včetně zámku, a dveřního kování | kus | 15 |  | 0 |  | 0 |  | 0 | 21 | 0 | 0 | 0 | 0 | 0 |  | RTS 17/ I | Indiv | 0.688 | 10.32 |  |  |  |  | POL1_7
|  | 1.N.P. - m.č. 1.1. : 1,00 |  | 1 | [21 empty] | VV | 0
|  | 1.N.P. - m.č. 1.2. : 1,00 |  | 1 | [21 empty] | VV | 0
|  | 1.N.P. - m.č. 1.1. : 1,00 |  | 1 | [21 empty] | VV | 0
|  | 1.N.P. - m.č. 1.3. : 1,00 |  | 1 | [21 empty] | VV | 0
|  | 1.N.P. - m.č. 1.4. : 4,00 |  | 4 | [21 empty] | VV | 0
|  | 1.N.P. - m.č. 1.5. : 3,00 |  | 3 | [21 empty] | VV | 0
|  | 1.N.P. - m.č. 1.10. : 1,00 |  | 1 | [21 empty] | VV | 0
|  | 1.N.P. - m.č. 1.11. : 1,00 |  | 1 | [21 empty] | VV | 0
|  | 1.N.P. - m.č. 1.9. : 2,00 |  | 2 | [21 empty] | VV | 0
68 | 998766202R00 | Přesun hmot pro truhlářské konstr., výšky do 12 m | % | 760.3875 |  | 0 |  | 0 |  | 0 | 21 | 0 | 0 | 0 | 0 | 0 |  | RTS 17/ I | Indiv | 0 | 0 |  |  |  |  | POL1_
69 | 611601209 | Dveře vnitřní CPL 0,2 plné 2kř. 180x240 cm, - atyp - světlý dub, pozn.1) | kus | 2 |  | 0 |  | 0 |  | 0 | 21 | 0 | 0.044 | 0.09 | 0 | 0 |  | Vlastní | Indiv | 0 | 0 |  |  |  |  | POL1_1
|  | 1.N.P. - m.č. 1.1. : 2,00 |  | 2 | [21 empty] | VV | 0
70 | 766R3vlastní | Renovace vstupní dřevěné konstrukce s osazením, zámku a dveřního kování,120x220 cm - D15b | soubor | 1 |  | 0 |  | 0 |  | 0 | 21 | 0 | 0 | 0 | 0 | 0 |  | Vlastní | Indiv | 0 | 0 |  |  |  |  | POL1_1
71 | 766R4vlastní | Renovace vstupní dřevěné konstrukce s osazením, zámku a dveřního kování,180x240 cm - D16 | soubor | 1 |  | 0 |  | 0 |  | 0 | 21 | 0 | 0 | 0 | 0 | 0 |  | Vlastní | Indiv | 0 | 0 |  |  |  |  | POL1_1
72 | 766R5vlastní | Renovace vstupní dřevěné konstrukce s osazením, zámku a dveřního kování,180x240 cm - D17 | soubor | 1 |  | 0 |  | 0 |  | 0 | 21 | 0 | 0 | 0 | 0 | 0 |  | Vlastní | Indiv | 0 | 0 |  |  |  |  | POL1_1
73 | 766R6vlastní | Renovace vstupní dřevěné konstrukce s osazením, zámku a dveřního kování, O01, O03, O14. O15 | soubor | 9 |  | 0 |  | 0 |  | 0 | 21 | 0 | 0 | 0 | 0 | 0 |  | Vlastní | Indiv | 0 | 0 |  |  |  |  | POL1_1
|  | 1.PP - O14 : 2,00 |  | 2 | [21 empty] | VV | 0
|  | 1.NP - O01 : 4,00 |  | 4 | [21 empty] | VV | 0
|  | 1.NP - O03 : 2,00 |  | 2 | [21 empty] | VV | 0
|  | 1.NP - O15 : 1,00 |  | 1 | [21 empty] | VV | 0
74 | 611601201R | Dveře vnitřní CPL 0,2 KLASIK plné 1kř. 60x197 cm L,P, - světlý dub, pozn.1) | kus | 9 |  | 0 |  | 0 |  | 0 | 21 | 0 | 0.015 | 0.14 | 0 | 0 | SPCM | RTS 17/ I | Indiv | 0 | 0 |  |  |  |  | POL3_7
|  | 1.N.P. - m.č. 1.4. : 4,00 |  | 4 | [21 empty] | VV | 0
|  | 1.N.P. - m.č. 1.5. : 3,00 |  | 3 | [21 empty] | VV | 0
|  | 1.N.P. - m.č. 1.11. : 2,00 |  | 2 | [21 empty] | VV | 0
75 | 61160623R | Dveře vnitřní CPL 0,2 KLASIK 2/3 sklo 1kř. 80x197 L,P, - světlý dub, pozn.1) | kus | 3 |  | 0 |  | 0 |  | 0 | 21 | 0 | 0.02 | 0.06 | 0 | 0 | SPCM | RTS 17/ I | RTS 16/ II | 0 | 0 |  |  |  |  | POL3_
|  | 1.N.P. - m.č. 1.1. : 1,00 |  | 1 | [21 empty] | VV | 0
|  | 1.N.P. - m.č. 1.2. : 1,00 |  | 1 | [21 empty] | VV | 0
|  | 1.N.P. - m.č. 1.9. : 1,00 |  | 1 | [21 empty] | VV | 0
76 | 611601204R | Dveře vnitřní CPL 0,2 KLASIK plné 1kř. 90x197 cm L,P, - světlý dub, pozn.1) | kus | 1 |  | 0 |  | 0 |  | 0 | 21 | 0 | 0.021 | 0.02 | 0 | 0 | SPCM | RTS 17/ I | Indiv | 0 | 0 |  |  |  |  | POL3_7
|  | 1.N.P. - m.č. 1.3. : 1,00 |  | 1 | [21 empty] | VV | 0
77 | 61160624R | Dveře vnitřní CPL 0,2 KLASIK 2/3 sklo 1kř. 90x197 L,P, - světlý dub, pozn.1) | kus | 1 |  | 0 |  | 0 |  | 0 | 21 | 0 | 0.022 | 0.02 | 0 | 0 | SPCM | RTS 17/ I | RTS 16/ II | 0 | 0 |  |  |  |  | POL3_
|  | 1.N.P. - m.č. 1.9. : 1,00 |  | 1 | [21 empty] | VV | 0
78 | 611601208R | Dveře vnitřní 2/3 sklo 2kř. 120x220 cm, - atyp - bílý, pozn.1) D15a | kus | 1 |  | 0 |  | 0 |  | 0 | 21 | 0 | 0.044 | 0.04 | 0 | 0 | SPCM | RTS 17/ I | Indiv | 0 | 0 |  |  |  |  | POL3_7
|  | 1.N.P. - m.č. 1.1. : 1,00 |  | 1 | [21 empty] | VV | 0
Díl: | 767 | Konstrukce zámečnické |  |  |  | 0 |  | 0 |  | 0 |  | 0 |  | 0.76 |  | 0 |  |  |  |  | 39.81 |  |  |  |  | DIL
79 | 767584703R00 | Montáž podhledů z tvarovaných plechů | m2 | 79.9431 |  | 0 |  | 0 |  | 0 | 21 | 0 | 5e-05 | 0 | 0 | 0 |  | RTS 17/ I | Indiv | 0.498 | 39.81 |  |  |  |  | POL1_7
|  | nová konstrukce stropu : 5,59*4,90+3,725*4,945+2,75*2,78+5,40*4,905 |  | 79.9431 | [21 empty] | VV | 0
80 | 998767202R00 | Přesun hmot pro zámečnické konstr., výšky do 12 m | % | 397.0774 |  | 0 |  | 0 |  | 0 | 21 | 0 | 0 | 0 | 0 | 0 |  | RTS 17/ I | Indiv | 0 | 0 |  |  |  |  | POL1_
81 | 15483151 | Profil trapézový pozinkovaný TR 50/260x0,88 mm, pozn.1) | m2 | 87.9374 |  | 0 |  | 0 |  | 0 | 21 | 0 | 0.00863 | 0.76 | 0 | 0 |  | Vlastní | Indiv | 0 | 0 |  |  |  |  | POL3_7
|  | Začátek provozního součtu | [23 empty] | VV
|  | nová konstrukce stropu : 5,59*4,90+3,725*4,945+2,75*2,78+5,40*4,905 |  | 79.9431 | [21 empty] | VV | 2
|  | Konec provozního součtu | [23 empty] | VV
|  | prořez, přeloožení 10% : 79,9431*1,10 |  | 87.9374 | [21 empty] | VV | 0
Díl: | 771 | Podlahy z dlaždic a obklady |  |  |  | 0 |  | 0 |  | 0 |  | 0 |  | 0.79 |  | 0.53 |  |  |  |  | 35.82 |  |  |  |  | DIL
82 | 965081713RT2 | Bourání dlaždic keramických tl. 1 cm, nad 1 m2, sbíječka, dlaždice keramické | m2 | 26.53 |  | 0 |  | 0 |  | 0 | 21 | 0 | 0 | 0 | 0.02 | 0.53 |  | RTS 17/ I | Indiv | 0.078 | 2.07 |  |  |  |  | POL1_1
|  | 1.N.P. - m.č. 1.4. - WC ženy : 5,72 |  | 5.72 | [21 empty] | VV | 0
|  | 1.M.P. - m.č. 1.5. - WC muži : 6,28 |  | 6.28 | [21 empty] | VV | 0
|  | 1.N.P. - m.č. 1.6. - Terasa : 12,94 |  | 12.94 | [21 empty] | VV | 0
|  | 1.N.P. - m.č. 1.11. - WC zaměstnanci ženy 2 : 1,59 |  | 1.59 | [21 empty] | VV | 0
83 | 771101210R00 | Penetrace podkladu pod dlažby | m2 | 25.15 |  | 0 |  | 0 |  | 0 | 21 | 0 | 0.00021 | 0.01 | 0 | 0 |  | RTS 17/ I | Indiv | 0.05 | 1.26 |  |  |  |  | POL1_7
|  | 1.N.P. - m.č. 1.3. - WC invalidi : 9,96 |  | 9.96 | [21 empty] | VV | 0
|  | 1.N.P. - m.č. 1.4. - WC ženy : 5,72 |  | 5.72 | [21 empty] | VV | 0
|  | 1.N.P. - m.č. 1.5. - WC muži : 6,28 |  | 6.28 | [21 empty] | VV | 0
|  | 1.N.P. - m.č. 1.10. - WC zaměstnan. 1 : 1,60 |  | 1.6 | [21 empty] | VV | 0
|  | 1.N.P. - m.č. 1.11. - WC zaměstnan. 2 : 1,59 |  | 1.59 | [21 empty] | VV | 0
84 | 771575107R00 | Montáž podlah keram.,režné hladké, tmel, 20x20 cm | m2 | 25.15 |  | 0 |  | 0 |  | 0 | 21 | 0 | 0.00455 | 0.11 | 0 | 0 |  | RTS 17/ I | Indiv | 0.97 | 24.4 |  |  |  |  | POL1_7
|  | 1.N.P. - m.č. 1.3. - WC invalidi : 9,96 |  | 9.96 | [21 empty] | VV | 0
|  | 1.N.P. - m.č. 1.4. - WC ženy : 5,72 |  | 5.72 | [21 empty] | VV | 0
|  | 1.N.P. - m.č. 1.5. - WC muži : 6,28 |  | 6.28 | [21 empty] | VV | 0
|  | 1.N.P. - m.č. 1.10. - WC zaměstnan. 1 : 1,60 |  | 1.6 | [21 empty] | VV | 0
|  | 1.N.P. - m.č. 1.11. - WC zaměstnan. 2 : 1,59 |  | 1.59 | [21 empty] | VV | 0
85 | 771579791R00 | Příplatek za plochu podlah keram. do 5 m2 jednotl. | m2 | 3.19 |  | 0 |  | 0 |  | 0 | 21 | 0 | 0 | 0 | 0 | 0 |  | RTS 17/ I | Indiv | 0.03 | 0.1 |  |  |  |  | POL1_7
|  | 1.N.P. - m.č. 1.10. - WC zaměstnan. 1 : 1,60 |  | 1.6 | [21 empty] | VV | 0
|  | 1.N.P. - m.č. 1.11. - WC zaměstnan. 2 : 1,59 |  | 1.59 | [21 empty] | VV | 0
86 | 771579795R00 | Příplatek za spárování vodotěsnou hmotou - plošně | m2 | 25.15 |  | 0 |  | 0 |  | 0 | 21 | 0 | 0.0008 | 0.02 | 0 | 0 |  | RTS 17/ I | Indiv | 0 | 0 |  |  |  |  | POL1_7
|  | 1.N.P. - m.č. 1.3. - WC invalidi : 9,96 |  | 9.96 | [21 empty] | VV | 0
|  | 1.N.P. - m.č. 1.4. - WC ženy : 5,72 |  | 5.72 | [21 empty] | VV | 0
|  | 1.N.P. - m.č. 1.5. - WC muži : 6,28 |  | 6.28 | [21 empty] | VV | 0
|  | 1.N.P. - m.č. 1.10. - WC zaměstnan. 1 : 1,60 |  | 1.6 | [21 empty] | VV | 0
|  | 1.N.P. - m.č. 1.11. - WC zaměstnan. 2 : 1,59 |  | 1.59 | [21 empty] | VV | 0
87 | 998771202R00 | Přesun hmot pro podlahy z dlaždic, výšky do 12 m | % | 202.4558 |  | 0 |  | 0 |  | 0 | 21 | 0 | 0 | 0 | 0 | 0 |  | RTS 17/ I | Indiv | 0 | 0 |  |  |  |  | POL1_
88 | 771100010RAB | Vyrovnání podk.samoniv.hmotou interiér, nivelační hmota tl. 6 mm, penetrace | m2 | 25.15 |  | 0 |  | 0 |  | 0 | 21 | 0 | 0.01018 | 0.26 | 0 | 0 |  | RTS 17/ I | Indiv | 0.31788 | 7.99 |  |  |  |  | POL2_7
|  | 1.N.P. - m.č. 1.3. - WC invalidi : 9,96 |  | 9.96 | [21 empty] | VV | 0
|  | 1.N.P. - m.č. 1.4. - WC ženy : 5,72 |  | 5.72 | [21 empty] | VV | 0
|  | 1.N.P. - m.č. 1.5. - WC muži : 6,28 |  | 6.28 | [21 empty] | VV | 0
|  | 1.N.P. - m.č. 1.10. - WC zaměstnan. 1 : 1,60 |  | 1.6 | [21 empty] | VV | 0
|  | 1.N.P. - m.č. 1.11. - WC zaměstnan. 2 : 1,59 |  | 1.59 | [21 empty] | VV | 0
89 | 597623122R | Dlaždice 19,7x19,7 cm | m2 | 27.665 |  | 0 |  | 0 |  | 0 | 21 | 0 | 0.0142 | 0.39 | 0 | 0 | SPCM | RTS 17/ I | Indiv | 0 | 0 |  |  |  |  | POL3_0
|  | Začátek provozního součtu | [23 empty] | VV
|  | 1.N.P. - m.č. 1.3. - WC invalidi : 9,96 |  | 9.96 | [21 empty] | VV | 2
|  | 1.N.P. - m.č. 1.4. - WC ženy : 5,72 |  | 5.72 | [21 empty] | VV | 2
|  | 1.N.P. - m.č. 1.5. - WC muži : 6,28 |  | 6.28 | [21 empty] | VV | 2
|  | 1.N.P. - m.č. 1.10. - WC zaměstnan. 1 : 1,60 |  | 1.6 | [21 empty] | VV | 2
|  | 1.N.P. - m.č. 1.11. - WC zaměstnan. 2 : 1,59 |  | 1.59 | [21 empty] | VV | 2
|  | Konec provozního součtu | [23 empty] | VV
|  | prořez 10% : 25,15*1,10 |  | 27.665 | [21 empty] | VV | 0
Díl: | 776 | Podlahy povlakové |  |  |  | 0 |  | 0 |  | 0 |  | 0 |  | 1.25 |  | 0.15 |  |  |  |  | 81.89 |  |  |  |  | DIL
90 | 776401800R00 | Demontáž soklíků nebo lišt, pryžových nebo z PVC | m | 146.68 |  | 0 |  | 0 |  | 0 | 21 | 0 | 0 | 0 | 0 | 0 |  | RTS 17/ I | Indiv | 0.035 | 5.13 |  |  |  |  | POL1_7
|  | 1.N.P. - m.č. 1.1. - Denní místnost : 45,92 |  | 45.92 | [21 empty] | VV | 0
|  | 1.N.P. - m.č. 1.2. - Odpočívárna : 29,90 |  | 29.9 | [21 empty] | VV | 0
|  | 1.N.P. - m.č. 1.3. - WC invalidi : 9,96 |  | 9.96 | [21 empty] | VV | 0
|  | 1.N.P. - m.č. 1.6. - Terasa : 12,94 |  | 12.94 | [21 empty] | VV | 0
|  | 1.N.P. - m.č. 1.7. - Kancelář : 4,95 |  | 4.95 | [21 empty] | VV | 0
|  | 1.N.P. - m.č. 1.8. - Chodba 1 : 20,08 |  | 20.08 | [21 empty] | VV | 0
|  | 1.N.P. - m.č. 1.9. - Chodba 2 : 21,33 |  | 21.33 | [21 empty] | VV | 0
|  | 1.N.P. - m.č. 1.10. - WC zaměstnanci 1 : 1,60 |  | 1.6 | [21 empty] | VV | 0
91 | 776421100R00 | Lepení podlahových soklíků z PVC a vinylu | m | 114.237 |  | 0 |  | 0 |  | 0 | 21 | 0 | 3e-05 | 0 | 0 | 0 |  | RTS 17/ I | Indiv | 0.1372 | 15.67 |  |  |  |  | POL1_7
|  | 1.N.P. - m.č. 1.1. - Denní místnost : (8,625+5,59)*2-1,20-1,80 |  | 25.43 | [21 empty] | VV | 0
|  | 1.N.P. - m.č. 1.2. - Odpočívárna : (5,945+4,945)*2-1,20-0,80 |  | 19.78 | [21 empty] | VV | 0
|  | 1.N.P. - m.č. 1.6. - Terasa : (2,35+5,345)*2-1,80 |  | 13.59 | [21 empty] | VV | 0
|  | 1.N.P. - m.č. 1.7. - Kancelář : (1,65+2,90)*2*0,45*2-0,80*2 |  | 6.59 | [21 empty] | VV | 0
|  | 1.N.P. - m.č. 1.8. - Chodba 1 : (2,75+7,622+1,305+1,22+0,50+2,10+2,10+2+0,35+5,20+2,795+7,00)-0,80-0,90-0,60*4-0,90 |  | 29.942 | [21 empty] | VV | 0
|  | 1.N.P. - m.č. 1.9 - Chodba 2 : (2,40+4,905+5,40+3,10+3,00+0,15+1,65)-0,80-0,90 |  | 18.905 | [21 empty] | VV | 0
92 | 776511810R00 | Odstranění PVC a koberců lepených bez podložky | m2 | 146.68 |  | 0 |  | 0 |  | 0 | 21 | 0 | 0 | 0 | 0.001 | 0.15 |  | RTS 17/ I | Indiv | 0.105 | 15.4 |  |  |  |  | POL1_7
|  | 1.N.P. - m.č. 1.1. - Denní místnost : 45,92 |  | 45.92 | [21 empty] | VV | 0
|  | 1.N.P. - m.č. 1.2. - Odpočívárna : 29,90 |  | 29.9 | [21 empty] | VV | 0
|  | 1.N.P. - m.č. 1.3. - WC invalidi : 9,96 |  | 9.96 | [21 empty] | VV | 0
|  | 1.N.P. - m.č. 1.6. - Terasa : 12,94 |  | 12.94 | [21 empty] | VV | 0
|  | 1.N.P. - m.č. 1.7. - Kancelář : 4,95 |  | 4.95 | [21 empty] | VV | 0
|  | 1.N.P. - m.č. 1.8. - Chodba 1 : 20,08 |  | 20.08 | [21 empty] | VV | 0
|  | 1.N.P. - m.č. 1.9. - Chodba 2 : 21,33 |  | 21.33 | [21 empty] | VV | 0
|  | 1.N.P. - m.č. 1.10. - WC zaměstnanci 1 : 1,60 |  | 1.6 | [21 empty] | VV | 0
93 | 776521100R00 | Lepení povlak.podlah z pásů PVC na Chemopren, pozn.1) | m2 | 135.74 |  | 0 |  | 0 |  | 0 | 21 | 0 | 0.00025 | 0.03 | 0 | 0 |  | RTS 17/ I | Indiv | 0.2584 | 35.08 |  |  |  |  | POL1_7
|  | 1.N.P. - m.č. 1.1. - Denní místnost : 46,01 |  | 46.01 | [21 empty] | VV | 0
|  | 1.N.P. - m.č. 1.2. - Odpočívárna : 29,90 |  | 29.9 | [21 empty] | VV | 0
|  | 1.N.P. - m.č. 1.6. - Terasa : 13,32 |  | 13.32 | [21 empty] | VV | 0
|  | 1.N.P. - m.č. 1.7. - Kancelář : 5,12 |  | 5.12 | [21 empty] | VV | 0
|  | 1.N.P. - m.č. 1.8. - Chodba 1 : 20,06 |  | 20.06 | [21 empty] | VV | 0
|  | 1.N.P. - m.č. 1.9 - Chodba 2 : 21,33 |  | 21.33 | [21 empty] | VV | 0
94 | 776994111R00 | Svařování povlakových podlah z pásů nebo čtverců | m | 135.74 |  | 0 |  | 0 |  | 0 | 21 | 0 | 4e-05 | 0.01 | 0 | 0 |  | RTS 17/ I | Indiv | 0.0782 | 10.61 |  |  |  |  | POL1_7
|  | 1.N.P. - m.č. 1.1. - Denní místnost : 46,01 |  | 46.01 | [21 empty] | VV | 0
|  | 1.N.P. - m.č. 1.2. - Odpočívárna : 29,90 |  | 29.9 | [21 empty] | VV | 0
|  | 1.N.P. - m.č. 1.6. - Terasa : 13,32 |  | 13.32 | [21 empty] | VV | 0
|  | 1.N.P. - m.č. 1.7. - Kancelář : 5,12 |  | 5.12 | [21 empty] | VV | 0
|  | 1.N.P. - m.č. 1.8. - Chodba 1 : 20,06 |  | 20.06 | [21 empty] | VV | 0
|  | 1.N.P. - m.č. 1.9 - Chodba 2 : 21,33 |  | 21.33 | [21 empty] | VV | 0
95 | 998766202R00 | Přesun hmot pro truhlářské konstr., výšky do 12 m | % | 1309.2101 |  | 0 |  | 0 |  | 0 | 21 | 0 | 0 | 0 | 0 | 0 |  | RTS 17/ I | Indiv | 0 | 0 |  |  |  |  | POL1_
96 | 776990111U00 | Vyrovnání samonivelační stěrkou tl.3 mm s pevností 15MPa | m2 | 135.74 |  | 0 |  | 0 |  | 0 | 21 | 0 | 0.00536 | 0.73 | 0 | 0 |  | Vlastní | Indiv | 0 | 0 |  |  |  |  | POL1_7
|  | 1.N.P. - m.č. 1.1. - Denní místnost : 46,01 |  | 46.01 | [21 empty] | VV | 0
|  | 1.N.P. - m.č. 1.2. - Odpočívárna : 29,90 |  | 29.9 | [21 empty] | VV | 0
|  | 1.N.P. - m.č. 1.6. - Terasa : 13,32 |  | 13.32 | [21 empty] | VV | 0
|  | 1.N.P. - m.č. 1.7. - Kancelář : 5,12 |  | 5.12 | [21 empty] | VV | 0
|  | 1.N.P. - m.č. 1.8. - Chodba 1 : 20,06 |  | 20.06 | [21 empty] | VV | 0
|  | 1.N.P. - m.č. 1.9 - Chodba 2 : 21,33 |  | 21.33 | [21 empty] | VV | 0
97 | 28341111R | Soklík PVC | m | 119.9488 |  | 0 |  | 0 |  | 0 | 21 | 0 | 0.00055 | 0.07 | 0 | 0 | SPCM | RTS 16/ I | Indiv | 0 | 0 |  |  |  |  | POL3_0
|  | Začátek provozního součtu | [23 empty] | VV
|  | 1.N.P. - m.č. 1.1. - Denní místnost : (8,625+5,59)*2-1,20-1,80 |  | 25.43 | [21 empty] | VV | 2
|  | 1.N.P. - m.č. 1.2. - Odpočívárna : (5,945+4,945)*2-1,20-0,80 |  | 19.78 | [21 empty] | VV | 2
|  | 1.N.P. - m.č. 1.6. - Terasa : (2,35+5,345)*2-1,80 |  | 13.59 | [21 empty] | VV | 2
|  | 1.N.P. - m.č. 1.7. - Kancelář : (1,65+2,90)*2*0,45*2-0,80*2 |  | 6.59 | [21 empty] | VV | 2
|  | 1.N.P. - m.č. 1.8. - Chodba 1 : (2,75+7,622+1,305+1,22+0,50+2,10+2,10+2+0,35+5,20+2,795+7,00)-0,80-0,90-0,60*4-0,90 |  | 29.942 | [21 empty] | VV | 2
|  | 1.N.P. - m.č. 1.9 - Chodba 2 : (2,40+4,905+5,40+3,10+3,00+0,15+1,65)-0,80-0,90 |  | 18.905 | [21 empty] | VV | 2
|  | Konec provozního součtu | [23 empty] | VV
|  | prořez 5% : 114,237*1,05 |  | 119.9488 | [21 empty] | VV | 0
98 | 28412220R | Podlahovina PVC Forbo SureSTEP R10 tl. 2,0 mm 20 m, - protiskluzová podlahovina, pozn.1) | m2 | 142.527 |  | 0 |  | 0 |  | 0 | 21 | 0 | 0.0029 | 0.41 | 0 | 0 | SPCM | RTS 17/ I | Indiv | 0 | 0 |  |  |  |  | POL3_0
|  | Začátek provozního součtu | [23 empty] | VV
|  | 1.N.P. - m.č. 1.1. - Denní místnost : 46,01 |  | 46.01 | [21 empty] | VV | 2
|  | 1.N.P. - m.č. 1.2. - Odpočívárna : 29,90 |  | 29.9 | [21 empty] | VV | 2
|  | 1.N.P. - m.č. 1.6. - Terasa : 13,32 |  | 13.32 | [21 empty] | VV | 2
|  | 1.N.P. - m.č. 1.7. - Kancelář : 5,12 |  | 5.12 | [21 empty] | VV | 2
|  | 1.N.P. - m.č. 1.8. - Chodba 1 : 20,06 |  | 20.06 | [21 empty] | VV | 2
|  | 1.N.P. - m.č. 1.9 - Chodba 2 : 21,33 |  | 21.33 | [21 empty] | VV | 2
|  | Konec provozního součtu | [23 empty] | VV
|  | prořez 5% : 135,74*1,05 |  | 142.527 | [21 empty] | VV | 0
Díl: | 781 | Obklady keramické |  |  |  | 0 |  | 0 |  | 0 |  | 0 |  | 0.42 |  | 0 |  |  |  |  | 101.21 |  |  |  |  | DIL
99 | 781101210R00 | Penetrace podkladu pod obklady | m2 | 86.064 |  | 0 |  | 0 |  | 0 | 21 | 0 | 0.00021 | 0.02 | 0 | 0 |  | RTS 17/ I | Indiv | 0.05 | 4.3 |  |  |  |  | POL1_7
|  | 1.N.P. - m.č. 1.3. - WC invalidi - stávající zdivo : (3,50+3,12)*1,80-2,10*2,10 |  | 7.506 | [21 empty] | VV | 0
|  | nové zdivo : (1,12+0,50+3,00)*1,80-0,90*1,80 |  | 6.696 | [21 empty] | VV | 0
|  | 1.N.P. - m.č. 1.4. - WC ženy - stávající zdivo : 2,00*1,80-0,995*1,20 |  | 2.406 | [21 empty] | VV | 0
|  | nové zdivo : (2,00+1,00)*2*1,80-0,60*1,80*2+(0,80+1,90)*2*1,80-0,60*1,80*3+(1,10+0,90)*2*1,80*2-0,60*1,80*2-0,995*1,20 |  | 26.166 | [21 empty] | VV | 0
|  | 1.N.P. - m.č. 1.5. - WC muži - stávající zdivo : (1,60*2+1,05+0,10+0,85)*1,80 |  | 9.36 | [21 empty] | VV | 0
|  | nové zdivo : (2,00+1,00)*2*1,80-0,60*1,80*2+(2,00+0,90+1,20+1,00)*1,80-0,60*1,80*2+(1,10+0,90)*1,80-0,60*1,80 |  | 18.18 | [21 empty] | VV | 0
|  | 1.N.P. - m.č. 1.10. - WC zaměstnan. 1 : (1,60+1,05*2)*1,80-0,60*0,90 |  | 6.12 | [21 empty] | VV | 0
|  | nové zdivo : 1,60*1,80 |  | 2.88 | [21 empty] | VV | 0
|  | 1.N.P. - m.č. 1.11. - WC zaměstnan. 2 : (0,85+1,60)*1,80-0,60*0,90 |  | 3.87 | [21 empty] | VV | 0
|  | nové zdivo : 1,60*1,80 |  | 2.88 | [21 empty] | VV | 0
100 | 781415015R00 | Montáž obkladů stěn, porovin.,tmel, 20x20,30x20 cm | m2 | 86.064 |  | 0 |  | 0 |  | 0 | 21 | 0 | 0.00455 | 0.39 | 0 | 0 |  | RTS 17/ I | Indiv | 1.126 | 96.91 |  |  |  |  | POL1_7
|  | 1.N.P. - m.č. 1.3. - WC invalidi - stávající zdivo : (3,50+3,12)*1,80-2,10*2,10 |  | 7.506 | [21 empty] | VV | 0
|  | nové zdivo : (1,12+0,50+3,00)*1,80-0,90*1,80 |  | 6.696 | [21 empty] | VV | 0
|  | 1.N.P. - m.č. 1.4. - WC ženy - stávající zdivo : 2,00*1,80-0,995*1,20 |  | 2.406 | [21 empty] | VV | 0
|  | nové zdivo : (2,00+1,00)*2*1,80-0,60*1,80*2+(0,80+1,90)*2*1,80-0,60*1,80*3+(1,10+0,90)*2*1,80*2-0,60*1,80*2-0,995*1,20 |  | 26.166 | [21 empty] | VV | 0
|  | 1.N.P. - m.č. 1.5. - WC muži - stávající zdivo : (1,60*2+1,05+0,10+0,85)*1,80 |  | 9.36 | [21 empty] | VV | 0
|  | nové zdivo : (2,00+1,00)*2*1,80-0,60*1,80*2+(2,00+0,90+1,20+1,00)*1,80-0,60*1,80*2+(1,10+0,90)*1,80-0,60*1,80 |  | 18.18 | [21 empty] | VV | 0
|  | 1.N.P. - m.č. 1.10. - WC zaměstnan. 1 : (1,60+1,05*2)*1,80-0,60*0,90 |  | 6.12 | [21 empty] | VV | 0
|  | nové zdivo : 1,60*1,80 |  | 2.88 | [21 empty] | VV | 0
|  | 1.N.P. - m.č. 1.11. - WC zaměstnan. 2 : (0,85+1,60)*1,80-0,60*0,90 |  | 3.87 | [21 empty] | VV | 0
|  | nové zdivo : 1,60*1,80 |  | 2.88 | [21 empty] | VV | 0
101 | 781419706R00 | Příplatek za spárovací vodotěsnou hmotu - plošně | m2 | 86.064 |  | 0 |  | 0 |  | 0 | 21 | 0 | 0.00011 | 0.01 | 0 | 0 |  | RTS 17/ I | Indiv | 0 | 0 |  |  |  |  | POL1_7
|  | 1.N.P. - m.č. 1.3. - WC invalidi - stávající zdivo : (3,50+3,12)*1,80-2,10*2,10 |  | 7.506 | [21 empty] | VV | 0
|  | nové zdivo : (1,12+0,50+3,00)*1,80-0,90*1,80 |  | 6.696 | [21 empty] | VV | 0
|  | 1.N.P. - m.č. 1.4. - WC ženy - stávající zdivo : 2,00*1,80-0,995*1,20 |  | 2.406 | [21 empty] | VV | 0
|  | nové zdivo : (2,00+1,00)*2*1,80-0,60*1,80*2+(0,80+1,90)*2*1,80-0,60*1,80*3+(1,10+0,90)*2*1,80*2-0,60*1,80*2-0,995*1,20 |  | 26.166 | [21 empty] | VV | 0
|  | 1.N.P. - m.č. 1.5. - WC muži - stávající zdivo : (1,60*2+1,05+0,10+0,85)*1,80 |  | 9.36 | [21 empty] | VV | 0
|  | nové zdivo : (2,00+1,00)*2*1,80-0,60*1,80*2+(2,00+0,90+1,20+1,00)*1,80-0,60*1,80*2+(1,10+0,90)*1,80-0,60*1,80 |  | 18.18 | [21 empty] | VV | 0
|  | 1.N.P. - m.č. 1.10. - WC zaměstnan. 1 : (1,60+1,05*2)*1,80-0,60*0,90 |  | 6.12 | [21 empty] | VV | 0
|  | nové zdivo : 1,60*1,80 |  | 2.88 | [21 empty] | VV | 0
|  | 1.N.P. - m.č. 1.11. - WC zaměstnan. 2 : (0,85+1,60)*1,80-0,60*0,90 |  | 3.87 | [21 empty] | VV | 0
|  | nové zdivo : 1,60*1,80 |  | 2.88 | [21 empty] | VV | 0
102 | 998781202R00 | Přesun hmot pro obklady keramické, výšky do 12 m | % | 732.4046 |  | 0 |  | 0 |  | 0 | 21 | 0 | 0 | 0 | 0 | 0 |  | RTS 17/ I | Indiv | 0 | 0 |  |  |  |  | POL1_
103 | 59782520R | Dodávka keramického obkladu 300x200 mm, - zákl.cena, typ obkladu určí investor | m2 | 94.6704 |  | 0 |  | 0 |  | 0 | 21 | 0 | 0 | 0 | 0 | 0 | SPCM | RTS 17/ I | Indiv | 0 | 0 |  |  |  |  | POL3_
|  | Začátek provozního součtu | [23 empty] | VV
|  | 1.N.P. - m.č. 1.3. - WC invalidi - stávající zdivo : (3,50+3,12)*1,80-2,10*2,10 |  | 7.506 | [21 empty] | VV | 2
|  | nové zdivo : (1,12+0,50+3,00)*1,80-0,90*1,80 |  | 6.696 | [21 empty] | VV | 2
|  | 1.N.P. - m.č. 1.4. - WC ženy - stávající zdivo : 2,00*1,80-0,995*1,20 |  | 2.406 | [21 empty] | VV | 2
|  | nové zdivo : (2,00+1,00)*2*1,80-0,60*1,80*2+(0,80+1,90)*2*1,80-0,60*1,80*3+(1,10+0,90)*2*1,80*2-0,60*1,80*2-0,995*1,20 |  | 26.166 | [21 empty] | VV | 2
|  | 1.N.P. - m.č. 1.5. - WC muži - stávající zdivo : (1,60*2+1,05+0,10+0,85)*1,80 |  | 9.36 | [21 empty] | VV | 2
|  | nové zdivo : (2,00+1,00)*2*1,80-0,60*1,80*2+(2,00+0,90+1,20+1,00)*1,80-0,60*1,80*2+(1,10+0,90)*1,80-0,60*1,80 |  | 18.18 | [21 empty] | VV | 2
|  | 1.N.P. - m.č. 1.10. - WC zaměstnan. 1 : (1,60+1,05*2)*1,80-0,60*0,90 |  | 6.12 | [21 empty] | VV | 2
|  | nové zdivo : 1,60*1,80 |  | 2.88 | [21 empty] | VV | 2
|  | 1.N.P. - m.č. 1.11. - WC zaměstnan. 2 : (0,85+1,60)*1,80-0,60*0,90 |  | 3.87 | [21 empty] | VV | 2
|  | nové zdivo : 1,60*1,80 |  | 2.88 | [21 empty] | VV | 2
|  | Konec provozního součtu | [23 empty] | VV
|  | prořez 10% : 86,064*1,10 |  | 94.6704 | [21 empty] | VV | 0
Díl: | 783 | Nátěry |  |  |  | 0 |  | 0 |  | 0 |  | 0 |  | 0.01 |  | 0 |  |  |  |  | 9.6 |  |  |  |  | DIL
104 | 783225600R00 | Nátěr syntetický kovových konstrukcí 2x email, - nátěr ocelových zárubní | m2 | 31.2616 |  | 0 |  | 0 |  | 0 | 21 | 0 | 0.00028 | 0.01 | 0 | 0 |  | RTS 17/ I | Indiv | 0.307 | 9.6 |  |  |  |  | POL1_7
|  | 1.N.P. : ((0,60+1,97*2)*(0,11+0,20))*9 |  | 12.6666 | [21 empty] | VV | 0
|  | ((0,80+1,97*2)*(0,11+0,20))*1 |  | 1.4694 | [21 empty] | VV | 0
|  | ((0,90+1,97*2)*(0,11+0,20))*2 |  | 3.0008 | [21 empty] | VV | 0
|  | ((0,80+1,97*2)*(0,16+0,20))*2 |  | 3.4128 | [21 empty] | VV | 0
|  | ((1,80+2,40*2)*(0,16+0,20))*2 |  | 4.752 | [21 empty] | VV | 0
|  | ((1,20+2,20*2)+(0,16+0,20))*1 |  | 5.96 | [21 empty] | VV | 0
Díl: | 784 | Malby |  |  |  | 0 |  | 0 |  | 0 |  | 0 |  | 0.24 |  | 0 |  |  |  |  | 113.66 |  |  |  |  | DIL
105 | 784402801R00 | Odstranění malby oškrábáním v místnosti H do 3,8 m | m2 | 502.6792 |  | 0 |  | 0 |  | 0 | 21 | 0 | 0 | 0 | 0 | 0 |  | RTS 17/ I | Indiv | 0.06971 | 35.04 |  |  |  |  | POL1_7
|  | stávající stropy : 160,91 |  | 160.91 | [21 empty] | VV | 0
|  | stávající stěny : 341,7692 |  | 341.7692 | [21 empty] | VV | 0
106 | 784111101R00 | Penetrace podkladu nátěrem Standard V1307 1 x, pozn.1) | m2 | 523.4909 |  | 0 |  | 0 |  | 0 | 21 | 0 | 0.0002 | 0.1 | 0 | 0 |  | RTS 17/ I | Indiv | 0.03248 | 17 |  |  |  |  | POL1_7
|  | omítky stropů : 160,91 |  | 160.91 | [21 empty] | VV | 0
|  | omítky stěn : 341,7692 |  | 341.7692 | [21 empty] | VV | 0
|  | omítky stěn na nových příčkách : 100,7548 |  | 100.7548 | [21 empty] | VV | 0
|  | odpočet nový strop : -79,9431 |  | -79.9431 | [21 empty] | VV | 0
107 | 784111701R00 | Penetrace podkladu nátěrem Remal sádrokarton 1x, pozn.1) | m2 | 79.9431 |  | 0 |  | 0 |  | 0 | 21 | 0 | 0.00017 | 0.01 | 0 | 0 |  | RTS 17/ I | Indiv | 0.03248 | 2.6 |  |  |  |  | POL1_7
|  | nová konstrukce stropu : 5,59*4,90+3,725*4,945+2,75*2,78+5,40*4,905 |  | 79.9431 | [21 empty] | VV | 0
108 | 784115712R00 | Malba Remal sádrokarton, bílá, bez penetrace, 2 x, pozn.1) | m2 | 79.9431 |  | 0 |  | 0 |  | 0 | 21 | 0 | 0.00033 | 0.03 | 0 | 0 |  | RTS 17/ I | Indiv | 0.10191 | 8.15 |  |  |  |  | POL1_7
|  | nová konstrukce stropu : 5,59*4,90+3,725*4,945+2,75*2,78+5,40*4,905 |  | 79.9431 | [21 empty] | VV | 0
109 | 784452271RT2 | Malba směsí tekutou 2x, 1barva, místnost do 3,8 m, Primalex Standard, pozn. 1) | m2 | 523.4909 |  | 0 |  | 0 |  | 0 | 21 | 0 | 0.00019 | 0.1 | 0 | 0 |  | RTS 12/ I | Indiv | 0.09717 | 50.87 |  |  |  |  | POL1_7
|  | omítky stropů : 160,91 |  | 160.91 | [21 empty] | VV | 0
|  | omítky stěn : 341,7692 |  | 341.7692 | [21 empty] | VV | 0
|  | omítky stěn na nových příčkách : 100,7548 |  | 100.7548 | [21 empty] | VV | 0
|  | odpočet nový strop : -79,9431 |  | -79.9431 | [21 empty] | VV | 0
Díl: | 930 | HZS |  |  |  | 0 |  | 0 |  | 0 |  | 0 |  | 0 |  | 0 |  |  |  |  | 30 |  |  |  |  | DIL
110 | 900 R00 | Hzs - drobné stavební přípomoci, nezměřitelné, stavební práce | h | 30 |  | 0 |  | 0 |  | 0 | 21 | 0 | 0 | 0 | 0 | 0 |  | Vlastní | Indiv | 1 | 30 |  |  |  |  | POL10_0
Díl: | D96 | Přesuny suti a vybouraných hmot |  |  |  | 0 |  | 0 |  | 0 |  | 0 |  | 0 |  | 0 |  |  |  |  | 119.15 |  |  |  |  | DIL
111 | 979087113R00 | Nakládání vybouraných hmot na dopravní prostředky | t | 48.0429 |  | 0 |  | 0 |  | 0 | 21 | 0 | 0 | 0 | 0 | 0 |  | RTS 17/ I | Indiv | 0.638 | 30.65 |  |  |  |  | POL1_
112 | 979082213R00 | Vodorovná doprava suti po suchu do 1 km | t | 48.0429 |  | 0 |  | 0 |  | 0 | 21 | 0 | 0 | 0 | 0 | 0 |  | RTS 17/ I | Indiv | 0.01 | 0.48 |  |  |  |  | POL1_
113 | 979082219R00 | Příplatek za dopravu suti po suchu za další 1 km, - skládka Horní Benešov 13 km | t | 576.5152 |  | 0 |  | 0 |  | 0 | 21 | 0 | 0 | 0 | 0 | 0 |  | RTS 17/ I | Indiv | 0 | 0 |  |  |  |  | POL1_
114 | 979990001R00 | Poplatek za skládku stavební suti | t | 48.0429 |  | 0 |  | 0 |  | 0 | 21 | 0 | 0 | 0 | 0 | 0 |  | RTS 17/ I | Indiv | 0 | 0 |  |  |  |  | POL1_
115 | 979087311R00 | Vodorovné přemístění suti nošením do 10 m | t | 48.0429 |  | 0 |  | 0 |  | 0 | 21 | 0 | 0 | 0 | 0 | 0 |  | RTS 17/ I | Indiv | 0.752 | 36.13 |  |  |  |  | POL1_
116 | 979087391R00 | Příplatek za nošení suti každých dalších 10 m | t | 144.1288 |  | 0 |  | 0 |  | 0 | 21 | 0 | 0 | 0 | 0 | 0 |  | RTS 17/ I | Indiv | 0.36 | 51.89 |  |  |  |  | POL1_
Díl: | VN | Vedlejší náklady |  |  |  | 0 |  | 0 |  | 0 |  | 0 |  | 0 |  | 0 |  |  |  |  | 0 |  |  |  |  | DIL
117 | 005121R | Zařízení staveniště (vč. dočasného dopravní značení) | Soubor | 1 |  | 0 |  | 0 |  | 0 | 21 | 0 | 0 | 0 | 0 | 0 |  | RTS 17/ I | Indiv | 0 | 0 |  |  |  |  | POL99_8
118 | VRN0 | Ztížené výrobní podmínky | Soubor | 1 |  | 0 |  | 0 |  | 0 | 21 | 0 | 0 | 0 | 0 | 0 |  | Vlastní | Indiv | 0 | 0 |  |  |  |  | POL99_8
119 | VRN1 | Oborová přirážka (geodetické práce, vytýčení stávajících inženýrských sítí, dokumentaci skutečného provedení díla) | Soubor | 1 |  | 0 |  | 0 |  | 0 | 21 | 0 | 0 | 0 | 0 | 0 |  | Vlastní | Indiv | 0 | 0 |  |  |  |  | POL99_8
120 | VRN2 | Přesun stavebních kapacit | Soubor | 1 |  | 0 |  | 0 |  | 0 | 21 | 0 | 0 | 0 | 0 | 0 |  | Vlastní | Indiv | 0 | 0 |  |  |  |  | POL99_8
121 | VRN3 | Mimostaveništní doprava | Soubor | 1 |  | 0 |  | 0 |  | 0 | 21 | 0 | 0 | 0 | 0 | 0 |  | Vlastní | Indiv | 0 | 0 |  |  |  |  | POL99_8
122 | VRN5 | Provoz investora (omezení z důvodu provozu býv. nájemce) | Soubor | 1 |  | 0 |  | 0 |  | 0 | 21 | 0 | 0 | 0 | 0 | 0 |  | Vlastní | Indiv | 0 | 0 |  |  |  |  | POL99_8
123 | VRN6 | Kompletační činnost (IČD) | Soubor | 1 |  | 0 |  | 0 |  | 0 | 21 | 0 | 0 | 0 | 0 | 0 |  | Vlastní | Indiv | 0 | 0 |  |  |  |  | POL99_8
[24 empty] | 15 | 21
| Celkem |  |  |  |  | 0 | [17 empty] | 0 | 0 | SUM
Poznámky uchazeče k zadání
POPUZIV
END

## 2.NP
Položkový rozpočet | [25 empty] | #TypZaznamu#
S: | 2017/06 | Denní stacionář - verze 1 | [23 empty] | STA
O: | 01 | Rekonstrukce budovy - vnitřní úpravy | [20 empty] | STA |  |  | OBJ
R: | 001-c | Stavební část-2.NP | [23 empty] | ROZ
P.č. | Číslo položky | Název položky | MJ | množství | cena / MJ | Celkem | Dodávka | Dodávka celk. | Montáž | Montáž celk. | DPH | cena s DPH | hmotnost / MJ | hmotnost celk.(t) | dem. hmotnost / MJ | dem. hmotnost celk.(t) | Ceník | Cen. soustava / platnost | Cenová úroveň | Nhod / MJ | Nhod celk. | Dodavatel
Díl: | 31 | Zdi podpěrné a volné |  |  |  | 0 |  | 0 |  | 0 |  | 0 |  | 0.48 |  | 0 |  |  |  |  | 2.66 |  |  |  |  | DIL
1 | 317121101RT2 | Osazení překladu světlost otvoru do 105 cm, včetně dodávky RZP 1/10 119x14x14 | kus | 4 |  | 0 |  | 0 |  | 0 | 21 | 0 | 0.06571 | 0.26 | 0 | 0 |  | RTS 17/ I | Indiv | 0.242 | 0.97 |  |  |  |  | POL1_1
|  | 2.N.P. - m.č. 2.2. - Místnost 1 : 2,00 |  | 2 | [21 empty] | VV | 0
|  | 2.N.P. - m.č. 2.1. - Šatna zaměstnanci : 2,00 |  | 2 | [21 empty] | VV | 0
2 | 317121033RT3 | Překlad nenosný do příčky Ytong, překlad Ytong 1200 x 249 x 125 mm, pozn.1) | kus | 7 |  | 0 |  | 0 |  | 0 | 21 | 0 | 0.03096 | 0.22 | 0 | 0 |  | RTS 13/ I | Indiv | 0.242 | 1.69 |  |  |  |  | POL1_1
|  | 7,00 |  | 7 | [21 empty] | VV | 0
Díl: | 34 | Stěny a příčky |  |  |  | 0 |  | 0 |  | 0 |  | 0 |  | 6.14 |  | 0 |  |  |  |  | 142.06 |  |  |  |  | DIL
3 | 342255024RT1 | Příčky z desek Ytong tl. 10 cm, desky P 2 - 500, 599 x 249 x 100 mm, pozn.1) | m2 | 29.6052 |  | 0 |  | 0 |  | 0 | 21 | 0 | 0.0706 | 2.09 | 0 | 0 |  | RTS 17/ I | Indiv | 0.52915 | 15.67 |  |  |  |  | POL1_1
|  | (0,30+1,35+3,45*2+0,955+1,48+0,10+1,10)*2,947 |  | 35.9092 | [21 empty] | VV | 0
|  | odpočet otvorů : -0,80*1,97-0,60*1,97*4 |  | -6.304 | [21 empty] | VV | 0
4 | 342255028RT1 | Příčky z desek Ytong tl. 15 cm, desky P 2 - 500, 599 x 249 x 150 mm, pozn.1) | m2 | 16.1803 |  | 0 |  | 0 |  | 0 | 21 | 0 | 0.1055 | 1.71 | 0 | 0 |  | RTS 17/ I | Indiv | 0.55489 | 8.98 |  |  |  |  | POL1_1
|  | (3,255+0,15+1,05+2,105)*2,947 |  | 19.3323 | [21 empty] | VV | 0
|  | odpočet otvorů : -0,80*1,97*2 |  | -3.152 | [21 empty] | VV | 0
5 | 342264051RT2 | Podhled sádrokartonový na zavěšenou ocel. konstr., desky protipožární tl. 12,5 mm, bez izolace | m2 | 116.13 |  | 0 |  | 0 |  | 0 | 21 | 0 | 0.02017 | 2.34 | 0 | 0 |  | RTS 17/ I | Indiv | 1.011 | 117.41 |  |  |  |  | POL1_1
|  | 2.N.P. - m.č. 2.1. - Šatna zaměstnanci : 14,00 |  | 14 | [21 empty] | VV | 0
|  | 2.N.P. - m.č. 2.2. - Místnost 1 : 27,93 |  | 27.93 | [21 empty] | VV | 0
|  | 2.N.P. - m.č. 2.3. - Místnost 2 : 44,00 |  | 44 | [21 empty] | VV | 0
|  | 2.N.P. - m.č. 2.4. - Chodba 1 : 10,93 |  | 10.93 | [21 empty] | VV | 0
|  | 2.N.P. - m.č. 2.5. - Chodba 2 : 6,99 |  | 6.99 | [21 empty] | VV | 0
|  | 2.N.P. - m.č. 2.6. - Půda : | [23 empty] | VV | 0
|  | 2.N.P. - m.č. 2.7. - WC zaměstnanci ,muži : 8,21 |  | 8.21 | [21 empty] | VV | 0
|  | 2.N.P. - m.č. 2.8. - Úklidová komora : 2,01 |  | 2.01 | [21 empty] | VV | 0
|  | 2.N.P. - m.č. 2.9. - Sklad čistého prádla : 2,06 |  | 2.06 | [21 empty] | VV | 0
Díl: | 41 | Stropy a stropní konstrukce |  |  |  | 0 |  | 0 |  | 0 |  | 0 |  | 0 |  | 0 |  |  |  |  | 0 |  |  |  |  | DIL
6 | 41R1vlastní | D + M ocelové samonosné konstrukce z ocel. úhel-, níků 35x35 mm po obovodu místností | m2 | 116.13 |  | 0 |  | 0 |  | 0 | 21 | 0 | 0 | 0 | 0 | 0 |  | Vlastní | Indiv | 0 | 0 |  |  |  |  | POL1_1
|  | 2.N.P. - m.č. 2.1. - Šatna zaměstnanci : 14,00 |  | 14 | [21 empty] | VV | 0
|  | 2.N.P. - m.č. 2.2. - Místnost 1 : 27,93 |  | 27.93 | [21 empty] | VV | 0
|  | 2.N.P. - m.č. 2.3. - Místnost 2 : 44,00 |  | 44 | [21 empty] | VV | 0
|  | 2.N.P. - m.č. 2.4. - Chodba 1 : 10,93 |  | 10.93 | [21 empty] | VV | 0
|  | 2.N.P. - m.č. 2.5. - Chodba 2 : 6,99 |  | 6.99 | [21 empty] | VV | 0
|  | 2.N.P. - m.č. 2.6. - Půda : | [23 empty] | VV | 0
|  | 2.N.P. - m.č. 2.7. - WC zaměstnanci ,muži : 8,21 |  | 8.21 | [21 empty] | VV | 0
|  | 2.N.P. - m.č. 2.8. - Úklidová komora : 2,01 |  | 2.01 | [21 empty] | VV | 0
|  | 2.N.P. - m.č. 2.9. - Sklad čistého prádla : 2,06 |  | 2.06 | [21 empty] | VV | 0
Díl: | 61 | Úpravy povrchů vnitřní |  |  |  | 0 |  | 0 |  | 0 |  | 0 |  | 7.49 |  | 0 |  |  |  |  | 229.06 |  |  |  |  | DIL
7 | 610991111R00 | Zakrývání výplní vnitřních otvorů | m2 | 17.53 |  | 0 |  | 0 |  | 0 | 21 | 0 | 4e-05 | 0 | 0 | 0 |  | RTS 17/ I | Indiv | 0.078 | 1.37 |  |  |  |  | POL1_1
|  | 2.N.P. : 1,20*1,50+1,20*1,50+0,50*0,50+1,20*1,50+1,20*1,80*2+1,20*1,80*3+0,60*0,90*2 |  | 17.53 | [21 empty] | VV | 0
8 | 612421615R00 | Omítka vnitřní zdiva, MVC, hrubá zatřená | m2 | 15.698 |  | 0 |  | 0 |  | 0 | 21 | 0 | 0.03921 | 0.62 | 0 | 0 |  | RTS 17/ I | Indiv | 0.396 | 6.22 |  |  |  |  | POL1_1
|  | 2.N.P. - m.č. 2.7. - WC zaměstnanci ,muži : (1,48+1,87+2,00)*1,80-0,60*0,90*2 |  | 8.55 | [21 empty] | VV | 0
|  | 2.N.P. - m.č. 2.8. - Úklidová komora : 0,955*1,80 |  | 1.719 | [21 empty] | VV | 0
|  | 2.N.P. - m.č. 2.9. - Sklad čistého prádla : (2,105+1,05)*1,80-0,50*0,50 |  | 5.429 | [21 empty] | VV | 0
9 | 612421321R00 | Oprava vápen.omítek stěn do 30 % pl. - hladkých | m2 | 257.0352 |  | 0 |  | 0 |  | 0 | 21 | 0 | 0.01581 | 4.06 | 0 | 0 |  | RTS 17/ I | Indiv | 0.24845 | 63.86 |  |  |  |  | POL1_1
|  | Včetně pomocného pracovního lešení o výšce podlahy do 1900 mm a pro zatížení do 1,5 kPa. | [23 empty] | POP
|  | 2.N.P. - m.č. 2.1. - Šatna zaměstnanci : (3,875+3,195)*2*2,947-0,80*1,97-1,20*1,50 |  | 38.2946 | [21 empty] | VV | 0
|  | 2.N.P. - m.č. 2.2. - Místnost 1 : (5,945+4,70)*2*2,947-0,80*1,97*2-1,20*1,80*2 |  | 55.2696 | [21 empty] | VV | 0
|  | 2.N.P. - m.č. 2.3. - Místnost 2 : (6,30+6,895+3,925+1,50+3,80+0,55)*2,947-0,80*1,97-1,20*1,80*3 |  | 59.6366 | [21 empty] | VV | 0
|  | 2.N.P. - m.č. 2.4. - Chodba 1 : (3,20+1,70+0,60+3,80+5,60+5,40)*2,947-0,80*1,97*2-1,20*1,50 |  | 54.8721 | [21 empty] | VV | 0
|  | 2.N.P. - m.č. 2.5. - Chodba 2 : (4,45+2,105*2)*2,947-0,80*1,97*2-0,50*0,50 |  | 22.119 | [21 empty] | VV | 0
|  | 2.N.P. - m.č. 2.7. - WC zaměstnanci ,muži : (1,48+0,10+1,87+2,00)*2,947-0,60*0,90*2 |  | 14.9811 | [21 empty] | VV | 0
|  | 2.N.P. - m.č. 2.8. - Úklidová komora : 0,955*2,947 |  | 2.8144 | [21 empty] | VV | 0
|  | 2.N.P. - m.č. 2.9. - Sklad čistého prádla : (2,105+1,05)*2,947-0,50*0,50 |  | 9.0478 | [21 empty] | VV | 0
10 | 612471411RT2 | Úprava vnitřních stěn aktivovaným štukem, s použitím suché maltové směsi | m2 | 257.0352 |  | 0 |  | 0 |  | 0 | 21 | 0 | 0.003 | 0.77 | 0 | 0 |  | RTS 17/ I | Indiv | 0.25116 | 64.56 |  |  |  |  | POL1_1
|  | 2.N.P. - m.č. 2.1. - Šatna zaměstnanci : (3,875+3,195)*2*2,947-0,80*1,97-1,20*1,50 |  | 38.2946 | [21 empty] | VV | 0
|  | 2.N.P. - m.č. 2.2. - Místnost 1 : (5,945+4,70)*2*2,947-0,80*1,97*2-1,20*1,80*2 |  | 55.2696 | [21 empty] | VV | 0
|  | 2.N.P. - m.č. 2.3. - Místnost 2 : (6,30+6,895+3,925+1,50+3,80+0,55)*2,947-0,80*1,97-1,20*1,80*3 |  | 59.6366 | [21 empty] | VV | 0
|  | 2.N.P. - m.č. 2.4. - Chodba 1 : (3,20+1,70+0,60+3,80+5,60+5,40)*2,947-0,80*1,97*2-1,20*1,50 |  | 54.8721 | [21 empty] | VV | 0
|  | 2.N.P. - m.č. 2.5. - Chodba 2 : (4,45+2,105*2)*2,947-0,80*1,97*2-0,50*0,50 |  | 22.119 | [21 empty] | VV | 0
|  | 2.N.P. - m.č. 2.7. - WC zaměstnanci ,muži : (1,48+0,10+1,87+2,00)*2,947-0,60*0,90*2 |  | 14.9811 | [21 empty] | VV | 0
|  | 2.N.P. - m.č. 2.8. - Úklidová komora : 0,955*2,947 |  | 2.8144 | [21 empty] | VV | 0
|  | 2.N.P. - m.č. 2.9. - Sklad čistého prádla : (2,105+1,05)*2,947-0,50*0,50 |  | 9.0478 | [21 empty] | VV | 0
11 | 612481211RT5 | Montáž výztužné sítě (perlinky) do stěrky-stěny, včetně výztužné sítě a stěrkového tmelu | m2 | 257.0352 |  | 0 |  | 0 |  | 0 | 21 | 0 | 0.00361 | 0.93 | 0 | 0 |  | RTS 17/ I | Indiv | 0.362 | 93.05 |  |  |  |  | POL1_1
|  | 2.N.P. - m.č. 2.1. - Šatna zaměstnanci : (3,875+3,195)*2*2,947-0,80*1,97-1,20*1,50 |  | 38.2946 | [21 empty] | VV | 0
|  | 2.N.P. - m.č. 2.2. - Místnost 1 : (5,945+4,70)*2*2,947-0,80*1,97*2-1,20*1,80*2 |  | 55.2696 | [21 empty] | VV | 0
|  | 2.N.P. - m.č. 2.3. - Místnost 2 : (6,30+6,895+3,925+1,50+3,80+0,55)*2,947-0,80*1,97-1,20*1,80*3 |  | 59.6366 | [21 empty] | VV | 0
|  | 2.N.P. - m.č. 2.4. - Chodba 1 : (3,20+1,70+0,60+3,80+5,60+5,40)*2,947-0,80*1,97*2-1,20*1,50 |  | 54.8721 | [21 empty] | VV | 0
|  | 2.N.P. - m.č. 2.5. - Chodba 2 : (4,45+2,105*2)*2,947-0,80*1,97*2-0,50*0,50 |  | 22.119 | [21 empty] | VV | 0
|  | 2.N.P. - m.č. 2.7. - WC zaměstnanci ,muži : (1,48+0,10+1,87+2,00)*2,947-0,60*0,90*2 |  | 14.9811 | [21 empty] | VV | 0
|  | 2.N.P. - m.č. 2.8. - Úklidová komora : 0,955*2,947 |  | 2.8144 | [21 empty] | VV | 0
|  | 2.N.P. - m.č. 2.9. - Sklad čistého prádla : (2,105+1,05)*2,947-0,50*0,50 |  | 9.0478 | [21 empty] | VV | 0
12 | 612131121U00 | Penetrace vnitřní stěna ručně | m2 | 257.0352 |  | 0 |  | 0 |  | 0 | 21 | 0 | 0.00047 | 0.12 | 0 | 0 |  | Vlastní | Indiv | 0 | 0 |  |  |  |  | POL1_1
|  | 2.N.P. - m.č. 2.1. - Šatna zaměstnanci : (3,875+3,195)*2*2,947-0,80*1,97-1,20*1,50 |  | 38.2946 | [21 empty] | VV | 0
|  | 2.N.P. - m.č. 2.2. - Místnost 1 : (5,945+4,70)*2*2,947-0,80*1,97*2-1,20*1,80*2 |  | 55.2696 | [21 empty] | VV | 0
|  | 2.N.P. - m.č. 2.3. - Místnost 2 : (6,30+6,895+3,925+1,50+3,80+0,55)*2,947-0,80*1,97-1,20*1,80*3 |  | 59.6366 | [21 empty] | VV | 0
|  | 2.N.P. - m.č. 2.4. - Chodba 1 : (3,20+1,70+0,60+3,80+5,60+5,40)*2,947-0,80*1,97*2-1,20*1,50 |  | 54.8721 | [21 empty] | VV | 0
|  | 2.N.P. - m.č. 2.5. - Chodba 2 : (4,45+2,105*2)*2,947-0,80*1,97*2-0,50*0,50 |  | 22.119 | [21 empty] | VV | 0
|  | 2.N.P. - m.č. 2.7. - WC zaměstnanci ,muži : (1,48+0,10+1,87+2,00)*2,947-0,60*0,90*2 |  | 14.9811 | [21 empty] | VV | 0
|  | 2.N.P. - m.č. 2.8. - Úklidová komora : 0,955*2,947 |  | 2.8144 | [21 empty] | VV | 0
|  | 2.N.P. - m.č. 2.9. - Sklad čistého prádla : (2,105+1,05)*2,947-0,50*0,50 |  | 9.0478 | [21 empty] | VV | 0
13 | 612474116U00 | Vnitřní omítka stěn ze směsi na pórobetonové zdivo tl 10mm | m2 | 80.6671 |  | 0 |  | 0 |  | 0 | 21 | 0 | 0.012 | 0.97 | 0 | 0 |  | Vlastní | Indiv | 0 | 0 |  |  |  |  | POL1_1
|  | (0,30+1,45+0,20+1,35+3,45+2,15+1,20+3,45+0,955*2+1,58+1,20+1,48+1,10)*2,947 |  | 61.3565 | [21 empty] | VV | 0
|  | (2,105*2+3,255+1,050+4,455)*2,947 |  | 38.2226 | [21 empty] | VV | 0
|  | -0,80*1,97*4-0,80*1,97*2-0,60*1,97*4*2 |  | -18.912 | [21 empty] | VV | 0
14 | 619991001U00 | Zakrytí podlah fólie+páska | m2 | 129.08 |  | 0 |  | 0 |  | 0 | 21 | 0 | 0.00012 | 0.02 | 0 | 0 |  | Vlastní | Indiv | 0 | 0 |  |  |  |  | POL1_1
|  | 2.N.P. - m.č. 2.1. - Šatna zaměstnanci : 11,99 |  | 11.99 | [21 empty] | VV | 0
|  | 2.N.P. - m.č. 2.2. - Místnost 1 : 27,93 |  | 27.93 | [21 empty] | VV | 0
|  | 2.N.P. - m.č. 2.3. - Místnost 2 : 38,58 |  | 38.58 | [21 empty] | VV | 0
|  | 2.N.P. - m.č. 2.4. - Chodba 1 : 10,93 |  | 10.93 | [21 empty] | VV | 0
|  | 2.N.P. - m.č. 2.5. - Chodba 2 : 7,13 |  | 7.13 | [21 empty] | VV | 0
|  | 2.N.P. - m.č. 2.6. - Půda : 20,19 |  | 20.19 | [21 empty] | VV | 0
|  | 2.N.P. - m.č. 2.7. - WC zaměstnanci ,muži : 8,21 |  | 8.21 | [21 empty] | VV | 0
|  | 2.N.P. - m.č. 2.8. - Úklidová komora : 2,00 |  | 2 | [21 empty] | VV | 0
|  | 2.N.P. - m.č. 2.9. - Sklad čistého prádla : 2,12 |  | 2.12 | [21 empty] | VV | 0
Díl: | 64 | Výplně otvorů |  |  |  | 0 |  | 0 |  | 0 |  | 0 |  | 0.29 |  | 0 |  |  |  |  | 18.6 |  |  |  |  | DIL
15 | 642942111RT2 | Osazení zárubní dveřních ocelových, pl. do 2,5 m2, včetně dodávky zárubně 60 x 197 x 11 cm | kus | 4 |  | 0 |  | 0 |  | 0 | 21 | 0 | 0.03027 | 0.12 | 0 | 0 |  | RTS 17/ I | Indiv | 1.86 | 7.44 |  |  |  |  | POL1_1
|  | 2.N.P. - m.č. 2.7. : 3,00 |  | 3 | [21 empty] | VV | 0
|  | 2.N.P. - m.č. 2.8. : 1,00 |  | 1 | [21 empty] | VV | 0
16 | 642942111RT4 | Osazení zárubní dveřních ocelových, pl. do 2,5 m2, včetně dodávky zárubně 80 x 197 x 11 cm | kus | 1 |  | 0 |  | 0 |  | 0 | 21 | 0 | 0.03083 | 0.03 | 0 | 0 |  | RTS 17/ I | Indiv | 1.86 | 1.86 |  |  |  |  | POL1_1
|  | 2.N.P. - m.č. 2.3. : 1,00 |  | 1 | [21 empty] | VV | 0
17 | 642942111RU4 | Osazení zárubní dveřních ocelových, pl. do 2,5 m2, včetně dodávky zárubně 80 x 197 x 16 cm | kus | 5 |  | 0 |  | 0 |  | 0 | 21 | 0 | 0.02897 | 0.14 | 0 | 0 |  | RTS 17/ I | Indiv | 1.86 | 9.3 |  |  |  |  | POL1_1
|  | 2.N.P. - m.č. 2.1. : 1,00 |  | 1 | [21 empty] | VV | 0
|  | 2.N.P. - m.č. 2.2. : 1,00 |  | 1 | [21 empty] | VV | 0
|  | 2.N.P. - m.č. 2.3. : 1,00 |  | 1 | [21 empty] | VV | 0
|  | 2.N.P. - m.č. 2.4. : 1,00 |  | 1 | [21 empty] | VV | 0
|  | 2.N.P. - m.č. 2.5. : 1,00 |  | 1 | [21 empty] | VV | 0
Díl: | 94 | Lešení a stavební výtahy |  |  |  | 0 |  | 0 |  | 0 |  | 0 |  | 0.13 |  | 0 |  |  |  |  | 19.27 |  |  |  |  | DIL
18 | 941955001R00 | Lešení lehké pomocné, výška podlahy do 1,2 m | m2 | 108.89 |  | 0 |  | 0 |  | 0 | 21 | 0 | 0.00121 | 0.13 | 0 | 0 |  | RTS 17/ I | Indiv | 0.177 | 19.27 |  |  |  |  | POL1_1
|  | pro mtž SDK podhledů - podlahová plocha : 129,08-20,19 |  | 108.89 | [21 empty] | VV | 0
Díl: | 95 | Dokončovací konstrukce na pozemních stavbách |  |  |  | 0 |  | 0 |  | 0 |  | 0 |  | 0.01 |  | 4.64 |  |  |  |  | 72.26 |  |  |  |  | DIL
19 | 952901111R00 | Vyčištění budov o výšce podlaží do 4 m | m2 | 129.08 |  | 0 |  | 0 |  | 0 | 21 | 0 | 4e-05 | 0.01 | 0 | 0 |  | RTS 17/ I | Indiv | 0.308 | 39.76 |  |  |  |  | POL1_1
|  | 2.N.P. - m.č. 2.1. - Šatna zaměstnanci : 11,99 |  | 11.99 | [21 empty] | VV | 0
|  | 2.N.P. - m.č. 2.2. - Místnost 1 : 27,93 |  | 27.93 | [21 empty] | VV | 0
|  | 2.N.P. - m.č. 2.3. - Místnost 2 : 38,58 |  | 38.58 | [21 empty] | VV | 0
|  | 2.N.P. - m.č. 2.4. - Chodba 1 : 10,93 |  | 10.93 | [21 empty] | VV | 0
|  | 2.N.P. - m.č. 2.5. - Chodba 2 : 7,13 |  | 7.13 | [21 empty] | VV | 0
|  | 2.N.P. - m.č. 2.6. - Půda : 20,19 |  | 20.19 | [21 empty] | VV | 0
|  | 2.N.P. - m.č. 2.7. - WC zaměstnanci ,muži : 8,21 |  | 8.21 | [21 empty] | VV | 0
|  | 2.N.P. - m.č. 2.8. - Úklidová komora : 2,00 |  | 2 | [21 empty] | VV | 0
|  | 2.N.P. - m.č. 2.9. - Sklad čistého prádla : 2,12 |  | 2.12 | [21 empty] | VV | 0
20 | 952902121R00 | Odstranění holubího trusu z podlah do tl. 5 cm | m2 | 92.85 |  | 0 |  | 0 |  | 0 | 21 | 0 | 0 | 0 | 0.05 | 4.64 |  | RTS 17/ I | Indiv | 0.35 | 32.5 |  |  |  |  | POL1_1
|  | Půda : 92,85 |  | 92.85 | [21 empty] | VV | 0
Díl: | 96 | Bourání konstrukcí |  |  |  | 0 |  | 0 |  | 0 |  | 0 |  | 0.03 |  | 10.45 |  |  |  |  | 30.87 |  |  |  |  | DIL
21 | 962031132R00 | Bourání příček cihelných tl. 10 cm | m2 | 19.7981 |  | 0 |  | 0 |  | 0 | 21 | 0 | 0.00067 | 0.01 | 0.131 | 2.59 |  | RTS 17/ I | Indiv | 0.207 | 4.1 |  |  |  |  | POL1_1
|  | (3,45+1,10+0,10+0,90+0,10+0,955+0,10+1,35)*2,947 |  | 23.7381 | [21 empty] | VV | 0
|  | -0,80*1,97-0,60*1,97*2 |  | -3.94 | [21 empty] | VV | 0
22 | 962031133R00 | Bourání příček cihelných tl. 15 cm | m2 | 16.1803 |  | 0 |  | 0 |  | 0 | 21 | 0 | 0.00067 | 0.01 | 0.261 | 4.22 |  | RTS 17/ I | Indiv | 0.258 | 4.17 |  |  |  |  | POL1_1
|  | (4,455+2,105)*2,947-0,80*1,97*2 |  | 16.1803 | [21 empty] | VV | 0
23 | 968061125R00 | Vyvěšení dřevěných dveřních křídel pl. do 2 m2 | kus | 7 |  | 0 |  | 0 |  | 0 | 21 | 0 | 0 | 0 | 0 | 0 |  | RTS 17/ I | Indiv | 0.05 | 0.35 |  |  |  |  | POL1_1
24 | 968072455R00 | Vybourání kovových dveřních zárubní pl. do 2 m2 | m2 | 10.244 |  | 0 |  | 0 |  | 0 | 21 | 0 | 0.00117 | 0.01 | 0.076 | 0.78 |  | RTS 17/ I | Indiv | 0.939 | 9.62 |  |  |  |  | POL1_1
|  | 0,80*1,97*5+0,60*1,97*2 |  | 10.244 | [21 empty] | VV | 0
25 | 978059531R00 | Odsekání vnitřních obkladů stěn nad 2 m2 | m2 | 42.084 |  | 0 |  | 0 |  | 0 | 21 | 0 | 0 | 0 | 0.068 | 2.86 |  | RTS 17/ I | Indiv | 0.3 | 12.63 |  |  |  |  | POL1_1
|  | (0,955+2,15)*2*1,80-0,60*1,80+(0,955+1,20)*2*1,80-0,60*1,80 |  | 16.776 | [21 empty] | VV | 0
|  | (3,45+0,80+1,58+1,20+1,87+2,00)*1,80-0,80*1,80-0,60*0,90 |  | 17.64 | [21 empty] | VV | 0
|  | (1,10+1,48)*2*1,80-0,60*1,80-0,60*0,90 |  | 7.668 | [21 empty] | VV | 0
Díl: | 97 | Prorážení otvorů |  |  |  | 0 |  | 0 |  | 0 |  | 0 |  | 0 |  | 1.03 |  |  |  |  | 7.71 |  |  |  |  | DIL
26 | 978013121R00 | Otlučení omítek vnitřních stěn v rozsahu do 10 % | m2 | 257.0352 |  | 0 |  | 0 |  | 0 | 21 | 0 | 0 | 0 | 0.004 | 1.03 |  | RTS 17/ I | Indiv | 0.03 | 7.71 |  |  |  |  | POL1_1
|  | 2.N.P. - m.č. 2.1. - Šatna zaměstnanci : (3,875+3,195)*2*2,947-0,80*1,97-1,20*1,50 |  | 38.2946 | [21 empty] | VV | 0
|  | 2.N.P. - m.č. 2.2. - Místnost 1 : (5,945+4,70)*2*2,947-0,80*1,97*2-1,20*1,80*2 |  | 55.2696 | [21 empty] | VV | 0
|  | 2.N.P. - m.č. 2.3. - Místnost 2 : (6,30+6,895+3,925+1,50+3,80+0,55)*2,947-0,80*1,97-1,20*1,80*3 |  | 59.6366 | [21 empty] | VV | 0
|  | 2.N.P. - m.č. 2.4. - Chodba 1 : (3,20+1,70+0,60+3,80+5,60+5,40)*2,947-0,80*1,97*2-1,20*1,50 |  | 54.8721 | [21 empty] | VV | 0
|  | 2.N.P. - m.č. 2.5. - Chodba 2 : (4,45+2,105*2)*2,947-0,80*1,97*2-0,50*0,50 |  | 22.119 | [21 empty] | VV | 0
|  | 2.N.P. - m.č. 2.7. - WC zaměstnanci ,muži : (1,48+0,10+1,87+2,00)*2,947-0,60*0,90*2 |  | 14.9811 | [21 empty] | VV | 0
|  | 2.N.P. - m.č. 2.8. - Úklidová komora : 0,955*2,947 |  | 2.8144 | [21 empty] | VV | 0
|  | 2.N.P. - m.č. 2.9. - Sklad čistého prádla : (2,105+1,05)*2,947-0,50*0,50 |  | 9.0478 | [21 empty] | VV | 0
Díl: | 99 | Staveništní přesun hmot |  |  |  | 0 |  | 0 |  | 0 |  | 0 |  | 0 |  | 0 |  |  |  |  | 22.48 |  |  |  |  | DIL
27 | 999281108R00 | Přesun hmot pro opravy a údržbu do výšky 12 m | t | 11.8809 |  | 0 |  | 0 |  | 0 | 21 | 0 | 0 | 0 | 0 | 0 |  | RTS 17/ I | Indiv | 1.892 | 22.48 |  |  |  |  | POL1_
Díl: | 713 | Izolace tepelné |  |  |  | 0 |  | 0 |  | 0 |  | 0 |  | 0.7 |  | 0 |  |  |  |  | 33.96 |  |  |  |  | DIL
28 | 713111111RT1 | Izolace tepelné stropů vrchem kladené volně, 1 vrstva - materiál ve specifikaci | m2 | 129.08 |  | 0 |  | 0 |  | 0 | 21 | 0 | 0 | 0 | 0 | 0 |  | RTS 17/ I | Indiv | 0.09 | 11.62 |  |  |  |  | POL1_7
|  | 2.N.P. - m.č. 2.1. - Šatna zaměstnanci : 11,99 |  | 11.99 | [21 empty] | VV | 0
|  | 2.N.P. - m.č. 2.2. - Místnost 1 : 27,93 |  | 27.93 | [21 empty] | VV | 0
|  | 2.N.P. - m.č. 2.3. - Místnost 2 : 38,58 |  | 38.58 | [21 empty] | VV | 0
|  | 2.N.P. - m.č. 2.4. - Chodba 1 : 10,93 |  | 10.93 | [21 empty] | VV | 0
|  | 2.N.P. - m.č. 2.5. - Chodba 2 : 7,13 |  | 7.13 | [21 empty] | VV | 0
|  | 2.N.P. - m.č. 2.6. - Půda : 20,19 |  | 20.19 | [21 empty] | VV | 0
|  | 2.N.P. - m.č. 2.7. - WC zaměstnanci ,muži : 8,21 |  | 8.21 | [21 empty] | VV | 0
|  | 2.N.P. - m.č. 2.8. - Úklidová komora : 2,00 |  | 2 | [21 empty] | VV | 0
|  | 2.N.P. - m.č. 2.9. - Sklad čistého prádla : 2,12 |  | 2.12 | [21 empty] | VV | 0
29 | 713111221RK3 | Montáž parozábrany, zavěšené podhl., přelep. spojů, Jutafol N 110 standard, pozn.1) | m2 | 116.13 |  | 0 |  | 0 |  | 0 | 21 | 0 | 0.00015 | 0.02 | 0 | 0 |  | RTS 17/ I | Indiv | 0.16 | 18.58 |  |  |  |  | POL1_7
|  | 2.N.P. - m.č. 2.1. - Šatna zaměstnanci : 14,00 |  | 14 | [21 empty] | VV | 0
|  | 2.N.P. - m.č. 2.2. - Místnost 1 : 27,93 |  | 27.93 | [21 empty] | VV | 0
|  | 2.N.P. - m.č. 2.3. - Místnost 2 : 44,00 |  | 44 | [21 empty] | VV | 0
|  | 2.N.P. - m.č. 2.4. - Chodba 1 : 10,93 |  | 10.93 | [21 empty] | VV | 0
|  | 2.N.P. - m.č. 2.5. - Chodba 2 : 6,99 |  | 6.99 | [21 empty] | VV | 0
|  | 2.N.P. - m.č. 2.6. - Půda : | [23 empty] | VV | 0
|  | 2.N.P. - m.č. 2.7. - WC zaměstnanci ,muži : 8,21 |  | 8.21 | [21 empty] | VV | 0
|  | 2.N.P. - m.č. 2.8. - Úklidová komora : 2,01 |  | 2.01 | [21 empty] | VV | 0
|  | 2.N.P. - m.č. 2.9. - Sklad čistého prádla : 2,06 |  | 2.06 | [21 empty] | VV | 0
30 | 713131121R00 | Izolace tepelná stěn přichycením | m2 | 22 |  | 0 |  | 0 |  | 0 | 21 | 0 | 0.00053 | 0.01 | 0 | 0 |  | RTS 17/ I | Indiv | 0.171 | 3.76 |  |  |  |  | POL1_7
31 | 998713202R00 | Přesun hmot pro izolace tepelné, výšky do 12 m | % | 365.2133 |  | 0 |  | 0 |  | 0 | 21 | 0 | 0 | 0 | 0 | 0 |  | RTS 17/ I | Indiv | 0 | 0 |  |  |  |  | POL1_
32 | 63148112R | Deska ORSTROP 1200 x 600 mm tl. 100 mm, pozn.1) | m2 | 23.1 |  | 0 |  | 0 |  | 0 | 21 | 0 | 0.0028 | 0.06 | 0 | 0 | SPCM | RTS 15/ I | Indiv | 0 | 0 |  |  |  |  | POL3_7
|  | Začátek provozního součtu | [23 empty] | VV
|  | Izolace stěn : 22,00 |  | 22 | [21 empty] | VV | 2
|  | Konec provozního součtu | [23 empty] | VV
|  | ztratné 5% : 22,00*1,05 |  | 23.1 | [21 empty] | VV | 0
33 | 63148115R | Deska ORSTROP 1200 x 600 mm tl. 160 mm, pozn.1) | m2 | 135.534 |  | 0 |  | 0 |  | 0 | 21 | 0 | 0.00448 | 0.61 | 0 | 0 | SPCM | RTS 15/ I | Indiv | 0 | 0 |  |  |  |  | POL3_7
|  | Začátek provozního součtu | [23 empty] | VV
|  | 2.N.P. - m.č. 2.1. - Šatna zaměstnanci : 11,99 |  | 11.99 | [21 empty] | VV | 2
|  | 2.N.P. - m.č. 2.2. - Místnost 1 : 27,93 |  | 27.93 | [21 empty] | VV | 2
|  | 2.N.P. - m.č. 2.3. - Místnost 2 : 38,58 |  | 38.58 | [21 empty] | VV | 2
|  | 2.N.P. - m.č. 2.4. - Chodba 1 : 10,93 |  | 10.93 | [21 empty] | VV | 2
|  | 2.N.P. - m.č. 2.5. - Chodba 2 : 7,13 |  | 7.13 | [21 empty] | VV | 2
|  | 2.N.P. - m.č. 2.6. - Půda : 20,19 |  | 20.19 | [21 empty] | VV | 2
|  | 2.N.P. - m.č. 2.7. - WC zaměstnanci ,muži : 8,21 |  | 8.21 | [21 empty] | VV | 2
|  | 2.N.P. - m.č. 2.8. - Úklidová komora : 2,00 |  | 2 | [21 empty] | VV | 2
|  | 2.N.P. - m.č. 2.9. - Sklad čistého prádla : 2,12 |  | 2.12 | [21 empty] | VV | 2
|  | Konec provozního součtu | [23 empty] | VV
|  | prořez 5% : 129,08*1,05 |  | 135.534 | [21 empty] | VV | 0
Díl: | 766 | Konstrukce truhlářské |  |  |  | 0 |  | 0 |  | 0 |  | 0 |  | 0.18 |  | 1.26 |  |  |  |  | 33.57 |  |  |  |  | DIL
34 | 766111820R00 | Demontáž dřevěných stěn plných | m2 | 74.3 |  | 0 |  | 0 |  | 0 | 21 | 0 | 0 | 0 | 0.01695 | 1.26 |  | RTS 17/ I | Indiv | 0.164 | 12.19 |  |  |  |  | POL1_7
35 | 766661112R00 | Montáž dveří do zárubně,otevíravých 1kř.do 0,8 m | kus | 10 |  | 0 |  | 0 |  | 0 | 21 | 0 | 0 | 0 | 0 | 0 |  | RTS 17/ I | Indiv | 1.45 | 14.5 |  |  |  |  | POL1_7
|  | 2.N.P. - m.č. 2.1. : 1,00 |  | 1 | [21 empty] | VV | 0
|  | 2.N.P. - m.č. 2.2. : 1,00 |  | 1 | [21 empty] | VV | 0
|  | 2.N.P. - m.č. 2.3. : 2,00 |  | 2 | [21 empty] | VV | 0
|  | 2.N.P. - m.č. 2.4. : 1,00 |  | 1 | [21 empty] | VV | 0
|  | 2.N.P. - m.č. 2.5. : 1,00 |  | 1 | [21 empty] | VV | 0
|  | 2.N.P. - m.č. 2.7. : 3,00 |  | 3 | [21 empty] | VV | 0
|  | 2.N.P. - m.č. 2.8. : 1,00 |  | 1 | [21 empty] | VV | 0
36 | 766666911R00 | Dokompletace vnitřních dveří, včetně zámku, a dveřního kování | kus | 10 |  | 0 |  | 0 |  | 0 | 21 | 0 | 0 | 0 | 0 | 0 |  | RTS 17/ I | Indiv | 0.688 | 6.88 |  |  |  |  | POL1_7
|  | 2.N.P. - m.č. 2.1. : 1,00 |  | 1 | [21 empty] | VV | 0
|  | 2.N.P. - m.č. 2.2. : 1,00 |  | 1 | [21 empty] | VV | 0
|  | 2.N.P. - m.č. 2.3. : 2,00 |  | 2 | [21 empty] | VV | 0
|  | 2.N.P. - m.č. 2.4. : 1,00 |  | 1 | [21 empty] | VV | 0
|  | 2.N.P. - m.č. 2.5. : 1,00 |  | 1 | [21 empty] | VV | 0
|  | 2.N.P. - m.č. 2.7. : 3,00 |  | 3 | [21 empty] | VV | 0
|  | 2.N.P. - m.č. 2.8. : 1,00 |  | 1 | [21 empty] | VV | 0
37 | 998766202R00 | Přesun hmot pro truhlářské konstr., výšky do 12 m | % | 313.7495 |  | 0 |  | 0 |  | 0 | 21 | 0 | 0 | 0 | 0 | 0 |  | RTS 17/ I | Indiv | 0 | 0 |  |  |  |  | POL1_
38 | 611601201R | Dveře vnitřní CPL 0,2 KLASIK plné 1kř. 60x197 cm L,P, - světlý dub, pozn.1) | kus | 4 |  | 0 |  | 0 |  | 0 | 21 | 0 | 0.015 | 0.06 | 0 | 0 | SPCM | RTS 17/ I | Indiv | 0 | 0 |  |  |  |  | POL3_7
|  | 2.N.P. - m.č. 2.7. : 3,00 |  | 3 | [21 empty] | VV | 0
|  | 2.N.P. - m.č. 2.8. : 1,00 |  | 1 | [21 empty] | VV | 0
39 | 611601203R | Dveře vnitřní CPL 0,2 KLASIK plné 1kř. 80x197 cm L,P, - světlý dub, pozn.1) | kus | 4 |  | 0 |  | 0 |  | 0 | 21 | 0 | 0.019 | 0.08 | 0 | 0 | SPCM | RTS 17/ I | Indiv | 0 | 0 |  |  |  |  | POL3_7
|  | 2.N.P. - m.č. 2.1. : 1,00 |  | 1 | [21 empty] | VV | 0
|  | 2.N.P. - m.č. 2.3. : 2,00 |  | 2 | [21 empty] | VV | 0
|  | 2.N.P. - m.č. 2.5. : 1,00 |  | 1 | [21 empty] | VV | 0
40 | 61160623R | Dveře vnitřní CPL 0,2 KLASIK 2/3 sklo 1kř. 80x197 L,P, - světlý dub, pozn.1) | kus | 2 |  | 0 |  | 0 |  | 0 | 21 | 0 | 0.02 | 0.04 | 0 | 0 | SPCM | RTS 17/ I | RTS 16/ II | 0 | 0 |  |  |  |  | POL3_
|  | 2.N.P. - m.č. 2.2. : 1,00 |  | 1 | [21 empty] | VV | 0
|  | 2.N.P. - m.č. 2.4. : 1,00 |  | 1 | [21 empty] | VV | 0
Díl: | 771 | Podlahy z dlaždic a obklady |  |  |  | 0 |  | 0 |  | 0 |  | 0 |  | 0.97 |  | 0.2 |  |  |  |  | 14.52 |  |  |  |  | DIL
41 | 965081713RT2 | Bourání dlaždic keramických tl. 1 cm, nad 1 m2, sbíječka, dlaždice keramické | m2 | 10.21 |  | 0 |  | 0 |  | 0 | 21 | 0 | 0 | 0 | 0.02 | 0.2 |  | RTS 17/ I | Indiv | 0.078 | 0.8 |  |  |  |  | POL1_1
|  | 2.N.P. - m.č. 2.7. - WC zaměstnanci ,muži : 8,21 |  | 8.21 | [21 empty] | VV | 0
|  | 2.N.P. - m.č. 2.8. - Úklidová komora : 2,00 |  | 2 | [21 empty] | VV | 0
42 | 771101210R00 | Penetrace podkladu pod dlažby | m2 | 10.21 |  | 0 |  | 0 |  | 0 | 21 | 0 | 0.00021 | 0 | 0 | 0 |  | RTS 17/ I | Indiv | 0.05 | 0.51 |  |  |  |  | POL1_7
|  | 2.N.P. - m.č. 2.7. - WC zaměstnanci ,muži : 8,21 |  | 8.21 | [21 empty] | VV | 0
|  | 2.N.P. - m.č. 2.8. - Úklidová komora : 2,00 |  | 2 | [21 empty] | VV | 0
43 | 771575107R00 | Montáž podlah keram.,režné hladké, tmel, 20x20 cm | m2 | 10.21 |  | 0 |  | 0 |  | 0 | 21 | 0 | 0.00455 | 0.05 | 0 | 0 |  | RTS 17/ I | Indiv | 0.97 | 9.9 |  |  |  |  | POL1_7
|  | 2.N.P. - m.č. 2.7. - WC zaměstnanci ,muži : 8,21 |  | 8.21 | [21 empty] | VV | 0
|  | 2.N.P. - m.č. 2.8. - Úklidová komora : 2,00 |  | 2 | [21 empty] | VV | 0
44 | 771579791R00 | Příplatek za plochu podlah keram. do 5 m2 jednotl. | m2 | 2 |  | 0 |  | 0 |  | 0 | 21 | 0 | 0 | 0 | 0 | 0 |  | RTS 17/ I | Indiv | 0.03 | 0.06 |  |  |  |  | POL1_7
|  | 2.N.P. - m.č. 2.8. - Úklidová komora : 2,00 |  | 2 | [21 empty] | VV | 0
45 | 771579795R00 | Příplatek za spárování vodotěsnou hmotou - plošně | m2 | 10.21 |  | 0 |  | 0 |  | 0 | 21 | 0 | 0.0008 | 0.01 | 0 | 0 |  | RTS 17/ I | Indiv | 0 | 0 |  |  |  |  | POL1_7
|  | 2.N.P. - m.č. 2.7. - WC zaměstnanci ,muži : 8,21 |  | 8.21 | [21 empty] | VV | 0
|  | 2.N.P. - m.č. 2.8. - Úklidová komora : 2,00 |  | 2 | [21 empty] | VV | 0
46 | 998771202R00 | Přesun hmot pro podlahy z dlaždic, výšky do 12 m | % | 219.1688 |  | 0 |  | 0 |  | 0 | 21 | 0 | 0 | 0 | 0 | 0 |  | RTS 17/ I | Indiv | 0 | 0 |  |  |  |  | POL1_
47 | 771100010RAB | Vyrovnání podk.samoniv.hmotou interiér, nivelační hmota tl. 6 mm, penetrace | m2 | 10.21 |  | 0 |  | 0 |  | 0 | 21 | 0 | 0.01018 | 0.1 | 0 | 0 |  | RTS 17/ I | Indiv | 0.31788 | 3.25 |  |  |  |  | POL2_7
|  | 2.N.P. - m.č. 2.7. - WC zaměstnanci ,muži : 8,21 |  | 8.21 | [21 empty] | VV | 0
|  | 2.N.P. - m.č. 2.8. - Úklidová komora : 2,00 |  | 2 | [21 empty] | VV | 0
48 | 597623122R | Dlaždice 19,7x19,7 cm | m2 | 56.9272 |  | 0 |  | 0 |  | 0 | 21 | 0 | 0.0142 | 0.81 | 0 | 0 | SPCM | RTS 17/ I | Indiv | 0 | 0 |  |  |  |  | POL3_0
|  | Začátek provozního součtu | [23 empty] | VV
|  | (0,955+2,15)*2*1,80-0,60*1,80+(0,955+1,20)*2*1,80-0,60*1,80 |  | 16.776 | [21 empty] | VV | 2
|  | (3,45+0,80+1,58+1,20+1,87+2,00)*1,80-0,80*1,80-0,60*0,90 |  | 17.64 | [21 empty] | VV | 2
|  | (1,10+1,48)*2*1,80-0,60*1,80-0,60*0,90 |  | 7.668 | [21 empty] | VV | 2
|  | (2,105+1,05)*2*1,80-0,80*1,80-0,50*0,50 |  | 9.668 | [21 empty] | VV | 2
|  | Konec provozního součtu | [23 empty] | VV
|  | prořez 10% : 51,752*1,10 |  | 56.9272 | [21 empty] | VV | 0
Díl: | 776 | Podlahy povlakové |  |  |  | 0 |  | 0 |  | 0 |  | 0 |  | 0.9 |  | 0.1 |  |  |  |  | 60.19 |  |  |  |  | DIL
49 | 776401800R00 | Demontáž soklíků nebo lišt, pryžových nebo z PVC | m | 157.72 |  | 0 |  | 0 |  | 0 | 21 | 0 | 0 | 0 | 0 | 0 |  | RTS 17/ I | Indiv | 0.035 | 5.52 |  |  |  |  | POL1_7
50 | 776421100R00 | Lepení podlahových soklíků z PVC a vinylu | m | 80.915 |  | 0 |  | 0 |  | 0 | 21 | 0 | 3e-05 | 0 | 0 | 0 |  | RTS 17/ I | Indiv | 0.1372 | 11.1 |  |  |  |  | POL1_7
|  | 2.N.P. - m.č. 2.1. - Šatna zaměstnanci : (3,875+3,195)*2-0,80*1 |  | 13.34 | [21 empty] | VV | 0
|  | 2.N.P. - m.č. 2.2. - Místnost 1 : (5,945+4,70)*2-0,80*2 |  | 19.69 | [21 empty] | VV | 0
|  | 2.N.P. - m.č. 2.3. - Místnost 2 : (6,30+6,895+3,925+1,50+3,80+0,55)-0,80 |  | 22.17 | [21 empty] | VV | 0
|  | 2.N.P. - m.č. 2.4. - Chodba 1 : (3,20+1,70+0,60+3,80+5,60+5,40)+0,30*4-0,80*3-0,60*2 |  | 17.9 | [21 empty] | VV | 0
|  | 2.N.P. - m.č. 2.5. - Chodba 2 : (4,45+2,105*2)-0,80*4 |  | 5.46 | [21 empty] | VV | 0
|  | 2.N.P. - m.č. 2.9. - Sklad čistého prádla : (2,105+1,05)-0,80 |  | 2.355 | [21 empty] | VV | 0
51 | 776511810R00 | Odstranění PVC a koberců lepených bez podložky | m2 | 98.54 |  | 0 |  | 0 |  | 0 | 21 | 0 | 0 | 0 | 0.001 | 0.1 |  | RTS 17/ I | Indiv | 0.105 | 10.35 |  |  |  |  | POL1_7
|  | 2.N.P. - m.č. 2.1. - Šatna zaměstnanci : 11,99 |  | 11.99 | [21 empty] | VV | 0
|  | 2.N.P. - m.č. 2.2. - Místnost 1 : 27,93 |  | 27.93 | [21 empty] | VV | 0
|  | 2.N.P. - m.č. 2.3. - Místnost 2 : 38,58 |  | 38.58 | [21 empty] | VV | 0
|  | 2.N.P. - m.č. 2.4. - Chodba 1 : 10,93 |  | 10.93 | [21 empty] | VV | 0
|  | 2.N.P. - m.č. 2.5. - Chodba 2 : 6,99 |  | 6.99 | [21 empty] | VV | 0
|  | 2.N.P. - m.č. 2.9. - Sklad čistého prádla : 2,12 |  | 2.12 | [21 empty] | VV | 0
52 | 776521100R00 | Lepení povlak.podlah z pásů PVC na Chemopren, pozn.1) | m2 | 98.68 |  | 0 |  | 0 |  | 0 | 21 | 0 | 0.00025 | 0.02 | 0 | 0 |  | RTS 17/ I | Indiv | 0.2584 | 25.5 |  |  |  |  | POL1_7
|  | 2.N.P. - m.č. 2.1. - Šatna zaměstnanci : 11,99 |  | 11.99 | [21 empty] | VV | 0
|  | 2.N.P. - m.č. 2.2. - Místnost 1 : 27,93 |  | 27.93 | [21 empty] | VV | 0
|  | 2.N.P. - m.č. 2.3. - Místnost 2 : 38,58 |  | 38.58 | [21 empty] | VV | 0
|  | 2.N.P. - m.č. 2.4. - Chodba 1 : 10,93 |  | 10.93 | [21 empty] | VV | 0
|  | 2.N.P. - m.č. 2.5. - Chodba 2 : 7,13 |  | 7.13 | [21 empty] | VV | 0
|  | 2.N.P. - m.č. 2.9. - Sklad čistého prádla : 2,12 |  | 2.12 | [21 empty] | VV | 0
53 | 776994111R00 | Svařování povlakových podlah z pásů nebo čtverců | m | 98.68 |  | 0 |  | 0 |  | 0 | 21 | 0 | 4e-05 | 0 | 0 | 0 |  | RTS 17/ I | Indiv | 0.0782 | 7.72 |  |  |  |  | POL1_7
|  | 2.N.P. - m.č. 2.1. - Šatna zaměstnanci : 11,99 |  | 11.99 | [21 empty] | VV | 0
|  | 2.N.P. - m.č. 2.2. - Místnost 1 : 27,93 |  | 27.93 | [21 empty] | VV | 0
|  | 2.N.P. - m.č. 2.3. - Místnost 2 : 38,58 |  | 38.58 | [21 empty] | VV | 0
|  | 2.N.P. - m.č. 2.4. - Chodba 1 : 10,93 |  | 10.93 | [21 empty] | VV | 0
|  | 2.N.P. - m.č. 2.5. - Chodba 2 : 7,13 |  | 7.13 | [21 empty] | VV | 0
|  | 2.N.P. - m.č. 2.9. - Sklad čistého prádla : 2,12 |  | 2.12 | [21 empty] | VV | 0
54 | 998766202R00 | Přesun hmot pro truhlářské konstr., výšky do 12 m | % | 952.6351 |  | 0 |  | 0 |  | 0 | 21 | 0 | 0 | 0 | 0 | 0 |  | RTS 17/ I | Indiv | 0 | 0 |  |  |  |  | POL1_
55 | 776990111U00 | Vyrovnání samonivelační stěrkou tl.3 mm s pevnopstí 15MPa | m2 | 98.68 |  | 0 |  | 0 |  | 0 | 21 | 0 | 0.00536 | 0.53 | 0 | 0 |  | Vlastní | Indiv | 0 | 0 |  |  |  |  | POL1_7
|  | 2.N.P. - m.č. 2.1. - Šatna zaměstnanci : 11,99 |  | 11.99 | [21 empty] | VV | 0
|  | 2.N.P. - m.č. 2.2. - Místnost 1 : 27,93 |  | 27.93 | [21 empty] | VV | 0
|  | 2.N.P. - m.č. 2.3. - Místnost 2 : 38,58 |  | 38.58 | [21 empty] | VV | 0
|  | 2.N.P. - m.č. 2.4. - Chodba 1 : 10,93 |  | 10.93 | [21 empty] | VV | 0
|  | 2.N.P. - m.č. 2.5. - Chodba 2 : 7,13 |  | 7.13 | [21 empty] | VV | 0
|  | 2.N.P. - m.č. 2.9. - Sklad čistého prádla : 2,12 |  | 2.12 | [21 empty] | VV | 0
56 | 28341111R | Soklík PVC | m | 84.9608 |  | 0 |  | 0 |  | 0 | 21 | 0 | 0.00055 | 0.05 | 0 | 0 | SPCM | RTS 16/ I | Indiv | 0 | 0 |  |  |  |  | POL3_0
|  | Začátek provozního součtu | [23 empty] | VV
|  | 2.N.P. - m.č. 2.1. - Šatna zaměstnanci : (3,875+3,195)*2-0,80*1 |  | 13.34 | [21 empty] | VV | 2
|  | 2.N.P. - m.č. 2.2. - Místnost 1 : (5,945+4,70)*2-0,80*2 |  | 19.69 | [21 empty] | VV | 2
|  | 2.N.P. - m.č. 2.3. - Místnost 2 : (6,30+6,895+3,925+1,50+3,80+0,55)-0,80 |  | 22.17 | [21 empty] | VV | 2
|  | 2.N.P. - m.č. 2.4. - Chodba 1 : (3,20+1,70+0,60+3,80+5,60+5,40)+0,30*4-0,80*3-0,60*2 |  | 17.9 | [21 empty] | VV | 2
|  | 2.N.P. - m.č. 2.5. - Chodba 2 : (4,45+2,105*2)-0,80*4 |  | 5.46 | [21 empty] | VV | 2
|  | 2.N.P. - m.č. 2.9. - Sklad čistého prádla : (2,105+1,05)-0,80 |  | 2.355 | [21 empty] | VV | 2
|  | Konec provozního součtu | [23 empty] | VV
|  | prořez 5% : 80,915*1,05 |  | 84.9608 | [21 empty] | VV | 0
57 | 28412220R | Podlahovina PVC Forbo SureSTEP R10 tl. 2,0 mm 20 m, - protiskluzová podlahovina, pozn.1) | m2 | 103.614 |  | 0 |  | 0 |  | 0 | 21 | 0 | 0.0029 | 0.3 | 0 | 0 | SPCM | RTS 17/ I | Indiv | 0 | 0 |  |  |  |  | POL3_0
|  | Začátek provozního součtu | [23 empty] | VV
|  | 2.N.P. - m.č. 2.1. - Šatna zaměstnanci : 11,99 |  | 11.99 | [21 empty] | VV | 2
|  | 2.N.P. - m.č. 2.2. - Místnost 1 : 27,93 |  | 27.93 | [21 empty] | VV | 2
|  | 2.N.P. - m.č. 2.3. - Místnost 2 : 38,58 |  | 38.58 | [21 empty] | VV | 2
|  | 2.N.P. - m.č. 2.4. - Chodba 1 : 10,93 |  | 10.93 | [21 empty] | VV | 2
|  | 2.N.P. - m.č. 2.5. - Chodba 2 : 7,13 |  | 7.13 | [21 empty] | VV | 2
|  | 2.N.P. - m.č. 2.9. - Sklad čistého prádla : 2,12 |  | 2.12 | [21 empty] | VV | 2
|  | Konec provozního součtu | [23 empty] | VV
|  | prořez 5% : 98,68*1,05 |  | 103.614 | [21 empty] | VV | 0
Díl: | 781 | Obklady keramické |  |  |  | 0 |  | 0 |  | 0 |  | 0 |  | 0.26 |  | 0 |  |  |  |  | 60.86 |  |  |  |  | DIL
58 | 781101210R00 | Penetrace podkladu pod obklady | m2 | 51.752 |  | 0 |  | 0 |  | 0 | 21 | 0 | 0.00021 | 0.01 | 0 | 0 |  | RTS 17/ I | Indiv | 0.05 | 2.59 |  |  |  |  | POL1_7
|  | (0,955+2,15)*2*1,80-0,60*1,80+(0,955+1,20)*2*1,80-0,60*1,80 |  | 16.776 | [21 empty] | VV | 0
|  | (3,45+0,80+1,58+1,20+1,87+2,00)*1,80-0,80*1,80-0,60*0,90 |  | 17.64 | [21 empty] | VV | 0
|  | (1,10+1,48)*2*1,80-0,60*1,80-0,60*0,90 |  | 7.668 | [21 empty] | VV | 0
|  | (2,105+1,05)*2*1,80-0,80*1,80-0,50*0,50 |  | 9.668 | [21 empty] | VV | 0
59 | 781415015R00 | Montáž obkladů stěn, porovin.,tmel, 20x20,30x20 cm | m2 | 51.752 |  | 0 |  | 0 |  | 0 | 21 | 0 | 0.00455 | 0.24 | 0 | 0 |  | RTS 17/ I | Indiv | 1.126 | 58.27 |  |  |  |  | POL1_7
|  | (0,955+2,15)*2*1,80-0,60*1,80+(0,955+1,20)*2*1,80-0,60*1,80 |  | 16.776 | [21 empty] | VV | 0
|  | (3,45+0,80+1,58+1,20+1,87+2,00)*1,80-0,80*1,80-0,60*0,90 |  | 17.64 | [21 empty] | VV | 0
|  | (1,10+1,48)*2*1,80-0,60*1,80-0,60*0,90 |  | 7.668 | [21 empty] | VV | 0
|  | (2,105+1,05)*2*1,80-0,80*1,80-0,50*0,50 |  | 9.668 | [21 empty] | VV | 0
60 | 781419706R00 | Příplatek za spárovací vodotěsnou hmotu - plošně | m2 | 51.752 |  | 0 |  | 0 |  | 0 | 21 | 0 | 0.00011 | 0.01 | 0 | 0 |  | RTS 17/ I | Indiv | 0 | 0 |  |  |  |  | POL1_7
|  | (0,955+2,15)*2*1,80-0,60*1,80+(0,955+1,20)*2*1,80-0,60*1,80 |  | 16.776 | [21 empty] | VV | 0
|  | (3,45+0,80+1,58+1,20+1,87+2,00)*1,80-0,80*1,80-0,60*0,90 |  | 17.64 | [21 empty] | VV | 0
|  | (1,10+1,48)*2*1,80-0,60*1,80-0,60*0,90 |  | 7.668 | [21 empty] | VV | 0
|  | (2,105+1,05)*2*1,80-0,80*1,80-0,50*0,50 |  | 9.668 | [21 empty] | VV | 0
61 | 998781202R00 | Přesun hmot pro obklady keramické, výšky do 12 m | % | 1966.0585 |  | 0 |  | 0 |  | 0 | 21 | 0 | 0 | 0 | 0 | 0 |  | RTS 17/ I | Indiv | 0 | 0 |  |  |  |  | POL1_
62 | 59782520R | Dodávka keramického obkladu 300x200 mm | m2 | 56.9272 |  | 0 |  | 0 |  | 0 | 21 | 0 | 0 | 0 | 0 | 0 | SPCM | RTS 17/ I | Indiv | 0 | 0 |  |  |  |  | POL3_
|  | Začátek provozního součtu | [23 empty] | VV
|  | (0,955+2,15)*2*1,80-0,60*1,80+(0,955+1,20)*2*1,80-0,60*1,80 |  | 16.776 | [21 empty] | VV | 2
|  | (3,45+0,80+1,58+1,20+1,87+2,00)*1,80-0,80*1,80-0,60*0,90 |  | 17.64 | [21 empty] | VV | 2
|  | (1,10+1,48)*2*1,80-0,60*1,80-0,60*0,90 |  | 7.668 | [21 empty] | VV | 2
|  | (2,105+1,05)*2*1,80-0,80*1,80-0,50*0,50 |  | 9.668 | [21 empty] | VV | 2
|  | Konec provozního součtu | [23 empty] | VV
|  | prořez 10% : 51,752*1,10 |  | 56.9272 | [21 empty] | VV | 0
Díl: | 783 | Nátěry |  |  |  | 0 |  | 0 |  | 0 |  | 0 |  | 0 |  | 0 |  |  |  |  | 4.73 |  |  |  |  | DIL
63 | 783225600R00 | Nátěr syntetický kovových konstrukcí 2x email, - nátěr ocelových zárubní | m2 | 15.394 |  | 0 |  | 0 |  | 0 | 21 | 0 | 0.00028 | 0 | 0 | 0 |  | RTS 17/ I | Indiv | 0.307 | 4.73 |  |  |  |  | POL1_7
|  | 2.N.P. : (0,60+1,97*2)*(0,11+0,20)*4 |  | 5.6296 | [21 empty] | VV | 0
|  | (0,80+1,97*2)*(0,11+0,20)*1 |  | 1.4694 | [21 empty] | VV | 0
|  | (0,80+1,97*2)*(0,15+0,20)*5 |  | 8.295 | [21 empty] | VV | 0
Díl: | 784 | Malby |  |  |  | 0 |  | 0 |  | 0 |  | 0 |  | 0.19 |  | 0 |  |  |  |  | 77.3 |  |  |  |  | DIL
64 | 784402801R00 | Odstranění malby oškrábáním v místnosti H do 3,8 m | m2 | 257.0352 |  | 0 |  | 0 |  | 0 | 21 | 0 | 0 | 0 | 0 | 0 |  | RTS 17/ I | Indiv | 0.06971 | 17.92 |  |  |  |  | POL1_7
|  | 2.N.P. - m.č. 2.1. - Šatna zaměstnanci : (3,875+3,195)*2*2,947-0,80*1,97-1,20*1,50 |  | 38.2946 | [21 empty] | VV | 0
|  | 2.N.P. - m.č. 2.2. - Místnost 1 : (5,945+4,70)*2*2,947-0,80*1,97*2-1,20*1,80*2 |  | 55.2696 | [21 empty] | VV | 0
|  | 2.N.P. - m.č. 2.3. - Místnost 2 : (6,30+6,895+3,925+1,50+3,80+0,55)*2,947-0,80*1,97-1,20*1,80*3 |  | 59.6366 | [21 empty] | VV | 0
|  | 2.N.P. - m.č. 2.4. - Chodba 1 : (3,20+1,70+0,60+3,80+5,60+5,40)*2,947-0,80*1,97*2-1,20*1,50 |  | 54.8721 | [21 empty] | VV | 0
|  | 2.N.P. - m.č. 2.5. - Chodba 2 : (4,45+2,105*2)*2,947-0,80*1,97*2-0,50*0,50 |  | 22.119 | [21 empty] | VV | 0
|  | 2.N.P. - m.č. 2.7. - WC zaměstnanci ,muži : (1,48+0,10+1,87+2,00)*2,947-0,60*0,90*2 |  | 14.9811 | [21 empty] | VV | 0
|  | 2.N.P. - m.č. 2.8. - Úklidová komora : 0,955*2,947 |  | 2.8144 | [21 empty] | VV | 0
|  | 2.N.P. - m.č. 2.9. - Sklad čistého prádla : (2,105+1,05)*2,947-0,50*0,50 |  | 9.0478 | [21 empty] | VV | 0
65 | 784111101R00 | Penetrace podkladu nátěrem Standard V1307 1 x, pozn.1) | m2 | 337.7023 |  | 0 |  | 0 |  | 0 | 21 | 0 | 0.0002 | 0.07 | 0 | 0 |  | RTS 17/ I | Indiv | 0.03248 | 10.97 |  |  |  |  | POL1_7
|  | vnitřní omítky stěn - stávající : 257,0352 |  | 257.0352 | [21 empty] | VV | 0
|  | vnitřní omítky stěn na novém zdivu : 80,6671 |  | 80.6671 | [21 empty] | VV | 0
66 | 784111701R00 | Penetrace podkladu nátěrem Remal sádrokarton 1x, pozn.1) | m2 | 116.13 |  | 0 |  | 0 |  | 0 | 21 | 0 | 0.00017 | 0.02 | 0 | 0 |  | RTS 17/ I | Indiv | 0.03248 | 3.77 |  |  |  |  | POL1_7
|  | 2.N.P. - m.č. 2.1. - Šatna zaměstnanci : 14,00 |  | 14 | [21 empty] | VV | 0
|  | 2.N.P. - m.č. 2.2. - Místnost 1 : 27,93 |  | 27.93 | [21 empty] | VV | 0
|  | 2.N.P. - m.č. 2.3. - Místnost 2 : 44,00 |  | 44 | [21 empty] | VV | 0
|  | 2.N.P. - m.č. 2.4. - Chodba 1 : 10,93 |  | 10.93 | [21 empty] | VV | 0
|  | 2.N.P. - m.č. 2.5. - Chodba 2 : 6,99 |  | 6.99 | [21 empty] | VV | 0
|  | 2.N.P. - m.č. 2.6. - Půda : | [23 empty] | VV | 0
|  | 2.N.P. - m.č. 2.7. - WC zaměstnanci ,muži : 8,21 |  | 8.21 | [21 empty] | VV | 0
|  | 2.N.P. - m.č. 2.8. - Úklidová komora : 2,01 |  | 2.01 | [21 empty] | VV | 0
|  | 2.N.P. - m.č. 2.9. - Sklad čistého prádla : 2,06 |  | 2.06 | [21 empty] | VV | 0
67 | 784115712R00 | Malba Remal sádrokarton, bílá, bez penetrace, 2 x, pozn.1) | m2 | 116.13 |  | 0 |  | 0 |  | 0 | 21 | 0 | 0.00033 | 0.04 | 0 | 0 |  | RTS 17/ I | Indiv | 0.10191 | 11.83 |  |  |  |  | POL1_7
|  | 2.N.P. - m.č. 2.1. - Šatna zaměstnanci : 14,00 |  | 14 | [21 empty] | VV | 0
|  | 2.N.P. - m.č. 2.2. - Místnost 1 : 27,93 |  | 27.93 | [21 empty] | VV | 0
|  | 2.N.P. - m.č. 2.3. - Místnost 2 : 44,00 |  | 44 | [21 empty] | VV | 0
|  | 2.N.P. - m.č. 2.4. - Chodba 1 : 10,93 |  | 10.93 | [21 empty] | VV | 0
|  | 2.N.P. - m.č. 2.5. - Chodba 2 : 6,99 |  | 6.99 | [21 empty] | VV | 0
|  | 2.N.P. - m.č. 2.6. - Půda : | [23 empty] | VV | 0
|  | 2.N.P. - m.č. 2.7. - WC zaměstnanci ,muži : 8,21 |  | 8.21 | [21 empty] | VV | 0
|  | 2.N.P. - m.č. 2.8. - Úklidová komora : 2,01 |  | 2.01 | [21 empty] | VV | 0
|  | 2.N.P. - m.č. 2.9. - Sklad čistého prádla : 2,06 |  | 2.06 | [21 empty] | VV | 0
68 | 784452271RT2 | Malba směsí tekutou 2x, 1barva, místnost do 3,8 m, Primalex Standard, pozn.1) | m2 | 337.7023 |  | 0 |  | 0 |  | 0 | 21 | 0 | 0.00019 | 0.06 | 0 | 0 |  | RTS 12/ I | Indiv | 0.09717 | 32.81 |  |  |  |  | POL1_7
|  | vnitřní omítky stěn - stávající : 257,0352 |  | 257.0352 | [21 empty] | VV | 0
|  | vnitřní omítky stěn na novém zdivu : 80,6671 |  | 80.6671 | [21 empty] | VV | 0
Díl: | 930 | HZS |  |  |  | 0 |  | 0 |  | 0 |  | 0 |  | 0 |  | 0 |  |  |  |  | 20 |  |  |  |  | DIL
69 | 900 R00 | Hzs - drobné stavební přípomoci, nezměřitelné, stavební práce | h | 20 |  | 0 |  | 0 |  | 0 | 21 | 0 | 0 | 0 | 0 | 0 |  | Vlastní | Indiv | 1 | 20 |  |  |  |  | POL10_0
Díl: | D96 | Přesuny suti a vybouraných hmot |  |  |  | 0 |  | 0 |  | 0 |  | 0 |  | 0 |  | 0 |  |  |  |  | 60.83 |  |  |  |  | DIL
70 | 979087113R00 | Nakládání vybouraných hmot na dopravní prostředky | t | 17.6896 |  | 0 |  | 0 |  | 0 | 21 | 0 | 0 | 0 | 0 | 0 |  | RTS 17/ I | Indiv | 0.638 | 11.29 |  |  |  |  | POL1_
71 | 979082213R00 | Vodorovná doprava suti po suchu do 1 km | t | 17.6896 |  | 0 |  | 0 |  | 0 | 21 | 0 | 0 | 0 | 0 | 0 |  | RTS 17/ I | Indiv | 0.01 | 0.18 |  |  |  |  | POL1_
72 | 979082219R00 | Příplatek za dopravu suti po suchu za další 1 km, - skládka Horní Benešov 13 km, pozn.1) | t | 212.2756 |  | 0 |  | 0 |  | 0 | 21 | 0 | 0 | 0 | 0 | 0 |  | RTS 17/ I | Indiv | 0 | 0 |  |  |  |  | POL1_
73 | 979011219R00 | Přípl.k svislé dopr.suti za každé další NP nošením | t | 17.6896 |  | 0 |  | 0 |  | 0 | 21 | 0 | 0 | 0 | 0 | 0 |  | RTS 17/ I | Indiv | 0.959 | 16.96 |  |  |  |  | POL1_
74 | 979990001R00 | Poplatek za skládku stavební suti | t | 17.6896 |  | 0 |  | 0 |  | 0 | 21 | 0 | 0 | 0 | 0 | 0 |  | RTS 17/ I | Indiv | 0 | 0 |  |  |  |  | POL1_
75 | 979087311R00 | Vodorovné přemístění suti nošením do 10 m | t | 17.6896 |  | 0 |  | 0 |  | 0 | 21 | 0 | 0 | 0 | 0 | 0 |  | RTS 17/ I | Indiv | 0.752 | 13.3 |  |  |  |  | POL1_
76 | 979087391R00 | Příplatek za nošení suti každých dalších 10 m | t | 53.0689 |  | 0 |  | 0 |  | 0 | 21 | 0 | 0 | 0 | 0 | 0 |  | RTS 17/ I | Indiv | 0.36 | 19.1 |  |  |  |  | POL1_
Díl: | VN | Vedlejší náklady |  |  |  | 0 |  | 0 |  | 0 |  | 0 |  | 0 |  | 0 |  |  |  |  | 0 |  |  |  |  | DIL
77 | 005121R | Zařízení staveniště (vč. dočasného dopravní značení) | Soubor | 1 |  | 0 |  | 0 |  | 0 | 21 | 0 | 0 | 0 | 0 | 0 |  | RTS 17/ I | Indiv | 0 | 0 |  |  |  |  | POL99_8
78 | VRN0 | Ztížené výrobní podmínky | Soubor | 1 |  | 0 |  | 0 |  | 0 | 21 | 0 | 0 | 0 | 0 | 0 |  | Vlastní | Indiv | 0 | 0 |  |  |  |  | POL99_8
79 | VRN1 | Oborová přirážka (geodetické práce, vytýčení stávajících inženýrských sítí, dokumentaci skutečného provedení díla) | Soubor | 1 |  | 0 |  | 0 |  | 0 | 21 | 0 | 0 | 0 | 0 | 0 |  | Vlastní | Indiv | 0 | 0 |  |  |  |  | POL99_8
80 | VRN2 | Přesun stavebních kapacit | Soubor | 1 |  | 0 |  | 0 |  | 0 | 21 | 0 | 0 | 0 | 0 | 0 |  | Vlastní | Indiv | 0 | 0 |  |  |  |  | POL99_8
81 | VRN3 | Mimostaveništní doprava | Soubor | 1 |  | 0 |  | 0 |  | 0 | 21 | 0 | 0 | 0 | 0 | 0 |  | Vlastní | Indiv | 0 | 0 |  |  |  |  | POL99_8
82 | VRN5 | Provoz investora (omezení z důvodu provozu býv. nájemce) | Soubor | 1 |  | 0 |  | 0 |  | 0 | 21 | 0 | 0 | 0 | 0 | 0 |  | Vlastní | Indiv | 0 | 0 |  |  |  |  | POL99_8
83 | VRN6 | Kompletační činnost (IČD) | Soubor | 1 |  | 0 |  | 0 |  | 0 | 21 | 0 | 0 | 0 | 0 | 0 |  | Vlastní | Indiv | 0 | 0 |  |  |  |  | POL99_8
[24 empty] | 15 | 21
| Celkem |  |  |  |  | 0 | [17 empty] | 0 | 0 | SUM
Poznámky uchazeče k zadání
POPUZIV
END

## STŘECHA
Položkový rozpočet | [25 empty] | #TypZaznamu#
S: | 2017/06 | Denní stacionář - verze 1 | [23 empty] | STA
O: | 01 | Rekonstrukce budovy - vnitřní úpravy | [20 empty] | STA |  |  | OBJ
R: | 001-d | Stavební část-Střecha a krov | [23 empty] | ROZ
P.č. | Číslo položky | Název položky | MJ | množství | cena / MJ | Celkem | Dodávka | Dodávka celk. | Montáž | Montáž celk. | DPH | cena s DPH | hmotnost / MJ | hmotnost celk.(t) | dem. hmotnost / MJ | dem. hmotnost celk.(t) | Ceník | Cen. soustava / platnost | Cenová úroveň | Nhod / MJ | Nhod celk. | Dodavatel
Díl: | 712 | Živičné krytiny |  |  |  | 0 |  | 0 |  | 0 |  | 0 |  | 0 |  | 2.71 |  |  |  |  | 26.64 |  |  |  |  | DIL
1 | 712400831R00 | Odstranění živičné krytiny střech do 30° 1vrstvé | m2 | 451.5 |  | 0 |  | 0 |  | 0 | 21 | 0 | 0 | 0 | 0.006 | 2.71 |  | RTS 17/ I | Indiv | 0.05 | 22.58 |  |  |  |  | POL1_7
2 | 712400898R00 | Příplatek za sklon střechy nad 30 do 60° | m2 | 451.5 |  | 0 |  | 0 |  | 0 | 21 | 0 | 0 | 0 | 0 | 0 |  | RTS 17/ I | Indiv | 0.009 | 4.06 |  |  |  |  | POL1_7
Díl: | 713 | Izolace tepelné |  |  |  | 0 |  | 0 |  | 0 |  | 0 |  | 2.65 |  | 0 |  |  |  |  | 31.61 |  |  |  |  | DIL
3 | 713141151R00 | Izolace tepelná střech kladená na sucho 1vrstvá | m2 | 451.5 |  | 0 |  | 0 |  | 0 | 21 | 0 | 0 | 0 | 0 | 0 |  | RTS 17/ I | Indiv | 0.07 | 31.61 |  |  |  |  | POL1_7
4 | 998713202R00 | Přesun hmot pro izolace tepelné, výšky do 12 m | % | 4635.099 |  | 0 |  | 0 |  | 0 | 21 | 0 | 0 | 0 | 0 | 0 |  | RTS 17/ I | Indiv | 0 | 0 |  |  |  |  | POL1_
5 | 28376906R | Deska izolační PIR Puren Protect 2400x1020x160mm, pozn.1) | m2 | 474.075 |  | 0 |  | 0 |  | 0 | 21 | 0 | 0.0056 | 2.65 | 0 | 0 | SPCM | RTS 17/ I | Indiv | 0 | 0 |  |  |  |  | POL3_7
|  | Začátek provozního součtu | [23 empty] | VV
|  | 451,50 |  | 451.5 | [21 empty] | VV | 2
|  | Konec provozního součtu | [23 empty] | VV
|  | ztratné 5% : 451,50*1,05 |  | 474.075 | [21 empty] | VV | 0
Díl: | 721 | Vnitřní kanalizace |  |  |  | 0 |  | 0 |  | 0 |  | 0 |  | 0.31 |  | 0.1 |  |  |  |  | 3.86 |  |  |  |  | DIL
6 | 721242110RT1 | Lapač střešních splavenin PP HL600 D 110 mm, kloub, zápachová klapka, koš na listí, pozn.1) | kus | 4 |  | 0 |  | 0 |  | 0 | 21 | 0 | 0.07643 | 0.31 | 0 | 0 |  | RTS 17/ I | Indiv | 0.5 | 2 |  |  |  |  | POL1_7
7 | 721242804R00 | Demontáž lapače střešních splavenin DN 125 | kus | 4 |  | 0 |  | 0 |  | 0 | 21 | 0 | 0 | 0 | 0.02517 | 0.1 |  | RTS 17/ I | Indiv | 0.465 | 1.86 |  |  |  |  | POL1_7
8 | 998721202R00 | Přesun hmot pro vnitřní kanalizaci, výšky do 12 m | % | 82.44 |  | 0 |  | 0 |  | 0 | 21 | 0 | 0 | 0 | 0 | 0 |  | RTS 17/ I | Indiv | 0 | 0 |  |  |  |  | POL1_
Díl: | 762 | Konstrukce tesařské |  |  |  | 0 |  | 0 |  | 0 |  | 0 |  | 1.98 |  | 6.77 |  |  |  |  | 135.9 |  |  |  |  | DIL
9 | 762342203RT2 | Montáž laťování střech, vzdálenost latí 22 - 36 cm, včetně dodávky řeziva, latě 3/5 cm | m2 | 451.5 |  | 0 |  | 0 |  | 0 | 21 | 0 | 0.00275 | 1.24 | 0 | 0 |  | RTS 17/ I | Indiv | 0.156 | 70.43 |  |  |  |  | POL1_7
10 | 762342204RT4 | Montáž laťování střech, svislé, vzdálenost 100 cm, včetně dodávky řeziva, latě 4/6 cm | m2 | 451.5 |  | 0 |  | 0 |  | 0 | 21 | 0 | 0.00145 | 0.65 | 0 | 0 |  | RTS 17/ I | Indiv | 0.055 | 24.83 |  |  |  |  | POL1_7
11 | 762341811R00 | Demontáž bednění střech rovných z prken hrubých | m2 | 451.5 |  | 0 |  | 0 |  | 0 | 21 | 0 | 0 | 0 | 0.015 | 6.77 |  | RTS 17/ I | Indiv | 0.09 | 40.64 |  |  |  |  | POL1_7
12 | 762395000R00 | Spojovací a ochranné prostředky pro střechy | m3 | 3.7926 |  | 0 |  | 0 |  | 0 | 21 | 0 | 0.02357 | 0.09 | 0 | 0 |  | RTS 17/ I | Indiv | 0 | 0 |  |  |  |  | POL1_7
|  | lařování 50x30 mm : 0,03*0,05*451,50*4 |  | 2.709 | [21 empty] | VV | 0
|  | kontralatě 40x60 mm : 0,04*0,06*451,50 |  | 1.0836 | [21 empty] | VV | 0
13 | 998762202R00 | Přesun hmot pro tesařské konstrukce, výšky do 12 m | % | 685.8447 |  | 0 |  | 0 |  | 0 | 21 | 0 | 0 | 0 | 0 | 0 |  | RTS 17/ I | Indiv | 0 | 0 |  |  |  |  | POL1_
Díl: | 764 | Konstrukce klempířské |  |  |  | 0 |  | 0 |  | 0 |  | 0 |  | 2.91 |  | 0.78 |  |  |  |  | 305.96 |  |  |  |  | DIL
14 | 764222420R00 | Oplech. okapů z Pz kom., tvrdá krytina, rš 330 mm | m | 45.3 |  | 0 |  | 0 |  | 0 | 21 | 0 | 0 | 0 | 0 | 0 |  | RTS 17/ I | Indiv | 0.2116 | 9.59 |  |  |  |  | POL1_7
|  | 3,40+6,00+5,60+2*2,10+1,60+2,00+4,20+4,50+6,80+3,50*2 |  | 45.3 | [21 empty] | VV | 0
15 | 764248491R00 | Montáž zachytače sněhu lopatkového | kus | 90 |  | 0 |  | 0 |  | 0 | 21 | 0 | 4e-05 | 0 | 0 | 0 |  | RTS 17/ I | Indiv | 0.138 | 12.42 |  |  |  |  | POL1_7
16 | 764252403R00 | Žlaby z Pz komax. plechu, podokapní půlhruhové, r.š. 330 mm | m | 56 |  | 0 |  | 0 |  | 0 | 21 | 0 | 0 | 0 | 0 | 0 |  | RTS 17/ I | Indiv | 0.47016 | 26.33 |  |  |  |  | POL1_7
17 | 764259411R00 | Kotlík kónický z pl.kom. Pz pro trouby D do 150 mm | kus | 8 |  | 0 |  | 0 |  | 0 | 21 | 0 | 0.00406 | 0.03 | 0 | 0 |  | RTS 17/ I | Indiv | 0.989 | 7.91 |  |  |  |  | POL1_7
18 | 764291420R00 | Lemování z komax. Pz plechu, rš 330 mm | m | 44.9 |  | 0 |  | 0 |  | 0 | 21 | 0 | 0 | 0 | 0 | 0 |  | RTS 17/ I | Indiv | 0.56508 | 25.37 |  |  |  |  | POL1_7
|  | 5,20*2+3,60*2+0,90+5,80+4,50*2+5,80*2 |  | 44.9 | [21 empty] | VV | 0
19 | 764293410R00 | Hřeben střechy z Pz komax. plechu, rš 250 mm | m | 43.3 |  | 0 |  | 0 |  | 0 | 21 | 0 | 0 | 0 | 0 | 0 |  | RTS 17/ I | Indiv | 0.20585 | 8.91 |  |  |  |  | POL1_7
20 | 764294420R00 | Podkladní pás z plechu z kom. PZ plechu rš 100 mm, - podkladní plech pod fólii | m | 45.3 |  | 0 |  | 0 |  | 0 | 21 | 0 | 0.00114 | 0.05 | 0 | 0 |  | RTS 17/ I | Indiv | 0.0529 | 2.4 |  |  |  |  | POL1_7
|  | 3,40+6,00+5,60+2*2,10+1,60+2,00+4,20+4,50+6,80+3,50*2 |  | 45.3 | [21 empty] | VV | 0
21 | 764510450RT2 | Oplech. parapetů včetně rohů z kom. Pz , rš 330 mm, nalepení Enkolitem, pozn.1) | m | 45.595 |  | 0 |  | 0 |  | 0 | 21 | 0 | 0.00279 | 0.13 | 0 | 0 |  | RTS 17/ I | Indiv | 0.71 | 32.37 |  |  |  |  | POL1_7
|  | 1.P.P. : 1,50*2+0,90*2+1,20+0,60*2+1,20+1,20+1,05*3+0,90+1,05+0,60*3+1,50*2 |  | 19.5 | [21 empty] | VV | 0
|  | 1.N.P. : 1,20+0,60*2+0,995+10*1,05+0,90 |  | 14.795 | [21 empty] | VV | 0
|  | 2.N.P. : 1,20+6*1,20+0,60*2+0,50+1,20 |  | 11.3 | [21 empty] | VV | 0
22 | 764554403R00 | Odpadní trouby z kom. Pz plechu, kruhové, D 120 mm | m | 47 |  | 0 |  | 0 |  | 0 | 21 | 0 | 0.00308 | 0.14 | 0 | 0 |  | RTS 17/ I | Indiv | 0.573 | 26.93 |  |  |  |  | POL1_7
23 | 764554494R00 | Montáž odskoku kruhového | kus | 8 |  | 0 |  | 0 |  | 0 | 21 | 0 | 0.0001 | 0 | 0 | 0 |  | RTS 17/ I | Indiv | 0.2453 | 1.96 |  |  |  |  | POL1_7
24 | 764322831R00 | Demontáž oplechování okapů, TK, rš 400 mm, do 45° | m | 45.3 |  | 0 |  | 0 |  | 0 | 21 | 0 | 0 | 0 | 0.00326 | 0.15 |  | RTS 17/ I | Indiv | 0.06555 | 2.97 |  |  |  |  | POL1_7
|  | 3,40+6,00+5,60+2*2,10+1,60+2,00+4,20+4,50+6,80+3,50*2 |  | 45.3 | [21 empty] | VV | 0
25 | 764331831R00 | Demontáž štít. lemování , rš 250 a 330 mm, do 45° | m | 44.9 |  | 0 |  | 0 |  | 0 | 21 | 0 | 0 | 0 | 0.00205 | 0.09 |  | RTS 17/ I | Indiv | 0.0529 | 2.38 |  |  |  |  | POL1_7
|  | 5,20*2+3,60*2+0,90+5,80+4,50*2+5,80*2 |  | 44.9 | [21 empty] | VV | 0
26 | 764345832R00 | Demontáž ventilačních nástavců D do 150 mm, do 45° | kus | 2 |  | 0 |  | 0 |  | 0 | 21 | 0 | 0 | 0 | 0.00303 | 0.01 |  | RTS 17/ I | Indiv | 0.09315 | 0.19 |  |  |  |  | POL1_7
27 | 764352811R00 | Demontáž žlabů půlkruh. rovných, rš 330 mm, do 45° | m | 56 |  | 0 |  | 0 |  | 0 | 21 | 0 | 0 | 0 | 0.00336 | 0.19 |  | RTS 17/ I | Indiv | 0.07935 | 4.44 |  |  |  |  | POL1_7
28 | 764359811R00 | Demontáž kotlíku kónického, sklon do 45° | kus | 8 |  | 0 |  | 0 |  | 0 | 21 | 0 | 0 | 0 | 0.00115 | 0.01 |  | RTS 17/ I | Indiv | 0.1058 | 0.85 |  |  |  |  | POL1_7
29 | 764362811R00 | Demontáž střešního okna, hladká krytina, do 45° | kus | 1 |  | 0 |  | 0 |  | 0 | 21 | 0 | 0 | 0 | 0.02008 | 0.02 |  | RTS 17/ I | Indiv | 0.1058 | 0.11 |  |  |  |  | POL1_7
30 | 764393831R00 | Demontáž hřebene střechy, rš do 400 mm, do 45° | m | 43.3 |  | 0 |  | 0 |  | 0 | 21 | 0 | 0 | 0 | 0.00197 | 0.09 |  | RTS 17/ I | Indiv | 0.0529 | 2.29 |  |  |  |  | POL1_7
31 | 764410850R00 | Demontáž oplechování parapetů,rš od 100 do 330 mm | m | 45.595 |  | 0 |  | 0 |  | 0 | 21 | 0 | 0 | 0 | 0.00135 | 0.06 |  | RTS 17/ I | Indiv | 0.092 | 4.19 |  |  |  |  | POL1_7
|  | 1.P.P. : 1,50*2+0,90*2+1,20+0,60*2+1,20+1,20+1,05*3+0,90+1,05+0,60*3+1,50*2 |  | 19.5 | [21 empty] | VV | 0
|  | 1.N.P. : 1,20+0,60*2+0,995+10*1,05+0,90 |  | 14.795 | [21 empty] | VV | 0
|  | 2.N.P. : 1,20+6*1,20+0,60*2+0,50+1,20 |  | 11.3 | [21 empty] | VV | 0
32 | 764453875R00 | Demontáž odskoků o str.nebo D až 200 mm | kus | 8 |  | 0 |  | 0 |  | 0 | 21 | 0 | 0 | 0 | 0.00209 | 0.02 |  | RTS 17/ I | Indiv | 0.08 | 0.64 |  |  |  |  | POL1_7
33 | 764454802R00 | Demontáž odpadních trub kruhových,D 120 mm | m | 47 |  | 0 |  | 0 |  | 0 | 21 | 0 | 0 | 0 | 0.00285 | 0.13 |  | RTS 17/ I | Indiv | 0.06 | 2.82 |  |  |  |  | POL1_7
34 | 764456852R00 | Demontáž kolen výtokových kruhových,D 120 mm | kus | 8 |  | 0 |  | 0 |  | 0 | 21 | 0 | 0 | 0 | 0.00069 | 0.01 |  | RTS 17/ I | Indiv | 0.07 | 0.56 |  |  |  |  | POL1_7
35 | 764901101RT2 | Lindab, tašková tabule LPA Topline,na dřevo,do 30°, povrchová úprava Classic, v ostatních barvách, pozn.1) | m2 | 456.2741 |  | 0 |  | 0 |  | 0 | 21 | 0 | 0.00559 | 2.55 | 0 | 0 |  | RTS 17/ I | Indiv | 0.277 | 126.39 |  |  |  |  | POL1_7
|  | hlavní střecha : 451,50 |  | 451.5 | [21 empty] | VV | 0
|  | střecha venkovního výtahu : 2,175*2,195 |  | 4.7741 | [21 empty] | VV | 0
36 | 764903317R00 | Pás větrací hřebene VPH 75x1000 mm, pozn.1) | m | 43.3 |  | 0 |  | 0 |  | 0 | 21 | 0 | 0 | 0 | 0 | 0 |  | RTS 17/ I | Indiv | 0.0575 | 2.49 |  |  |  |  | POL1_7
37 | 764775314R00 | Střešní výlez rozměr 600x600 mm | kus | 1 |  | 0 |  | 0 |  | 0 | 21 | 0 | 0.00655 | 0.01 | 0 | 0 |  | RTS 17/ I | Indiv | 1.4525 | 1.45 |  |  |  |  | POL1_7
38 | 998764202R00 | Přesun hmot pro klempířské konstr., výšky do 12 m | % | 4020.5543 |  | 0 |  | 0 |  | 0 | 21 | 0 | 0 | 0 | 0 | 0 |  | RTS 17/ I | Indiv | 0 | 0 |  |  |  |  | POL1_
39 | 764292442R00 | Úžlabí z kom.Pz plechu, rš 330 mm, klínové těsnění | m | 51.5 |  | 0 |  | 0 |  | 0 | 21 | 0 | 0 | 0 | 0 | 0 |  | Vlastní | Indiv | 0 | 0 |  |  |  |  | POL1_7
40 | 764556543U00 | Mtž kolena horní kruh D 120 | kus | 8 |  | 0 |  | 0 |  | 0 | 21 | 0 | 0.0001 | 0 | 0 | 0 |  | Vlastní | Indiv | 0 | 0 |  |  |  |  | POL1_7
41 | 764556553U00 | Mtž kolena výtok kruh D 120 | kus | 8 |  | 0 |  | 0 |  | 0 | 21 | 0 | 8e-05 | 0 | 0 | 0 |  | Vlastní | Indiv | 0 | 0 |  |  |  |  | POL1_7
Díl: | 765 | Krytiny tvrdé |  |  |  | 0 |  | 0 |  | 0 |  | 0 |  | 0.09 |  | 0 |  |  |  |  | 61.87 |  |  |  |  | DIL
42 | 765312495R00 | Mřížka ochranná větrací 100 cm univerzální | m | 45.3 |  | 0 |  | 0 |  | 0 | 21 | 0 | 0.00051 | 0.02 | 0 | 0 |  | RTS 17/ I | Indiv | 0.067 | 3.04 |  |  |  |  | POL1_7
43 | 765322701R00 | Protisněhová zábrana lopatková | kus | 90 |  | 0 |  | 0 |  | 0 | 21 | 0 | 0.00021 | 0.02 | 0 | 0 |  | RTS 17/ I | Indiv | 0.029 | 2.61 |  |  |  |  | POL1_7
44 | 765322703RT1 | Ventilační hlavice plastová | kus | 2 |  | 0 |  | 0 |  | 0 | 21 | 0 | 0.00121 | 0 | 0 | 0 |  | RTS 17/ I | Indiv | 0.029 | 0.06 |  |  |  |  | POL1_7
45 | 765901131R00 | Fólie podstřešní paropropustná Tyvek Solid, pozn.1) | m2 | 451.5 |  | 0 |  | 0 |  | 0 | 21 | 0 | 0.0001 | 0.05 | 0 | 0 |  | RTS 17/ I | Indiv | 0.1 | 45.15 |  |  |  |  | POL1_7
46 | 998765202R00 | Přesun hmot pro krytiny tvrdé, výšky do 12 m | % | 478.8116 |  | 0 |  | 0 |  | 0 | 21 | 0 | 0 | 0 | 0 | 0 |  | RTS 17/ I | Indiv | 0.023 | 11.01 |  |  |  |  | POL1_
Díl: | 783 | Nátěry |  |  |  | 0 |  | 0 |  | 0 |  | 0 |  | 0.17 |  | 0 |  |  |  |  | 161.14 |  |  |  |  | DIL
47 | 783782205R00 | Nátěr tesařských konstrukcí Bochemitem QB 2x, pozn.1) | m2 | 1074.26 |  | 0 |  | 0 |  | 0 | 21 | 0 | 0.00016 | 0.17 | 0 | 0 |  | RTS 17/ I | Indiv | 0.15 | 161.14 |  |  |  |  | POL1_7
|  | ošetření stávajících prvků vaznicového krovu : 695,00 |  | 695 | [21 empty] | VV | 0
|  | lařování 50x30 mm : (0,03+0,05)*2*451,50*4 |  | 288.96 | [21 empty] | VV | 0
|  | kontralatě 40x60 mm : (0,04+0,06)*2*451,50 |  | 90.3 | [21 empty] | VV | 0
Díl: | VN | Vedlejší náklady |  |  |  | 0 |  | 0 |  | 0 |  | 0 |  | 0 |  | 0 |  |  |  |  | 0 |  |  |  |  | DIL
48 | 005121R | Zařízení staveniště (vč. dočasného dopravní značení) | Soubor | 1 |  | 0 |  | 0 |  | 0 | 21 | 0 | 0 | 0 | 0 | 0 |  | RTS 17/ I | Indiv | 0 | 0 |  |  |  |  | POL99_8
49 | VRN0 | Ztížené výrobní podmínky | Soubor | 1 |  | 0 |  | 0 |  | 0 | 21 | 0 | 0 | 0 | 0 | 0 |  | Vlastní | Indiv | 0 | 0 |  |  |  |  | POL99_8
50 | VRN1 | Oborová přirážka (geodetické práce, vytýčení stávajících inženýrských sítí, dokumentaci skutečného provedení díla) | Soubor | 1 |  | 0 |  | 0 |  | 0 | 21 | 0 | 0 | 0 | 0 | 0 |  | Vlastní | Indiv | 0 | 0 |  |  |  |  | POL99_8
51 | VRN2 | Přesun stavebních kapacit | Soubor | 1 |  | 0 |  | 0 |  | 0 | 21 | 0 | 0 | 0 | 0 | 0 |  | Vlastní | Indiv | 0 | 0 |  |  |  |  | POL99_8
52 | VRN3 | Mimostaveništní doprava | Soubor | 1 |  | 0 |  | 0 |  | 0 | 21 | 0 | 0 | 0 | 0 | 0 |  | Vlastní | Indiv | 0 | 0 |  |  |  |  | POL99_8
53 | VRN5 | Provoz investora (omezení z důvodu provozu býv. nájemce) | Soubor | 1 |  | 0 |  | 0 |  | 0 | 21 | 0 | 0 | 0 | 0 | 0 |  | Vlastní | Indiv | 0 | 0 |  |  |  |  | POL99_8
54 | VRN6 | Kompletační činnost (IČD) | Soubor | 1 |  | 0 |  | 0 |  | 0 | 21 | 0 | 0 | 0 | 0 | 0 |  | Vlastní | Indiv | 0 | 0 |  |  |  |  | POL99_8
[24 empty] | 15 | 21
| Celkem |  |  |  |  | 0 | [17 empty] | 0 | 0 | SUM
Poznámky uchazeče k zadání
POPUZIV
END

## OKNA
Položkový rozpočet | [25 empty] | #TypZaznamu#
S: | 2017/06 | Denní stacionář - verze 1 | [23 empty] | STA
O: | 01 | Rekonstrukce budovy - vnitřní úpravy | [20 empty] | STA |  |  | OBJ
R: | 001-e | Stavební část-Výměna oken | [23 empty] | ROZ
P.č. | Číslo položky | Název položky | MJ | množství | cena / MJ | Celkem | Dodávka | Dodávka celk. | Montáž | Montáž celk. | DPH | cena s DPH | hmotnost / MJ | hmotnost celk.(t) | dem. hmotnost / MJ | dem. hmotnost celk.(t) | Ceník | Cen. soustava / platnost | Cenová úroveň | Nhod / MJ | Nhod celk. | Dodavatel
Díl: | 96 | Bourání konstrukcí |  |  |  | 0 |  | 0 |  | 0 |  | 0 |  | 0.06 |  | 4.08 |  |  |  |  | 40.28 |  |  |  |  | DIL
1 | 968061112R00 | Vyvěšení dřevěných okenních křídel pl. do 1,5 m2 | kus | 31 |  | 0 |  | 0 |  | 0 | 21 | 0 | 0 | 0 | 0 | 0 |  | RTS 17/ I | Indiv | 0.03 | 0.93 |  |  |  |  | POL1_1
2 | 968062354R00 | Vybourání dřevěných rámů oken dvojitých pl. 1 m2 | m2 | 2.41 |  | 0 |  | 0 |  | 0 | 21 | 0 | 0.00219 | 0.01 | 0.075 | 0.18 |  | RTS 17/ I | Indiv | 0.955 | 2.3 |  |  |  |  | POL1_1
|  | 1.P.P. - 033 : 0,60*0,60 |  | 0.36 | [21 empty] | VV | 0
|  | 1.P.P. - 031 a 032 : 0,60*0,60*2 |  | 0.72 | [21 empty] | VV | 0
|  | 2.N.P. - 084 : 0,50*0,50 |  | 0.25 | [21 empty] | VV | 0
|  | 2.N.P. - 069 a 071 : 0,60*0,90*2 |  | 1.08 | [21 empty] | VV | 0
3 | 968062355R00 | Vybourání dřevěných rámů oken dvojitých pl. 2 m2 | m2 | 53.88 |  | 0 |  | 0 |  | 0 | 21 | 0 | 0.001 | 0.05 | 0.062 | 3.34 |  | RTS 17/ I | Indiv | 0.612 | 32.97 |  |  |  |  | POL1_1
|  | 1.P.P. - 066 a 067 : 0,90*1,75*2 |  | 3.15 | [21 empty] | VV | 0
|  | 1.P.P. - 064 : 1,20*1,50 |  | 1.8 | [21 empty] | VV | 0
|  | 1.P.P. - 063 a 062 : 0,60*0,90*2 |  | 1.08 | [21 empty] | VV | 0
|  | 1.P.P. - 010 : 1,20*1,20 |  | 1.44 | [21 empty] | VV | 0
|  | 1.P.P. - 028 : 1,50*1,20*2 |  | 3.6 | [21 empty] | VV | 0
|  | 1.P.P. - 030 : 1,50*1,20 |  | 1.8 | [21 empty] | VV | 0
|  | 1.P.P. - 004 : 1,50*1,20 |  | 1.8 | [21 empty] | VV | 0
|  | 1.P.P. - 011 : 1,20*1,20 |  | 1.44 | [21 empty] | VV | 0
|  | 1.N.P. - 088 : 0,90*1,20 |  | 1.08 | [21 empty] | VV | 0
|  | 1.N.P. - 087 : 1,20*1,50 |  | 1.8 | [21 empty] | VV | 0
|  | 1.N.P. - 085 a 086 : 0,60*0,90*2 |  | 1.08 | [21 empty] | VV | 0
|  | 1.N.P. - 040,041,042,043,044,045-050 : 1,05*2,10*10 |  | 22.05 | [21 empty] | VV | 0
|  | 1.N.P. - 053 : 0,90*1,20 |  | 1.08 | [21 empty] | VV | 0
|  | 2.N.P.- 077,078 : 1,20*2 |  | 2.4 | [21 empty] | VV | 0
|  | 2.N.P. - 087 : 1,20*1,50 |  | 1.8 | [21 empty] | VV | 0
|  | 2.N.P. - 072,073,074 : 1,20*1,80*3 |  | 6.48 | [21 empty] | VV | 0
4 | 968095002R00 | Bourání parapetů dřevěných š. do 50 cm | m | 37.1 |  | 0 |  | 0 |  | 0 | 21 | 0 | 0 | 0 | 0.01507 | 0.56 |  | RTS 17/ I | Indiv | 0.11 | 4.08 |  |  |  |  | POL1_1
|  | 1.P.P. - 033 : 0,60 |  | 0.6 | [21 empty] | VV | 0
|  | 1.P.P. - 031 a 032 : 0,60*2 |  | 1.2 | [21 empty] | VV | 0
|  | 1.P.P. - 066 a 067 : 0,90*2 |  | 1.8 | [21 empty] | VV | 0
|  | 1.P.P. - 064 : 1,20 |  | 1.2 | [21 empty] | VV | 0
|  | 1.P.P. - 063 a 062 : 0,60*2 |  | 1.2 | [21 empty] | VV | 0
|  | 1.P.P. - 010 : 1,20 |  | 1.2 | [21 empty] | VV | 0
|  | 1.P.P. - 028 : 1,50*2 |  | 3 | [21 empty] | VV | 0
|  | 1.P.P. - 030 : 1,50 |  | 1.5 | [21 empty] | VV | 0
|  | 1.P.P. - 004 : 1,50 |  | 1.5 | [21 empty] | VV | 0
|  | 1.P.P. - 011 : 1,20 |  | 1.2 | [21 empty] | VV | 0
|  | 1.N.P. - 088 : 0,90 |  | 0.9 | [21 empty] | VV | 0
|  | 1.N.P. - 087 : 1,20 |  | 1.2 | [21 empty] | VV | 0
|  | 1.N.P. - 085 a 086 : 0,60*2 |  | 1.2 | [21 empty] | VV | 0
|  | 1.N.P. - 040,041,042,043,044,045-050 : 1,05*10 |  | 10.5 | [21 empty] | VV | 0
|  | 2.N.P. - 084 : 0,50 |  | 0.5 | [21 empty] | VV | 0
|  | 2.N.P. - 069 a 071 : 0,60*2 |  | 1.2 | [21 empty] | VV | 0
|  | 2.N.P.- 077,078 : 1,20*2 |  | 2.4 | [21 empty] | VV | 0
|  | 2.N.P. - 087 : 1,20 |  | 1.2 | [21 empty] | VV | 0
|  | 2.N.P. - 072,073,074 : 1,20*3 |  | 3.6 | [21 empty] | VV | 0
Díl: | 769 | Otvorové prvky z plastu |  |  |  | 0 |  | 0 |  | 0 |  | 0 |  | 1.31 |  | 0 |  |  |  |  | 173.83 |  |  |  |  | DIL
5 | 648991113RT2 | Osazení parapet.desek plast. a lamin. š.nad 20cm, včetně dodávky plastové parapetní desky š. 250 mm | m | 15.7 |  | 0 |  | 0 |  | 0 | 21 | 0 | 0.00551 | 0.09 | 0 | 0 |  | RTS 17/ I | Indiv | 0.425 | 6.67 |  |  |  |  | POL1_1
|  | 1.P.P. - O08 : 0,60*3 |  | 1.8 | [21 empty] | VV | 0
|  | 1.P.P. - O07 : 1,50*2 |  | 3 | [21 empty] | VV | 0
|  | 1.P.P. - O09 : 0,85*2 |  | 1.7 | [21 empty] | VV | 0
|  | 1.P.P. - O06 : 1,50 |  | 1.5 | [21 empty] | VV | 0
|  | 2.N.P. - 021 : 1,20*3 |  | 3.6 | [21 empty] | VV | 0
|  | 2.N.P. - 022 : 1,20 |  | 1.2 | [21 empty] | VV | 0
|  | 2.N.P. - 022 : 1,20*2 |  | 2.4 | [21 empty] | VV | 0
|  | 2.N.P. - 024 : 0,50 |  | 0.5 | [21 empty] | VV | 0
6 | 648991113RT4 | Osazení parapet.desek plast. a lamin. š.nad 20cm, včetně dodávky plastové parapetní desky š. 350 mm | m | 9.9 |  | 0 |  | 0 |  | 0 | 21 | 0 | 0.00681 | 0.07 | 0 | 0 |  | RTS 17/ I | Indiv | 0.425 | 4.21 |  |  |  |  | POL1_1
|  | 1.P.P. - O14 : 0,90*2 |  | 1.8 | [21 empty] | VV | 0
|  | 1.P.P. - O10 : 1,20 |  | 1.2 | [21 empty] | VV | 0
|  | 1.P.P. - 011 : 0,60*2 |  | 1.2 | [21 empty] | VV | 0
|  | 1.N.P. - O19 : 0,90 |  | 0.9 | [21 empty] | VV | 0
|  | 1.N.P. - O16 : 1,20 |  | 1.2 | [21 empty] | VV | 0
|  | 1.N.P. - O20 : 0,60*2 |  | 1.2 | [21 empty] | VV | 0
|  | 2.N.P. - 016 : 1,20 |  | 1.2 | [21 empty] | VV | 0
|  | 2.N.P. - 023 : 0,60*2 |  | 1.2 | [21 empty] | VV | 0
7 | 648991113RT6 | Osazení parapet.desek plast. a lamin. š.nad 20cm, včetně dodávky plastové parapetní desky š. 500 mm | m | 15.395 |  | 0 |  | 0 |  | 0 | 21 | 0 | 0.00876 | 0.13 | 0 | 0 |  | RTS 17/ I | Indiv | 0.425 | 6.54 |  |  |  |  | POL1_1
|  | 1.P.P.- O04 : 1,20*2 |  | 2.4 | [21 empty] | VV | 0
|  | 1.P.P. - O05 : 1,50 |  | 1.5 | [21 empty] | VV | 0
|  | 1.N.P. - O12 : 1,05*10 |  | 10.5 | [21 empty] | VV | 0
|  | 1.N.p. - bez označení : 0,995 |  | 0.995 | [21 empty] | VV | 0
8 | 998766202R00 | Přesun hmot pro truhlářské konstr., výšky do 12 m | % | 1921.5085 |  | 0 |  | 0 |  | 0 | 21 | 0 | 0 | 0 | 0 | 0 |  | RTS 17/ I | Indiv | 0 | 0 |  |  |  |  | POL1_
9 | 769000001R00 | Montáž plastových dveří | kus | 1 |  | 0 |  | 0 |  | 0 | 21 | 0 | 0.00026 | 0 | 0 | 0 |  | Vlastní | Indiv | 4.2 | 4.2 |  |  |  |  | POL1_7
|  | 1.P.P. : 1,00 |  | 1 | [21 empty] | VV | 0
10 | 769000010R00 | Montáž plastových oken s vypěněním | m | 181.2 |  | 0 |  | 0 |  | 0 | 21 | 0 | 5e-05 | 0.01 | 0 | 0 |  | Vlastní | Indiv | 0.84 | 152.21 |  |  |  |  | POL1_7
|  | (0,60+0,60)*2*3+(0,50+0,50)*2*1+(0,60+0,90)*2*6+(0,90+1,20)*2*2 |  | 35.6 | [21 empty] | VV | 0
|  | (0,90+1,75)*2*2+(1,20+1,20)*2*2+(1,20+1,50)*2*5+(1,05+2,10)*2*10 |  | 110.2 | [21 empty] | VV | 0
|  | (1,50+2,10)*2*4 |  | 28.8 | [21 empty] | VV | 0
|  | (0,850+0,80)*2*2 |  | 6.6 | [21 empty] | VV | 0
11 | 61143000R01 | Okno plastové jednodílné 60 x 60 cm , - O08 vč.vnitřních žaluzií | kus | 3 |  | 0 |  | 0 |  | 0 | 21 | 0 | 0.0071 | 0.02 | 0 | 0 |  | Vlastní | RTS 16/ II | 0 | 0 |  |  |  |  | POL3_7
|  | 1.P.P. : 3,00 |  | 3 | [21 empty] | VV | 0
12 | 61143002 | Okno plastové jednodílné 50 x 50 cm OS, - O24 vč. vnitřních žaluzií | kus | 1 |  | 0 |  | 0 |  | 0 | 21 | 0 | 0.0073 | 0.01 | 0 | 0 |  | Vlastní | Indiv | 0 | 0 |  |  |  |  | POL3_7
|  | 2.N.P. : 1,00 |  | 1 | [21 empty] | VV | 0
13 | 61143007R01 | Okno plastové jednodílné 60 x 90 cm OS, - O11,O20,O23 vč. vnitřních žaluzií | kus | 6 |  | 0 |  | 0 |  | 0 | 21 | 0 | 0.011 | 0.07 | 0 | 0 |  | Vlastní | Indiv | 0 | 0 |  |  |  |  | POL3_7
|  | 1.P.P. O11 : 2,00 |  | 2 | [21 empty] | VV | 0
|  | 1.N.P. O20 : 2,00 |  | 2 | [21 empty] | VV | 0
|  | 2.N.P. O23 : 2,00 |  | 2 | [21 empty] | VV | 0
14 | 61143027R01 | Okno plastové jednodílné 85 x 80 cm, - O09 - podávací okénko | kus | 2 |  | 0 |  | 0 |  | 0 | 21 | 0 | 0.0142 | 0.03 | 0 | 0 |  | Vlastní | Indiv | 0 | 0 |  |  |  |  | POL3_7
15 | 61143032R01 | Okno plastové jednodílné 90 x 120 cm O,S, - O18, O19 vč. vnitřních žaluzií | kus | 2 |  | 0 |  | 0 |  | 0 | 21 | 0 | 0.0182 | 0.04 | 0 | 0 |  | Vlastní | Indiv | 0 | 0 |  |  |  |  | POL3_7
|  | 1.N.P. O18 : 1,00 |  | 1 | [21 empty] | VV | 0
|  | 1.N.P. O19 : 1,00 |  | 1 | [21 empty] | VV | 0
16 | 61143040R01 | Okno plastové jednodílné 90 x 175 cm P - dělené, - O14 vč. vnitřních žaluzií | kus | 2 |  | 0 |  | 0 |  | 0 | 21 | 0 | 0.026 | 0.05 | 0 | 0 |  | Vlastní | Indiv | 0 | 0 |  |  |  |  | POL3_7
|  | 1.P.P. : 2,00 |  | 2 | [21 empty] | VV | 0
17 | 61143060R01 | Okno plastové jednodílné 120 x 120 cm P, - O04 vč. vnitřních žaluzií | kus | 2 |  | 0 |  | 0 |  | 0 | 21 | 0 | 0.025 | 0.05 | 0 | 0 |  | Vlastní | Indiv | 0 | 0 |  |  |  |  | POL3_7
|  | 1.P.P. : 2,00 |  | 2 | [21 empty] | VV | 0
18 | 61143067R01 | Okno plastové jednodílné 120 x 150 cm OS, - O10,O16,O22 vč. vnitřních žaluzií | kus | 4 |  | 0 |  | 0 |  | 0 | 21 | 0 | 0.0284 | 0.11 | 0 | 0 |  | Vlastní | Indiv | 0 | 0 |  |  |  |  | POL3_7
|  | 1.P.P. : 1,00 |  | 1 | [21 empty] | VV | 0
|  | 1.N.P. : 1,00 |  | 1 | [21 empty] | VV | 0
|  | 2.N.P. : 1,00+1,00 |  | 2 | [21 empty] | VV | 0
19 | 61143072R01 | Okno plastové jednodílné 120 x 180 cm OS, - O21 vč. vnitřních žaluzií | kus | 3 |  | 0 |  | 0 |  | 0 | 21 | 0 | 0.0322 | 0.1 | 0 | 0 |  | Vlastní | Indiv | 0 | 0 |  |  |  |  | POL3_7
|  | 2.N.P. : 3,00 |  | 3 | [21 empty] | VV | 0
20 | 61143075R01 | Okno plastové jednodílné 105 x 210 cm P, - O12 - dělené vč. vnitřních žaluzií | kus | 10 |  | 0 |  | 0 |  | 0 | 21 | 0 | 0.035 | 0.35 | 0 | 0 |  | Vlastní | Indiv | 0 | 0 |  |  |  |  | POL3_7
|  | 1.N.P. : 10,00 |  | 10 | [21 empty] | VV | 0
21 | 61143081R01 | Okno plastové jednodílné 150 x 120 cm O, S, - O07,O06,O05 vč. vnitřních žaluzií | kus | 4 |  | 0 |  | 0 |  | 0 | 21 | 0 | 0.0281 | 0.11 | 0 | 0 |  | Vlastní | Indiv | 0 | 0 |  |  |  |  | POL3_7
|  | 1.P.P. : 2,00+1,00+1,00 |  | 4 | [21 empty] | VV | 0
22 | 61143082R01 | Okno plastové jednodílné 150 x 120 cm OS, - O17 vč. vnitřních žaluzií | kus | 1 |  | 0 |  | 0 |  | 0 | 21 | 0 | 0.0282 | 0.03 | 0 | 0 |  | Vlastní | RTS 16/ II | 0 | 0 |  |  |  |  | POL3_
23 | 61143790.AR | Dveře vchodové plastové 800x1970 cm otvorový prvek č.2 na výkrese 05, - Denní stacionář - zázemí pro volnočasové aktivity | kus | 1 |  | 0 |  | 0 |  | 0 | 21 | 0 | 0.04 | 0.04 | 0 | 0 | SPCM | RTS 17/ I | Indiv | 0 | 0 |  |  |  |  | POL3_7
|  | 1.P.P. : 1 |  | 1 | [21 empty] | VV | 0
Díl: | D96 | Přesuny suti a vybouraných hmot |  |  |  | 0 |  | 0 |  | 0 |  | 0 |  | 0 |  | 0 |  |  |  |  | 10.12 |  |  |  |  | DIL
24 | 979087113R00 | Nakládání vybouraných hmot na dopravní prostředky | t | 4.0804 |  | 0 |  | 0 |  | 0 | 21 | 0 | 0 | 0 | 0 | 0 |  | RTS 17/ I | Indiv | 0.638 | 2.6 |  |  |  |  | POL1_
25 | 979082213R00 | Vodorovná doprava suti po suchu do 1 km | t | 4.0804 |  | 0 |  | 0 |  | 0 | 21 | 0 | 0 | 0 | 0 | 0 |  | RTS 17/ I | Indiv | 0.01 | 0.04 |  |  |  |  | POL1_
26 | 979082219R00 | Příplatek za dopravu suti po suchu za další 1 km, - skládka Horní Benešov 13 km, pozn.1) | t | 48.9649 |  | 0 |  | 0 |  | 0 | 21 | 0 | 0 | 0 | 0 | 0 |  | RTS 17/ I | Indiv | 0 | 0 |  |  |  |  | POL1_
27 | 979990001R00 | Poplatek za skládku stavební suti | t | 4.0804 |  | 0 |  | 0 |  | 0 | 21 | 0 | 0 | 0 | 0 | 0 |  | RTS 17/ I | Indiv | 0 | 0 |  |  |  |  | POL1_
28 | 979087311R00 | Vodorovné přemístění suti nošením do 10 m | t | 4.0804 |  | 0 |  | 0 |  | 0 | 21 | 0 | 0 | 0 | 0 | 0 |  | RTS 17/ I | Indiv | 0.752 | 3.07 |  |  |  |  | POL1_
29 | 979087391R00 | Příplatek za nošení suti každých dalších 10 m | t | 12.2412 |  | 0 |  | 0 |  | 0 | 21 | 0 | 0 | 0 | 0 | 0 |  | RTS 17/ I | Indiv | 0.36 | 4.41 |  |  |  |  | POL1_
Díl: | VN | Vedlejší náklady |  |  |  | 0 |  | 0 |  | 0 |  | 0 |  | 0 |  | 0 |  |  |  |  | 0 |  |  |  |  | DIL
30 | 005121R | Zařízení staveniště (vč. dočasného dopravní značení) | Soubor | 1 |  | 0 |  | 0 |  | 0 | 21 | 0 | 0 | 0 | 0 | 0 |  | RTS 17/ I | Indiv | 0 | 0 |  |  |  |  | POL99_8
31 | VRN0 | Ztížené výrobní podmínky | Soubor | 1 |  | 0 |  | 0 |  | 0 | 21 | 0 | 0 | 0 | 0 | 0 |  | Vlastní | Indiv | 0 | 0 |  |  |  |  | POL99_8
32 | VRN1 | Oborová přirážka (geodetické práce, vytýčení stávajících inženýrských sítí, dokumentaci skutečného provedení díla) | Soubor | 1 |  | 0 |  | 0 |  | 0 | 21 | 0 | 0 | 0 | 0 | 0 |  | Vlastní | Indiv | 0 | 0 |  |  |  |  | POL99_8
33 | VRN2 | Přesun stavebních kapacit | Soubor | 1 |  | 0 |  | 0 |  | 0 | 21 | 0 | 0 | 0 | 0 | 0 |  | Vlastní | Indiv | 0 | 0 |  |  |  |  | POL99_8
34 | VRN3 | Mimostaveništní doprava | Soubor | 1 |  | 0 |  | 0 |  | 0 | 21 | 0 | 0 | 0 | 0 | 0 |  | Vlastní | Indiv | 0 | 0 |  |  |  |  | POL99_8
35 | VRN5 | Provoz investora (omezení z důvodu provozu býv. nájemce) | Soubor | 1 |  | 0 |  | 0 |  | 0 | 21 | 0 | 0 | 0 | 0 | 0 |  | Vlastní | Indiv | 0 | 0 |  |  |  |  | POL99_8
36 | VRN6 | Kompletační činnost (IČD) | Soubor | 1 |  | 0 |  | 0 |  | 0 | 21 | 0 | 0 | 0 | 0 | 0 |  | Vlastní | Indiv | 0 | 0 |  |  |  |  | POL99_8
[24 empty] | 15 | 21
| Celkem |  |  |  |  | 0 | [17 empty] | 0 | 0 | SUM
Poznámky uchazeče k zadání
POPUZIV
END

## FASÁDA
Položkový rozpočet | [25 empty] | #TypZaznamu#
S: | 2017/06 | Denní stacionář - verze 1 | [23 empty] | STA
O: | 01 | Rekonstrukce budovy - vnitřní úpravy | [20 empty] | STA |  |  | OBJ
R: | 001-f | Stavební část-Venkovní fasáda | [23 empty] | ROZ
P.č. | Číslo položky | Název položky | MJ | množství | cena / MJ | Celkem | Dodávka | Dodávka celk. | Montáž | Montáž celk. | DPH | cena s DPH | hmotnost / MJ | hmotnost celk.(t) | dem. hmotnost / MJ | dem. hmotnost celk.(t) | Ceník | Cen. soustava / platnost | Cenová úroveň | Nhod / MJ | Nhod celk. | Dodavatel
Díl: | 62 | Úpravy povrchů vnější |  |  |  | 0 |  | 0 |  | 0 |  | 0 |  | 26.47 |  | 0 |  |  |  |  | 623.93 |  |  |  |  | DIL
1 | 620991121R00 | Zakrývání výplní vnějších otvorů | m2 | 86.2378 |  | 0 |  | 0 |  | 0 | 21 | 0 | 0.0001 | 0.01 | 0 | 0 |  | RTS 17/ I | Indiv | 0.078 | 6.73 |  |  |  |  | POL1_1
|  | 1.P.P. okenní a dveřní otvory : 1,20*1,20+1,20*1,20+0,60*0,90*2+1,20*1,20+1,68*2,01+0,90*1,75*2 |  | 11.9268 | [21 empty] | VV | 0
|  | 1,50*1,20*4+0,60*0,60*3+1,05*1,15+0,90*1,15+1,05*1,15*3+1,20*1,20 |  | 15.585 | [21 empty] | VV | 0
|  | 1.N.P. - okenní otvory : 1,20*1,50+0,90*1,20+1,00*1,80+1,20*1,80*4+1,00*1,80*2 |  | 16.92 | [21 empty] | VV | 0
|  | 1,05*2,10*10+0,955*1,20+0,60*0,90*2 |  | 24.276 | [21 empty] | VV | 0
|  | 2.N.P. : 1,20*1,50+1,20*1,50+0,50*0,50+1,20*1,50+1,20*1,80*2+1,20*1,80*3+0,60*0,90*2 |  | 17.53 | [21 empty] | VV | 0
2 | 622412214RT2 | Nátěr stěn vnějších ,slož.1-2,silikon. hydrofobní | m2 | 590.35 |  | 0 |  | 0 |  | 0 | 21 | 0 | 0.00072 | 0.43 | 0 | 0 |  | RTS 17/ I | Indiv | 0.21 | 123.97 |  |  |  |  | POL1_1
3 | 622422321R00 | Oprava vnějších omítek vápen. štuk. II, do 30 % | m2 | 590.35 |  | 0 |  | 0 |  | 0 | 21 | 0 | 0.03747 | 22.12 | 0 | 0 |  | RTS 17/ I | Indiv | 0.4006 | 236.49 |  |  |  |  | POL1_1
4 | 622428971R00 | Příplatek k položce za vícebarevnou omítku | m2 | 59.35 |  | 0 |  | 0 |  | 0 | 21 | 0 | 0.00258 | 0.15 | 0 | 0 |  | RTS 17/ I | Indiv | 0.0587 | 3.48 |  |  |  |  | POL1_1
5 | 622471115R00 | Úprava stěn aktivovaným štukem | m2 | 590.35 |  | 0 |  | 0 |  | 0 | 21 | 0 | 0.00577 | 3.41 | 0 | 0 |  | RTS 17/ I | Indiv | 0.319 | 188.32 |  |  |  |  | POL1_1
6 | 622904112R00 | Očištění fasád tlakovou vodou složitost 1 - 2 | m2 | 590.35 |  | 0 |  | 0 |  | 0 | 21 | 0 | 2e-05 | 0.01 | 0 | 0 |  | RTS 17/ I | Indiv | 0.11 | 64.94 |  |  |  |  | POL1_1
7 | 620471831U00 | Nátěr základní penetrační | m2 | 590.35 |  | 0 |  | 0 |  | 0 | 21 | 0 | 0.00032 | 0.19 | 0 | 0 |  | Vlastní | Indiv | 0 | 0 |  |  |  |  | POL1_1
8 | 620471842U00 | Nátěr základní barvou | m2 | 590.3 |  | 0 |  | 0 |  | 0 | 21 | 0 | 0.00026 | 0.15 | 0 | 0 |  | Vlastní | Indiv | 0 | 0 |  |  |  |  | POL1_1
9 | 62R1vlastní | Oprava bosáží na fasádě v ploše do 30 % pl. - hladká | m2 | 95.33 |  | 0 |  | 0 |  | 0 | 21 | 0 | 0 | 0 | 0 | 0 |  | Vlastní | Indiv | 0 | 0 |  |  |  |  | POL1_1
10 | 62R2vlastní | Oprava říms venkovní fasády do 30% | m | 44.1 |  | 0 |  | 0 |  | 0 | 21 | 0 | 0 | 0 | 0 | 0 |  | Vlastní | Indiv | 0 | 0 |  |  |  |  | POL1_1
11 | 62R3vlastní | Odstranění původního fasádního nátěru oborušením | m2 | 590.35 |  | 0 |  | 0 |  | 0 | 21 | 0 | 0 | 0 | 0 | 0 |  | Vlastní | Indiv | 0 | 0 |  |  |  |  | POL1_1
Díl: | 94 | Lešení a stavební výtahy |  |  |  | 0 |  | 0 |  | 0 |  | 0 |  | 23.52 |  | 0 |  |  |  |  | 255.5 |  |  |  |  | DIL
12 | 941941041R00 | Montáž lešení leh.řad.s podlahami,š.1,2 m, H 10 m | m2 | 684.9833 |  | 0 |  | 0 |  | 0 | 21 | 0 | 0.03338 | 22.86 | 0 | 0 |  | RTS 17/ I | Indiv | 0.174 | 119.19 |  |  |  |  | POL1_1
|  | (16,073+2*1,50)*9,55*2 |  | 364.2943 | [21 empty] | VV | 0
|  | (13,79+2*1,50)*9,55*2 |  | 320.689 | [21 empty] | VV | 0
13 | 941941501R00 | Doprava 1 m2 fasádního lešení (dovoz a odvoz) | km | 6849.833 |  | 0 |  | 0 |  | 0 | 21 | 0 | 0 | 0 | 0 | 0 |  | RTS 17/ I | Indiv | 0 | 0 |  |  |  |  | POL1_1
|  | 10 km - tam i zpět : | [23 empty] | VV | 0
|  | (16,073+2*1,50)*9,55*2*10 |  | 3642.943 | [21 empty] | VV | 0
|  | (13,79+2*1,50)*9,55*2*10 |  | 3206.89 | [21 empty] | VV | 0
14 | 941941291R00 | Příplatek za každý měsíc použití lešení k pol.1041 | m2 | 684.9833 |  | 0 |  | 0 |  | 0 | 21 | 0 | 0.00097 | 0.66 | 0 | 0 |  | RTS 17/ I | Indiv | 0.006 | 4.11 |  |  |  |  | POL1_1
|  | (16,073+2*1,50)*9,55*2 |  | 364.2943 | [21 empty] | VV | 0
|  | (13,79+2*1,50)*9,55*2 |  | 320.689 | [21 empty] | VV | 0
15 | 941941841R00 | Demontáž lešení leh.řad.s podlahami,š.1,2 m,H 10 m | m2 | 684.9833 |  | 0 |  | 0 |  | 0 | 21 | 0 | 0 | 0 | 0 | 0 |  | RTS 17/ I | Indiv | 0.129 | 88.36 |  |  |  |  | POL1_1
|  | (16,073+2*1,50)*9,55*2 |  | 364.2943 | [21 empty] | VV | 0
|  | (13,79+2*1,50)*9,55*2 |  | 320.689 | [21 empty] | VV | 0
16 | 944944011R00 | Montáž ochranné sítě z umělých vláken | m2 | 684.9833 |  | 0 |  | 0 |  | 0 | 21 | 0 | 0 | 0 | 0 | 0 |  | RTS 17/ I | Indiv | 0.04 | 27.4 |  |  |  |  | POL1_1
|  | (16,073+2*1,50)*9,55*2 |  | 364.2943 | [21 empty] | VV | 0
|  | (13,79+2*1,50)*9,55*2 |  | 320.689 | [21 empty] | VV | 0
17 | 944944031R00 | Příplatek za každý měsíc použití sítí k pol. 4011 | m2 | 684.9833 |  | 0 |  | 0 |  | 0 | 21 | 0 | 0 | 0 | 0 | 0 |  | RTS 17/ I | Indiv | 0 | 0 |  |  |  |  | POL1_1
|  | (16,073+2*1,50)*9,55*2 |  | 364.2943 | [21 empty] | VV | 0
|  | (13,79+2*1,50)*9,55*2 |  | 320.689 | [21 empty] | VV | 0
18 | 944944081R00 | Demontáž ochranné sítě z umělých vláken | m2 | 684.9833 |  | 0 |  | 0 |  | 0 | 21 | 0 | 0 | 0 | 0 | 0 |  | RTS 17/ I | Indiv | 0.024 | 16.44 |  |  |  |  | POL1_1
|  | (16,073+2*1,50)*9,55*2 |  | 364.2943 | [21 empty] | VV | 0
|  | (13,79+2*1,50)*9,55*2 |  | 320.689 | [21 empty] | VV | 0
Díl: | 96 | Bourání konstrukcí |  |  |  | 0 |  | 0 |  | 0 |  | 0 |  | 0 |  | 9.45 |  |  |  |  | 35.42 |  |  |  |  | DIL
19 | 978015241R00 | Otlučení omítek vnějších MVC v složit.1-4 do 30 % | m2 | 590.35 |  | 0 |  | 0 |  | 0 | 21 | 0 | 0 | 0 | 0.016 | 9.45 |  | RTS 17/ I | Indiv | 0.06 | 35.42 |  |  |  |  | POL1_1
Díl: | 99 | Staveništní přesun hmot |  |  |  | 0 |  | 0 |  | 0 |  | 0 |  | 0 |  | 0 |  |  |  |  | 94.59 |  |  |  |  | DIL
20 | 999281108R00 | Přesun hmot pro opravy a údržbu do výšky 12 m | t | 49.9969 |  | 0 |  | 0 |  | 0 | 21 | 0 | 0 | 0 | 0 | 0 |  | RTS 17/ I | Indiv | 1.892 | 94.59 |  |  |  |  | POL1_
Díl: | D96 | Přesuny suti a vybouraných hmot |  |  |  | 0 |  | 0 |  | 0 |  | 0 |  | 0 |  | 0 |  |  |  |  | 30.77 |  |  |  |  | DIL
21 | 979012112R00 | Svislá doprava suti na výšku do 3,5 m | t | 9.4456 |  | 0 |  | 0 |  | 0 | 21 | 0 | 0 | 0 | 0 | 0 |  | RTS 17/ I | Indiv | 0.749 | 7.07 |  |  |  |  | POL1_
22 | 979012119R00 | Příplatek k suti za každých dalších 3,5 m výšky | t | 9.4456 |  | 0 |  | 0 |  | 0 | 21 | 0 | 0 | 0 | 0 | 0 |  | RTS 17/ I | Indiv | 0.03 | 0.28 |  |  |  |  | POL1_
23 | 979087113R00 | Nakládání vybouraných hmot na dopravní prostředky | t | 9.4456 |  | 0 |  | 0 |  | 0 | 21 | 0 | 0 | 0 | 0 | 0 |  | RTS 17/ I | Indiv | 0.638 | 6.03 |  |  |  |  | POL1_
24 | 979082213R00 | Vodorovná doprava suti po suchu do 1 km | t | 9.4456 |  | 0 |  | 0 |  | 0 | 21 | 0 | 0 | 0 | 0 | 0 |  | RTS 17/ I | Indiv | 0.01 | 0.09 |  |  |  |  | POL1_
25 | 979082219R00 | Příplatek za dopravu suti po suchu za další 1 km, - skládka Horní Benešov 13 km, pozn.1) | t | 113.3472 |  | 0 |  | 0 |  | 0 | 21 | 0 | 0 | 0 | 0 | 0 |  | RTS 17/ I | Indiv | 0 | 0 |  |  |  |  | POL1_
26 | 979990001R00 | Poplatek za skládku stavební suti | t | 9.4456 |  | 0 |  | 0 |  | 0 | 21 | 0 | 0 | 0 | 0 | 0 |  | RTS 17/ I | Indiv | 0 | 0 |  |  |  |  | POL1_
27 | 979087311R00 | Vodorovné přemístění suti nošením do 10 m | t | 9.4456 |  | 0 |  | 0 |  | 0 | 21 | 0 | 0 | 0 | 0 | 0 |  | RTS 17/ I | Indiv | 0.752 | 7.1 |  |  |  |  | POL1_
28 | 979087391R00 | Příplatek za nošení suti každých dalších 10 m | t | 28.3368 |  | 0 |  | 0 |  | 0 | 21 | 0 | 0 | 0 | 0 | 0 |  | RTS 17/ I | Indiv | 0.36 | 10.2 |  |  |  |  | POL1_
Díl: | VN | Vedlejší náklady |  |  |  | 0 |  | 0 |  | 0 |  | 0 |  | 0 |  | 0 |  |  |  |  | 0 |  |  |  |  | DIL
29 | 005121R | Zařízení staveniště (vč. dočasného dopravní značení) | Soubor | 1 |  | 0 |  | 0 |  | 0 | 21 | 0 | 0 | 0 | 0 | 0 |  | RTS 17/ I | Indiv | 0 | 0 |  |  |  |  | POL99_8
30 | VRN0 | Ztížené výrobní podmínky | Soubor | 1 |  | 0 |  | 0 |  | 0 | 21 | 0 | 0 | 0 | 0 | 0 |  | Vlastní | Indiv | 0 | 0 |  |  |  |  | POL99_8
31 | VRN1 | Oborová přirážka (geodetické práce, vytýčení stávajících inženýrských sítí, dokumentaci skutečného provedení díla) | Soubor | 1 |  | 0 |  | 0 |  | 0 | 21 | 0 | 0 | 0 | 0 | 0 |  | Vlastní | Indiv | 0 | 0 |  |  |  |  | POL99_8
32 | VRN2 | Přesun stavebních kapacit | Soubor | 1 |  | 0 |  | 0 |  | 0 | 21 | 0 | 0 | 0 | 0 | 0 |  | Vlastní | Indiv | 0 | 0 |  |  |  |  | POL99_8
33 | VRN3 | Mimostaveništní doprava | Soubor | 1 |  | 0 |  | 0 |  | 0 | 21 | 0 | 0 | 0 | 0 | 0 |  | Vlastní | Indiv | 0 | 0 |  |  |  |  | POL99_8
34 | VRN5 | Provoz investora (omezení z důvodu provozu býv. nájemce) | Soubor | 1 |  | 0 |  | 0 |  | 0 | 21 | 0 | 0 | 0 | 0 | 0 |  | Vlastní | Indiv | 0 | 0 |  |  |  |  | POL99_8
35 | VRN6 | Kompletační činnost (IČD) | Soubor | 1 |  | 0 |  | 0 |  | 0 | 21 | 0 | 0 | 0 | 0 | 0 |  | Vlastní | Indiv | 0 | 0 |  |  |  |  | POL99_8
[24 empty] | 15 | 21
| Celkem |  |  |  |  | 0 | [17 empty] | 0 | 0 | SUM
Poznámky uchazeče k zadání
POPUZIV
END

## IZOLACE SUTERÉN
Položkový rozpočet | [25 empty] | #TypZaznamu#
S: | 2017/06 | Denní stacionář - verze 1 | [23 empty] | STA
O: | 01 | Rekonstrukce budovy - vnitřní úpravy | [20 empty] | STA |  |  | OBJ
R: | 001-g | Stavební část-Izolace suterén | [23 empty] | ROZ
P.č. | Číslo položky | Název položky | MJ | množství | cena / MJ | Celkem | Dodávka | Dodávka celk. | Montáž | Montáž celk. | DPH | cena s DPH | hmotnost / MJ | hmotnost celk.(t) | dem. hmotnost / MJ | dem. hmotnost celk.(t) | Ceník | Cen. soustava / platnost | Cenová úroveň | Nhod / MJ | Nhod celk. | Dodavatel
Díl: | 11 | Přípravné a přidružené práce |  |  |  | 0 |  | 0 |  | 0 |  | 0 |  | 0 |  | 10.59 |  |  |  |  | 13.76 |  |  |  |  | DIL
1 | 113107320R00 | Odstranění podkladu pl. 50 m2,kam.těžené tl.20 cm | m2 | 13.7508 |  | 0 |  | 0 |  | 0 | 21 | 0 | 0 | 0 | 0.44 | 6.05 |  | RTS 17/ I | Indiv | 0.376 | 5.17 |  |  |  |  | POL1_1
|  | pro svislou izolaci zdiva : (6,12+2,049*2+5,80+6,90)*0,60 |  | 13.7508 | [21 empty] | VV | 0
2 | 113108315R00 | Odstranění podkladu pl.do 50 m2, živice tl. 15 cm | m2 | 13.7508 |  | 0 |  | 0 |  | 0 | 21 | 0 | 0 | 0 | 0.33 | 4.54 |  | RTS 17/ I | Indiv | 0.625 | 8.59 |  |  |  |  | POL1_1
|  | pro svislou izolaci zdiva : (6,12+2,049*2+5,80+6,90)*0,60 |  | 13.7508 | [21 empty] | VV | 0
Díl: | 13 | Hloubené vykopávky |  |  |  | 0 |  | 0 |  | 0 |  | 0 |  | 0 |  | 0 |  |  |  |  | 71.92 |  |  |  |  | DIL
3 | 132201111R00 | Hloubení rýh šířky do 60 cm v hor.3 do 100 m3 | m3 | 81.3552 |  | 0 |  | 0 |  | 0 | 21 | 0 | 0 | 0 | 0 | 0 |  | RTS 17/ I | Indiv | 0.23 | 18.71 |  |  |  |  | POL1_1
|  | pro svislou izolaci zdiva : (6,12+2,049*2+5,80+6,90)*0,60*1,85 |  | 25.439 | [21 empty] | VV | 0
|  | (11,75+0,60*2)*0,60*1,85 |  | 14.3745 | [21 empty] | VV | 0
|  | (11,85+0,60*2)*0,60*1,85 |  | 14.4855 | [21 empty] | VV | 0
|  | (21,175+0,70*2+0,90*2)*0,60*1,85 |  | 27.0562 | [21 empty] | VV | 0
4 | 132201109R00 | Příplatek za lepivost - hloubení rýh 60 cm v hor.3 | m3 | 81.3552 |  | 0 |  | 0 |  | 0 | 21 | 0 | 0 | 0 | 0 | 0 |  | RTS 13/ I | Indiv | 0.654 | 53.21 |  |  |  |  | POL1_1
|  | pro svislou izolaci zdiva : (6,12+2,049*2+5,80+6,90)*0,60*1,85 |  | 25.439 | [21 empty] | VV | 0
|  | (11,75+0,60*2)*0,60*1,85 |  | 14.3745 | [21 empty] | VV | 0
|  | (11,85+0,60*2)*0,60*1,85 |  | 14.4855 | [21 empty] | VV | 0
|  | (21,175+0,70*2+0,90*2)*0,60*1,85 |  | 27.0562 | [21 empty] | VV | 0
Díl: | 16 | Přemístění výkopku |  |  |  | 0 |  | 0 |  | 0 |  | 0 |  | 0 |  | 0 |  |  |  |  | 216.97 |  |  |  |  | DIL
5 | 161101101R00 | Svislé přemístění výkopku z hor.1-4 do 2,5 m | m3 | 81.3552 |  | 0 |  | 0 |  | 0 | 21 | 0 | 0 | 0 | 0 | 0 |  | RTS 17/ I | Indiv | 0.345 | 28.07 |  |  |  |  | POL1_1
|  | pro svislou izolaci zdiva : (6,12+2,049*2+5,80+6,90)*0,60*1,85 |  | 25.439 | [21 empty] | VV | 0
|  | (11,75+0,60*2)*0,60*1,85 |  | 14.3745 | [21 empty] | VV | 0
|  | (11,85+0,60*2)*0,60*1,85 |  | 14.4855 | [21 empty] | VV | 0
|  | (21,175+0,70*2+0,90*2)*0,60*1,85 |  | 27.0562 | [21 empty] | VV | 0
6 | 162601102R00 | Vodorovné přemístění výkopku z hor.1-4 do 5000 m | m3 | 81.3552 |  | 0 |  | 0 |  | 0 | 21 | 0 | 0 | 0 | 0 | 0 |  | RTS 17/ I | Indiv | 0.011 | 0.89 |  |  |  |  | POL1_1
|  | pro svislou izolaci zdiva : (6,12+2,049*2+5,80+6,90)*0,60*1,85 |  | 25.439 | [21 empty] | VV | 0
|  | (11,75+0,60*2)*0,60*1,85 |  | 14.3745 | [21 empty] | VV | 0
|  | (11,85+0,60*2)*0,60*1,85 |  | 14.4855 | [21 empty] | VV | 0
|  | (21,175+0,70*2+0,90*2)*0,60*1,85 |  | 27.0562 | [21 empty] | VV | 0
7 | 162201201R00 | Vodorovné přemíst. výkopku nošením hor.1-4, do 10m | m3 | 81.3552 |  | 0 |  | 0 |  | 0 | 21 | 0 | 0 | 0 | 0 | 0 |  | RTS 17/ I | Indiv | 0.868 | 70.62 |  |  |  |  | POL1_1
|  | pro svislou izolaci zdiva : (6,12+2,049*2+5,80+6,90)*0,60*1,85 |  | 25.439 | [21 empty] | VV | 0
|  | (11,75+0,60*2)*0,60*1,85 |  | 14.3745 | [21 empty] | VV | 0
|  | (11,85+0,60*2)*0,60*1,85 |  | 14.4855 | [21 empty] | VV | 0
|  | (21,175+0,70*2+0,90*2)*0,60*1,85 |  | 27.0562 | [21 empty] | VV | 0
8 | 162201209R00 | Příplatek za dalších 10 m nošení výkopku z hor.1-4 | m3 | 81.3552 |  | 0 |  | 0 |  | 0 | 21 | 0 | 0 | 0 | 0 | 0 |  | RTS 17/ I | Indiv | 0.791 | 64.35 |  |  |  |  | POL1_1
|  | pro svislou izolaci zdiva : (6,12+2,049*2+5,80+6,90)*0,60*1,85 |  | 25.439 | [21 empty] | VV | 0
|  | (11,75+0,60*2)*0,60*1,85 |  | 14.3745 | [21 empty] | VV | 0
|  | (11,85+0,60*2)*0,60*1,85 |  | 14.4855 | [21 empty] | VV | 0
|  | (21,175+0,70*2+0,90*2)*0,60*1,85 |  | 27.0562 | [21 empty] | VV | 0
9 | 167101101R00 | Nakládání výkopku z hor.1-4 v množství do 100 m3 | m3 | 81.3552 |  | 0 |  | 0 |  | 0 | 21 | 0 | 0 | 0 | 0 | 0 |  | RTS 17/ I | Indiv | 0.652 | 53.04 |  |  |  |  | POL1_1
|  | pro svislou izolaci zdiva : (6,12+2,049*2+5,80+6,90)*0,60*1,85 |  | 25.439 | [21 empty] | VV | 0
|  | (11,75+0,60*2)*0,60*1,85 |  | 14.3745 | [21 empty] | VV | 0
|  | (11,85+0,60*2)*0,60*1,85 |  | 14.4855 | [21 empty] | VV | 0
|  | (21,175+0,70*2+0,90*2)*0,60*1,85 |  | 27.0562 | [21 empty] | VV | 0
Díl: | 17 | Konstrukce ze zemin |  |  |  | 0 |  | 0 |  | 0 |  | 0 |  | 0 |  | 0 |  |  |  |  | 0.73 |  |  |  |  | DIL
10 | 171201201R00 | Uložení sypaniny na skládce | m3 | 81.3552 |  | 0 |  | 0 |  | 0 | 21 | 0 | 0 | 0 | 0 | 0 |  | RTS 17/ I | Indiv | 0.009 | 0.73 |  |  |  |  | POL1_1
|  | pro svislou izolaci zdiva : (6,12+2,049*2+5,80+6,90)*0,60*1,85 |  | 25.439 | [21 empty] | VV | 0
|  | (11,75+0,60*2)*0,60*1,85 |  | 14.3745 | [21 empty] | VV | 0
|  | (11,85+0,60*2)*0,60*1,85 |  | 14.4855 | [21 empty] | VV | 0
|  | (21,175+0,70*2+0,90*2)*0,60*1,85 |  | 27.0562 | [21 empty] | VV | 0
11 | 199000002R00 | Poplatek za skládku horniny 1- 4 | m3 | 81.3552 |  | 0 |  | 0 |  | 0 | 21 | 0 | 0 | 0 | 0 | 0 |  | RTS 17/ I | Indiv | 0 | 0 |  |  |  |  | POL1_1
|  | pro svislou izolaci zdiva : (6,12+2,049*2+5,80+6,90)*0,60*1,85 |  | 25.439 | [21 empty] | VV | 0
|  | (11,75+0,60*2)*0,60*1,85 |  | 14.3745 | [21 empty] | VV | 0
|  | (11,85+0,60*2)*0,60*1,85 |  | 14.4855 | [21 empty] | VV | 0
|  | (21,175+0,70*2+0,90*2)*0,60*1,85 |  | 27.0562 | [21 empty] | VV | 0
Díl: | 21 | Úprava podloží a základ.spáry |  |  |  | 0 |  | 0 |  | 0 |  | 0 |  | 156.82 |  | 0 |  |  |  |  | 67.22 |  |  |  |  | DIL
12 | 212571111R00 | Výplň odvodňov. trativodů štěrkem tříděným, - kačírek | m3 | 81.3552 |  | 0 |  | 0 |  | 0 | 21 | 0 | 1.9205 | 156.24 | 0 | 0 |  | RTS 17/ I | Indiv | 0.76 | 61.83 |  |  |  |  | POL1_1
|  | pro svislou izolaci zdiva : (6,12+2,049*2+5,80+6,90)*0,60*1,85 |  | 25.439 | [21 empty] | VV | 0
|  | (11,75+0,60*2)*0,60*1,85 |  | 14.3745 | [21 empty] | VV | 0
|  | (11,85+0,60*2)*0,60*1,85 |  | 14.4855 | [21 empty] | VV | 0
|  | (21,175+0,70*2+0,90*2)*0,60*1,85 |  | 27.0562 | [21 empty] | VV | 0
13 | 212755114R00 | Trativody z drenážních trubek DN 10 cm bez lože | m | 73.293 |  | 0 |  | 0 |  | 0 | 21 | 0 | 0.00777 | 0.57 | 0 | 0 |  | RTS 17/ I | Indiv | 0.05 | 3.66 |  |  |  |  | POL1_1
|  | pro svislou izolaci zdiva : (6,12+2,049*2+5,80+6,90) |  | 22.918 | [21 empty] | VV | 0
|  | (11,75+0,60*2) |  | 12.95 | [21 empty] | VV | 0
|  | (11,85+0,60*2) |  | 13.05 | [21 empty] | VV | 0
|  | (21,175+0,70*2+0,90*2) |  | 24.375 | [21 empty] | VV | 0
14 | 212971110R00 | Opláštění trativodů z geotext., do sklonu 1:2,5 | m2 | 23.014 |  | 0 |  | 0 |  | 0 | 21 | 0 | 0.00018 | 0 | 0 | 0 |  | RTS 17/ I | Indiv | 0.075 | 1.73 |  |  |  |  | POL1_1
|  | Začátek provozního součtu | [23 empty] | VV
|  | pro svislou izolaci zdiva : (6,12+2,049*2+5,80+6,90) |  | 22.918 | [21 empty] | VV | 2
|  | (11,75+0,60*2) |  | 12.95 | [21 empty] | VV | 2
|  | (11,85+0,60*2) |  | 13.05 | [21 empty] | VV | 2
|  | (21,175+0,70*2+0,90*2) |  | 24.375 | [21 empty] | VV | 2
|  | Konec provozního součtu | [23 empty] | VV
|  | 73,293*3,14*0,10 |  | 23.014 | [21 empty] | VV | 0
15 | 28611283.AR | Spojka PVC d 100 mm pro ohebné drenážní trubky | kus | 10 |  | 0 |  | 0 |  | 0 | 21 | 0 | 0 | 0 | 0 | 0 | SPCM | RTS 17/ I | Indiv | 0 | 0 |  |  |  |  | POL3_1
16 | 28611319.AR | T kus PVC d 100 mm pro drenážní trubky | kus | 4 |  | 0 |  | 0 |  | 0 | 21 | 0 | 0 | 0 | 0 | 0 | SPCM | RTS 17/ I | Indiv | 0 | 0 |  |  |  |  | POL3_1
17 | 67390526R | Textilie jutařská netkaná NETEX A PP/300 -300 g/m2, pozn.1) | m2 | 26.4661 |  | 0 |  | 0 |  | 0 | 21 | 0 | 0.0003 | 0.01 | 0 | 0 | SPCM | RTS 17/ I | Indiv | 0 | 0 |  |  |  |  | POL3_1
|  | Začátek provozního součtu | [23 empty] | VV
|  | pro svislou izolaci zdiva : (6,12+2,049*2+5,80+6,90) |  | 22.918 | [21 empty] | VV | 2
|  | (11,75+0,60*2) |  | 12.95 | [21 empty] | VV | 2
|  | (11,85+0,60*2) |  | 13.05 | [21 empty] | VV | 2
|  | (21,175+0,70*2+0,90*2) |  | 24.375 | [21 empty] | VV | 2
|  | Mezisoučet |  | 73.293 | [21 empty] | VV | 3
|  | 73,293*3,14*0,10 |  | 23.014 | [21 empty] | VV | 2
|  | Konec provozního součtu | [23 empty] | VV
|  | 15% na přesahy : 23,014*1,15 |  | 26.4661 | [21 empty] | VV | 0
Díl: | 62 | Úpravy povrchů vnější |  |  |  | 0 |  | 0 |  | 0 |  | 0 |  | 0 |  | 0 |  |  |  |  | 0 |  |  |  |  | DIL
18 | 628195001U00 | Očištění vnějšího zdiva - ručně | m2 | 135.5921 |  | 0 |  | 0 |  | 0 | 21 | 0 | 0 | 0 | 0 | 0 |  | Vlastní | Indiv | 0 | 0 |  |  |  |  | POL1_1
|  | pro svislou izolaci zdiva : (6,12+2,049*2+5,80+6,90)*1,85 |  | 42.3983 | [21 empty] | VV | 0
|  | (11,75+0,60*2)*1,85 |  | 23.9575 | [21 empty] | VV | 0
|  | (11,85+0,60*2)*1,85 |  | 24.1425 | [21 empty] | VV | 0
|  | (21,175+0,70*2+0,90*2)*1,85 |  | 45.0938 | [21 empty] | VV | 0
Díl: | 91 | Doplňující práce na komunikaci |  |  |  | 0 |  | 0 |  | 0 |  | 0 |  | 8.71 |  | 0 |  |  |  |  | 11.76 |  |  |  |  | DIL
19 | 916561111RT7 | Osazení záhon.obrubníků do lože z C 12/15 s opěrou, včetně obrubníku 100/5/20 cm | m | 74.493 |  | 0 |  | 0 |  | 0 | 21 | 0 | 0.11693 | 8.71 | 0 | 0 |  | RTS 17/ I | Indiv | 0.14 | 10.43 |  |  |  |  | POL1_1
|  | 6,12+2,049*2+5,80+6,90+2*0,60 |  | 24.118 | [21 empty] | VV | 0
|  | 11,75+0,60*2 |  | 12.95 | [21 empty] | VV | 0
|  | 11,85+0,60*2 |  | 13.05 | [21 empty] | VV | 0
|  | 21,175+0,70*2+0,90*2 |  | 24.375 | [21 empty] | VV | 0
20 | 919735113R00 | Řezání stávajícího živičného krytu tl. 10 - 15 cm | m | 24.118 |  | 0 |  | 0 |  | 0 | 21 | 0 | 0 | 0 | 0 | 0 |  | RTS 17/ I | Indiv | 0.055 | 1.33 |  |  |  |  | POL1_1
|  | pro svislou izolaci zdiva : 6,12+2,049*2+5,80+6,90+0,60*2 |  | 24.118 | [21 empty] | VV | 0
Díl: | 99 | Staveništní přesun hmot |  |  |  | 0 |  | 0 |  | 0 |  | 0 |  | 0 |  | 0 |  |  |  |  | 313.19 |  |  |  |  | DIL
21 | 999281108R00 | Přesun hmot pro opravy a údržbu do výšky 12 m | t | 165.5347 |  | 0 |  | 0 |  | 0 | 21 | 0 | 0 | 0 | 0 | 0 |  | RTS 17/ I | Indiv | 1.892 | 313.19 |  |  |  |  | POL1_
Díl: | 711 | Izolace proti vodě |  |  |  | 0 |  | 0 |  | 0 |  | 0 |  | 0.08 |  | 0 |  |  |  |  | 61.29 |  |  |  |  | DIL
22 | 711132311R00 | Prov. izolace nopovou fólií svisle, vč.uchyc.prvků, pozn.1) | m2 | 135.5921 |  | 0 |  | 0 |  | 0 | 21 | 0 | 8e-05 | 0.01 | 0 | 0 |  | RTS 17/ I | Indiv | 0.34 | 46.1 |  |  |  |  | POL1_7
|  | pro svislou izolaci zdiva : (6,12+2,049*2+5,80+6,90)*1,85 |  | 42.3983 | [21 empty] | VV | 0
|  | (11,75+0,60*2)*1,85 |  | 23.9575 | [21 empty] | VV | 0
|  | (11,85+0,60*2)*1,85 |  | 24.1425 | [21 empty] | VV | 0
|  | (21,175+0,70*2+0,90*2)*1,85 |  | 45.0938 | [21 empty] | VV | 0
23 | 711491172RT1 | Izolace tlaková, ochranná textilie, vodorovná, materiál ve specifikaci | m2 | 135.5921 |  | 0 |  | 0 |  | 0 | 21 | 0 | 0 | 0 | 0 | 0 |  | RTS 17/ I | Indiv | 0.112 | 15.19 |  |  |  |  | POL1_7
|  | pro svislou izolaci zdiva : (6,12+2,049*2+5,80+6,90)*1,85 |  | 42.3983 | [21 empty] | VV | 0
|  | (11,75+0,60*2)*1,85 |  | 23.9575 | [21 empty] | VV | 0
|  | (11,85+0,60*2)*1,85 |  | 24.1425 | [21 empty] | VV | 0
|  | (21,175+0,70*2+0,90*2)*1,85 |  | 45.0938 | [21 empty] | VV | 0
24 | 998711202R00 | Přesun hmot pro izolace proti vodě, výšky do 12 m | % | 390.7696 |  | 0 |  | 0 |  | 0 | 21 | 0 | 0 | 0 | 0 | 0 |  | RTS 17/ I | Indiv | 0 | 0 |  |  |  |  | POL1_
25 | 28323140R | Fólie nopová GUTTABETA STAR tl. 0,6 mm 1,0x20 m, pozn.1) | m2 | 155.9309 |  | 0 |  | 0 |  | 0 | 21 | 0 | 0.0002 | 0.03 | 0 | 0 | SPCM | RTS 17/ I | Indiv | 0 | 0 |  |  |  |  | POL3_7
|  | Začátek provozního součtu | [23 empty] | VV
|  | pro svislou izolaci zdiva : (6,12+2,049*2+5,80+6,90)*1,85 |  | 42.3983 | [21 empty] | VV | 2
|  | (11,75+0,60*2)*1,85 |  | 23.9575 | [21 empty] | VV | 2
|  | (11,85+0,60*2)*1,85 |  | 24.1425 | [21 empty] | VV | 2
|  | (21,175+0,70*2+0,90*2)*1,85 |  | 45.0938 | [21 empty] | VV | 2
|  | Konec provozního součtu | [23 empty] | VV
|  | přeložení 15% : 135,5921*1,15 |  | 155.9309 | [21 empty] | VV | 0
26 | 69366077R | textilie GEOFILTEX 63 63/30ÚV 300g/m2 do š.8,8m, pozn.1) | m2 | 155.9309 |  | 0 |  | 0 |  | 0 | 21 | 0 | 0.00028 | 0.04 | 0 | 0 | SPCM | RTS 17/ I | Indiv | 0 | 0 |  |  |  |  | POL3_7
|  | Začátek provozního součtu | [23 empty] | VV
|  | pro svislou izolaci zdiva : (6,12+2,049*2+5,80+6,90)*1,85 |  | 42.3983 | [21 empty] | VV | 2
|  | (11,75+0,60*2)*1,85 |  | 23.9575 | [21 empty] | VV | 2
|  | (11,85+0,60*2)*1,85 |  | 24.1425 | [21 empty] | VV | 2
|  | (21,175+0,70*2+0,90*2)*1,85 |  | 45.0938 | [21 empty] | VV | 2
|  | Konec provozního součtu | [23 empty] | VV
|  | přeložení 15% : 135,5921*1,15 |  | 155.9309 | [21 empty] | VV | 0
Díl: | D96 | Přesuny suti a vybouraných hmot |  |  |  | 0 |  | 0 |  | 0 |  | 0 |  | 0 |  | 0 |  |  |  |  | 26.27 |  |  |  |  | DIL
27 | 979087113R00 | Nakládání vybouraných hmot na dopravní prostředky | t | 10.5881 |  | 0 |  | 0 |  | 0 | 21 | 0 | 0 | 0 | 0 | 0 |  | RTS 17/ I | Indiv | 0.638 | 6.76 |  |  |  |  | POL1_
28 | 979082213R00 | Vodorovná doprava suti po suchu do 1 km | t | 10.5881 |  | 0 |  | 0 |  | 0 | 21 | 0 | 0 | 0 | 0 | 0 |  | RTS 17/ I | Indiv | 0.01 | 0.11 |  |  |  |  | POL1_
29 | 979082219R00 | Příplatek za dopravu suti po suchu za další 1 km, - skládka Horní Benešov 13 km, pozn.1) | t | 127.0574 |  | 0 |  | 0 |  | 0 | 21 | 0 | 0 | 0 | 0 | 0 |  | RTS 17/ I | Indiv | 0 | 0 |  |  |  |  | POL1_
30 | 979990001R00 | Poplatek za skládku stavební suti | t | 10.5881 |  | 0 |  | 0 |  | 0 | 21 | 0 | 0 | 0 | 0 | 0 |  | RTS 17/ I | Indiv | 0 | 0 |  |  |  |  | POL1_
31 | 979087311R00 | Vodorovné přemístění suti nošením do 10 m | t | 10.5881 |  | 0 |  | 0 |  | 0 | 21 | 0 | 0 | 0 | 0 | 0 |  | RTS 17/ I | Indiv | 0.752 | 7.96 |  |  |  |  | POL1_
32 | 979087391R00 | Příplatek za nošení suti každých dalších 10 m | t | 31.7644 |  | 0 |  | 0 |  | 0 | 21 | 0 | 0 | 0 | 0 | 0 |  | RTS 17/ I | Indiv | 0.36 | 11.44 |  |  |  |  | POL1_
Díl: | VN | Vedlejší náklady |  |  |  | 0 |  | 0 |  | 0 |  | 0 |  | 0 |  | 0 |  |  |  |  | 0 |  |  |  |  | DIL
33 | 005121R | Zařízení staveniště (vč. dočasného dopravní značení) | Soubor | 1 |  | 0 |  | 0 |  | 0 | 21 | 0 | 0 | 0 | 0 | 0 |  | RTS 17/ I | Indiv | 0 | 0 |  |  |  |  | POL99_8
34 | VRN0 | Ztížené výrobní podmínky | Soubor | 1 |  | 0 |  | 0 |  | 0 | 21 | 0 | 0 | 0 | 0 | 0 |  | Vlastní | Indiv | 0 | 0 |  |  |  |  | POL99_8
35 | VRN1 | Oborová přirážka (geodetické práce, vytýčení stávajících inženýrských sítí, dokumentaci skutečného provedení díla) | Soubor | 1 |  | 0 |  | 0 |  | 0 | 21 | 0 | 0 | 0 | 0 | 0 |  | Vlastní | Indiv | 0 | 0 |  |  |  |  | POL99_8
36 | VRN2 | Přesun stavebních kapacit | Soubor | 1 |  | 0 |  | 0 |  | 0 | 21 | 0 | 0 | 0 | 0 | 0 |  | Vlastní | Indiv | 0 | 0 |  |  |  |  | POL99_8
37 | VRN3 | Mimostaveništní doprava | Soubor | 1 |  | 0 |  | 0 |  | 0 | 21 | 0 | 0 | 0 | 0 | 0 |  | Vlastní | Indiv | 0 | 0 |  |  |  |  | POL99_8
38 | VRN5 | Provoz investora (omezení z důvodu provozu býv. nájemce) | Soubor | 1 |  | 0 |  | 0 |  | 0 | 21 | 0 | 0 | 0 | 0 | 0 |  | Vlastní | Indiv | 0 | 0 |  |  |  |  | POL99_8
39 | VRN6 | Kompletační činnost (IČD) | Soubor | 1 |  | 0 |  | 0 |  | 0 | 21 | 0 | 0 | 0 | 0 | 0 |  | Vlastní | Indiv | 0 | 0 |  |  |  |  | POL99_8
[24 empty] | 15 | 21
| Celkem |  |  |  |  | 0 | [17 empty] | 0 | 0 | SUM
Poznámky uchazeče k zadání
POPUZIV
END

## VÝTAH
Položkový rozpočet | [25 empty] | #TypZaznamu#
S: | 2017/06 | Denní stacionář - verze 1 | [23 empty] | STA
O: | 01 | Rekonstrukce budovy - vnitřní úpravy | [20 empty] | STA |  |  | OBJ
R: | 001-h | Stavební část-Venkovní výtah | [23 empty] | ROZ
P.č. | Číslo položky | Název položky | MJ | množství | cena / MJ | Celkem | Dodávka | Dodávka celk. | Montáž | Montáž celk. | DPH | cena s DPH | hmotnost / MJ | hmotnost celk.(t) | dem. hmotnost / MJ | dem. hmotnost celk.(t) | Ceník | Cen. soustava / platnost | Cenová úroveň | Nhod / MJ | Nhod celk. | Dodavatel
Díl: | M33 | Montáže dopravních zařízení a vah-výtahy |  |  |  | 0 |  | 0 |  | 0 |  | 0 |  | 0 |  | 0 |  |  |  |  | 0 |  |  |  |  | DIL
1 | M33R1vlastní | D+M venkovní osobní lanový výtah pro 6 osob s nos., 450 kg vč. výt šachty z ocel.profilů a opláštění | ks | 1 |  | 0 |  | 0 |  | 0 | 21 | 0 | 0 | 0 | 0 | 0 |  | Vlastní | Indiv | 0 | 0 |  |  |  |  | POL1_1
Díl: | VN | Vedlejší náklady |  |  |  | 0 |  | 0 |  | 0 |  | 0 |  | 0 |  | 0 |  |  |  |  | 0 |  |  |  |  | DIL
2 | 005121R | Zařízení staveniště (vč. dočasného dopravní značení) | Soubor | 1 |  | 0 |  | 0 |  | 0 | 21 | 0 | 0 | 0 | 0 | 0 |  | RTS 17/ I | Indiv | 0 | 0 |  |  |  |  | POL99_8
3 | VRN0 | Ztížené výrobní podmínky | Soubor | 1 |  | 0 |  | 0 |  | 0 | 21 | 0 | 0 | 0 | 0 | 0 |  | Vlastní | Indiv | 0 | 0 |  |  |  |  | POL99_8
4 | VRN1 | Oborová přirážka (geodetické práce, vytýčení stávajících inženýrských sítí, dokumentaci skutečného provedení díla) | Soubor | 1 |  | 0 |  | 0 |  | 0 | 21 | 0 | 0 | 0 | 0 | 0 |  | Vlastní | Indiv | 0 | 0 |  |  |  |  | POL99_8
5 | VRN2 | Přesun stavebních kapacit | Soubor | 1 |  | 0 |  | 0 |  | 0 | 21 | 0 | 0 | 0 | 0 | 0 |  | Vlastní | Indiv | 0 | 0 |  |  |  |  | POL99_8
6 | VRN3 | Mimostaveništní doprava | Soubor | 1 |  | 0 |  | 0 |  | 0 | 21 | 0 | 0 | 0 | 0 | 0 |  | Vlastní | Indiv | 0 | 0 |  |  |  |  | POL99_8
7 | VRN5 | Provoz investora (omezení z důvodu provozu býv. nájemce) | Soubor | 1 |  | 0 |  | 0 |  | 0 | 21 | 0 | 0 | 0 | 0 | 0 |  | Vlastní | Indiv | 0 | 0 |  |  |  |  | POL99_8
8 | VRN6 | Kompletační činnost (IČD) | Soubor | 1 |  | 0 |  | 0 |  | 0 | 21 | 0 | 0 | 0 | 0 | 0 |  | Vlastní | Indiv | 0 | 0 |  |  |  |  | POL99_8
[24 empty] | 15 | 21
| Celkem |  |  |  |  | 0 | [17 empty] | 0 | 0 | SUM
Poznámky uchazeče k zadání
POPUZIV
END

## ZVT
Položkový rozpočet | [25 empty] | #TypZaznamu#
S: | 2017/06 | Denní stacionář - verze 1 | [23 empty] | STA
O: | 01 | Rekonstrukce budovy - vnitřní úpravy | [20 empty] | STA |  |  | OBJ
R: | 002 | ZVT | [23 empty] | ROZ
P.č. | Číslo položky | Název položky | MJ | množství | cena / MJ | Celkem | Dodávka | Dodávka celk. | Montáž | Montáž celk. | DPH | cena s DPH | hmotnost / MJ | hmotnost celk.(t) | dem. hmotnost / MJ | dem. hmotnost celk.(t) | Ceník | Cen. soustava / platnost | Cenová úroveň | Nhod / MJ | Nhod celk. | Dodavatel
Díl: | 1 | Zemní práce |  |  |  | 0 |  | 0 |  | 0 |  | 0 |  | 0 |  | 0 |  |  |  |  | 6.31 |  |  |  |  | DIL
1 | 161101101R00 | Svislé přemístění výkopku z hor.1-4 do 2,5 m | m3 | 3.2 |  | 0 |  | 0 |  | 0 | 21 | 0 | 0 | 0 | 0 | 0 |  | RTS 17/ I | Indiv | 0.345 | 1.1 |  |  |  |  | POL1_1
|  | v.č.V1 : 0,8*0,5*8 |  | 3.2 | [21 empty] | VV | 0
2 | 162301102R00 | Vodorovné přemístění výkopku z hor.1-4 do 1000 m | m3 | 0.96 |  | 0 |  | 0 |  | 0 | 21 | 0 | 0 | 0 | 0 | 0 |  | RTS 17/ I | Indiv | 0.011 | 0.01 |  |  |  |  | POL1_1
|  | v.č.V1 : 0,8*0,15*8 |  | 0.96 | [21 empty] | VV | 0
|  | v.č.V1 : | [23 empty] | VV | 0
3 | 162501102R00 | Vodorovné přemístění výkopku z hor.1-4 do 3000 m | m3 | 0.96 |  | 0 |  | 0 |  | 0 | 21 | 0 | 0 | 0 | 0 | 0 |  | RTS 17/ I | Indiv | 0.011 | 0.01 |  |  |  |  | POL1_1
|  | v.č.V1 : 0,8*0,15*8 |  | 0.96 | [21 empty] | VV | 0
4 | 162201203R00 | Vodorovné přemíst.výkopku, kolečko hor.1-4, do 10m | m3 | 3.2 |  | 0 |  | 0 |  | 0 | 21 | 0 | 0 | 0 | 0 | 0 |  | RTS 17/ I | Indiv | 0.668 | 2.14 |  |  |  |  | POL1_1
|  | v.č.V1 : 0,8*0,5*8 |  | 3.2 | [21 empty] | VV | 0
5 | 162201210R00 | Příplatek za dalš.10 m, kolečko, výkop. z hor.1- 4 | m3 | 3.2 |  | 0 |  | 0 |  | 0 | 21 | 0 | 0 | 0 | 0 | 0 |  | RTS 17/ I | Indiv | 0.591 | 1.89 |  |  |  |  | POL1_1
|  | v.č.V1 : 0,8*0,5*8 |  | 3.2 | [21 empty] | VV | 0
6 | 167101101R00 | Nakládání výkopku z hor.1-4 v množství do 100 m3 | m3 | 0.96 |  | 0 |  | 0 |  | 0 | 21 | 0 | 0 | 0 | 0 | 0 |  | RTS 17/ I | Indiv | 0.652 | 0.63 |  |  |  |  | POL1_1
|  | v.č.V1 : 0,8*0,15*8 |  | 0.96 | [21 empty] | VV | 0
|  | v.č.V1 : | [23 empty] | VV | 0
7 | 171101105R00 | Uložení sypaniny do násypů zhutněných na 103% PS | m3 | 0.96 |  | 0 |  | 0 |  | 0 | 21 | 0 | 0 | 0 | 0 | 0 |  | RTS 17/ I | Indiv | 0.086 | 0.08 |  |  |  |  | POL1_1
|  | v.č.V1 : 0,8*0,15*8 |  | 0.96 | [21 empty] | VV | 0
|  | v.č.V1 : | [23 empty] | VV | 0
8 | 174101101R00 | Zásyp jam, rýh, šachet se zhutněním | m3 | 2.24 |  | 0 |  | 0 |  | 0 | 21 | 0 | 0 | 0 | 0 | 0 |  | RTS 17/ I | Indiv | 0.202 | 0.45 |  |  |  |  | POL1_1
|  | 0 | [23 empty] | VV | 0
|  | v.č.V1 : 3,2-0,96 |  | 2.24 | [21 empty] | VV | 0
9 | 132202201 | Hloub rýh š 2 m soudrž hor 3 ručně | m3 | 3.2 |  | 0 |  | 0 |  | 0 | 21 | 0 | 0 | 0 | 0 | 0 |  | Vlastní | Indiv | 0 | 0 |  |  |  |  | POL1_1
|  | v.č.V1 : 0,8*0,5*8 |  | 3.2 | [21 empty] | VV | 0
10 | 10 | Zápachová uzávěrka pro pisoáry, DN 40,50 odsávací s nastavitelným sklonem odtoku | kus | 3 |  | 0 |  | 0 |  | 0 | 21 | 0 | 0 | 0 | 0 | 0 |  | Vlastní | Indiv | 0 | 0 |  |  |  |  | POL3_1
|  | v.č.V5-V.7 : 2+1 |  | 3 | [21 empty] | VV | 0
Díl: | 4 | Vodorovné konstrukce |  |  |  | 0 |  | 0 |  | 0 |  | 0 |  | 0 |  | 0 |  |  |  |  | 8.95 |  |  |  |  | DIL
11 | 411387531R00 | Zabetonování otvorů 0,25 m2 ve stropech a klenbách | kus | 10 |  | 0 |  | 0 |  | 0 | 21 | 0 | 0 | 0 | 0 | 0 |  | RTS 17/ I | Indiv | 0.77 | 7.7 |  |  |  |  | POL1_1
|  | v.č.V1-V3 : 8+2 |  | 10 | [21 empty] | VV | 0
12 | 451541111R00 | Lože pod potrubí ze štěrkodrtě 0 - 63 mm | m3 | 0.96 |  | 0 |  | 0 |  | 0 | 21 | 0 | 0 | 0 | 0 | 0 |  | RTS 17/ I | Indiv | 1.303 | 1.25 |  |  |  |  | POL1_1
|  | v.č.V1 : 0,8*0,15*8 |  | 0.96 | [21 empty] | VV | 0
Díl: | 61 | Upravy povrchů vnitřní |  |  |  | 0 |  | 0 |  | 0 |  | 0 |  | 0 |  | 0 |  |  |  |  | 101.3 |  |  |  |  | DIL
13 | 612403388R00 | Hrubá výplň rýh ve stěnách do 15x15cm maltou z SMS | m | 165 |  | 0 |  | 0 |  | 0 | 21 | 0 | 0 | 0 | 0 | 0 |  | RTS 17/ I | Indiv | 0.293 | 48.35 |  |  |  |  | POL1_1
|  | v.č. V1-V7 : 98+9+14+19+25 |  | 165 | [21 empty] | VV | 0
14 | 612443541R00 | Omítka rýh stěn maltou sádrovou šířky do 15 cm | m2 | 24.75 |  | 0 |  | 0 |  | 0 | 21 | 0 | 0 | 0 | 0 | 0 |  | RTS 17/ I | Indiv | 1.805 | 44.67 |  |  |  |  | POL1_1
|  | 0,15*165 |  | 24.75 | [21 empty] | VV | 0
15 | 612443641R00 | Omítka rýh stěn maltou sádrovou šířky do 30 cm | m2 | 5.4 |  | 0 |  | 0 |  | 0 | 21 | 0 | 0 | 0 | 0 | 0 |  | RTS 17/ I | Indiv | 1.534 | 8.28 |  |  |  |  | POL1_1
|  | 0,3*18 |  | 5.4 | [21 empty] | VV | 0
Díl: | 63 | Podlahy a podlahové konstrukce |  |  |  | 0 |  | 0 |  | 0 |  | 0 |  | 0 |  | 0 |  |  |  |  | 2.51 |  |  |  |  | DIL
16 | 631315611R00 | Mazanina betonová max tl. 10 cm C 16/20 | m3 | 0.96 |  | 0 |  | 0 |  | 0 | 21 | 0 | 0 | 0 | 0 | 0 |  | RTS 17/ I | Indiv | 2.317 | 2.22 |  |  |  |  | POL1_1
|  | v.č.V1 : 8*0,8*0,15 |  | 0.96 | [21 empty] | VV | 0
17 | 631319175R00 | Příplatek za stržení povrchu mazaniny tl. 24 cm | m3 | 0.96 |  | 0 |  | 0 |  | 0 | 21 | 0 | 0 | 0 | 0 | 0 |  | RTS 17/ I | Indiv | 0.205 | 0.2 |  |  |  |  | POL1_1
|  | v.č.V1 : 8*0,8*0,15 |  | 0.96 | [21 empty] | VV | 0
18 | 631361921R00 | Výztuž mazanin svařovanou sítí průměr drátu 6,0, oka 100/100 mm | t | 0.0058 |  | 0 |  | 0 |  | 0 | 21 | 0 | 0 | 0 | 0 | 0 |  | RTS 17/ I | Indiv | 15.231 | 0.09 |  |  |  |  | POL1_1
|  | na 1m3bet. 0,006t/ sítí : 0,96*0,006 |  | 0.00576 | [21 empty] | VV | 0
Díl: | 9 | Ostatní konstrukce, bourání |  |  |  | 0 |  | 0 |  | 0 |  | 0 |  | 0 |  | 0 |  |  |  |  | 166.98 |  |  |  |  | DIL
19 | 919735124R00 | Řezání stávajícího betonového krytu tl. 15 - 20 cm | m | 16 |  | 0 |  | 0 |  | 0 | 21 | 0 | 0 | 0 | 0 | 0 |  | RTS 17/ I | Indiv | 0.13 | 2.08 |  |  |  |  | POL1_1
|  | v.č.V1 : 8*2 |  | 16 | [21 empty] | VV | 0
20 | 965042241R00 | Bourání mazanin betonových tl. nad 10 cm, nad 4 m2 sbíječka tl. mazaniny 15 - 20 cm | m3 | 0.64 |  | 0 |  | 0 |  | 0 | 21 | 0 | 0 | 0 | 0 | 0 |  | RTS 17/ I | Indiv | 5.867 | 3.75 |  |  |  |  | POL1_1
|  | v.č.V1 : 8*0,8*0,1 |  | 0.64 | [21 empty] | VV | 0
21 | 972054341R00 | Vybourání otv. stropy ŽB pl. 0,25 m2, tl. 15 cm | kus | 10 |  | 0 |  | 0 |  | 0 | 21 | 0 | 0 | 0 | 0 | 0 |  | RTS 17/ I | Indiv | 1.255 | 12.55 |  |  |  |  | POL1_1
|  | v.č.V1-V3 : 8+2 |  | 10 | [21 empty] | VV | 0
22 | 974031164R00 | Vysekání rýh ve zdi cihelné 15 x 15 cm | m | 165 |  | 0 |  | 0 |  | 0 | 21 | 0 | 0 | 0 | 0 | 0 |  | RTS 17/ I | Indiv | 0.668 | 110.22 |  |  |  |  | POL1_1
|  | v.č. V1-V7 : 98+9+14+19+25 |  | 165 | [21 empty] | VV | 0
23 | 974031167R00 | Vysekání rýh ve zdi cihelné 15 x 30 cm | m | 18 |  | 0 |  | 0 |  | 0 | 21 | 0 | 0 | 0 | 0 | 0 |  | RTS 17/ I | Indiv | 0.812 | 14.62 |  |  |  |  | POL1_1
|  | 18 |  | 18 | [21 empty] | VV | 0
24 | 979082318R00 | Vodorovná doprava suti a hmot po suchu do 6000 m | t | 10.366 |  | 0 |  | 0 |  | 0 | 21 | 0 | 0 | 0 | 0 | 0 |  | RTS 17/ I | Indiv | 0 | 0 |  |  |  |  | POL1_1
25 | 979082319R00 | Příplatek k vodor.dopravě po suchu, dalších 1000 m | t | 41.464 |  | 0 |  | 0 |  | 0 | 21 | 0 | 0 | 0 | 0 | 0 |  | RTS 17/ I | Indiv | 0 | 0 |  |  |  |  | POL1_1
26 | 979086213R00 | Nakládání vybouraných hmot na dopravní prostředek | t | 10.366 |  | 0 |  | 0 |  | 0 | 21 | 0 | 0 | 0 | 0 | 0 |  | RTS 17/ I | Indiv | 1.14 | 11.82 |  |  |  |  | POL1_1
27 | 979082111R00 | Vnitrostaveništní doprava suti do 10 m | t | 10.366 |  | 0 |  | 0 |  | 0 | 21 | 0 | 0 | 0 | 0 | 0 |  | RTS 17/ I | Indiv | 0.942 | 9.76 |  |  |  |  | POL1_1
28 | 979082121R00 | Příplatek k vnitrost. dopravě suti za dalších 5 m | t | 20.732 |  | 0 |  | 0 |  | 0 | 21 | 0 | 0 | 0 | 0 | 0 |  | RTS 17/ I | Indiv | 0.105 | 2.18 |  |  |  |  | POL1_1
29 | 979990103R00 | Poplatek za skládku suti - beton | t | 10.366 |  | 0 |  | 0 |  | 0 | 21 | 0 | 0 | 0 | 0 | 0 |  | RTS 17/ I | Indiv | 0 | 0 |  |  |  |  | POL1_1
Díl: | 99 | Staveništní přesun hmot |  |  |  | 0 |  | 0 |  | 0 |  | 0 |  | 0 |  | 0 |  |  |  |  | 14.39 |  |  |  |  | DIL
30 | 998276101R00 | Přesun hmot, trubní vedení plastová, otevř. výkop | t | 12.5097 |  | 0 |  | 0 |  | 0 | 21 | 0 | 0 | 0 | 0 | 0 |  | RTS 17/ I | Indiv | 0.2115 | 2.65 |  |  |  |  | POL1_1
31 | 999281105R00 | Přesun hmot pro opravy a údržbu do výšky 6 m | t | 12.5097 |  | 0 |  | 0 |  | 0 | 21 | 0 | 0 | 0 | 0 | 0 |  | RTS 17/ I | Indiv | 0.9385 | 11.74 |  |  |  |  | POL1_1
Díl: | 711 | Izolace proti vodě |  |  |  | 0 |  | 0 |  | 0 |  | 0 |  | 0 |  | 0 |  |  |  |  | 1.77 |  |  |  |  | DIL
32 | 711111001R00 | Izolace proti vlhkosti vodor. nátěr ALP za studena 1x nátěr - včetně dodávky penetračního laku ALP, pozn.1) | m2 | 6.4 |  | 0 |  | 0 |  | 0 | 21 | 0 | 0 | 0 | 0 | 0 |  | RTS 17/ I | Indiv | 0.0275 | 0.18 |  |  |  |  | POL1_7
|  | v.č.V1 : 0,8*8 |  | 6.4 | [21 empty] | VV | 0
33 | 711141559R00 | Izolace proti vlhk. vodorovná pásy přitavením včetně dod.lepenky40 pas typu S, pozn.1) | m2 | 6.4 |  | 0 |  | 0 |  | 0 | 21 | 0 | 0 | 0 | 0 | 0 |  | RTS 17/ I | Indiv | 0.22991 | 1.47 |  |  |  |  | POL1_7
|  | v.č.V1 : 8*0,8 |  | 6.4 | [21 empty] | VV | 0
34 | 998711101R00 | Přesun hmot pro izolace proti vodě, výšky do 6 m | t | 0.0736 |  | 0 |  | 0 |  | 0 | 21 | 0 | 0 | 0 | 0 | 0 |  | RTS 17/ I | Indiv | 1.567 | 0.12 |  |  |  |  | POL1_7
Díl: | 721 | Vnitřní kanalizace |  |  |  | 0 |  | 0 |  | 0 |  | 0 |  | 0 |  | 0 |  |  |  |  | 173.88 |  |  |  |  | DIL
35 | 721110915R00 | Oprava - propojení dosavadního potrubí DN 100 | kus | 4 |  | 0 |  | 0 |  | 0 | 21 | 0 | 0 | 0 | 0 | 0 |  | RTS 17/ I | Indiv | 1.191 | 4.76 |  |  |  |  | POL1_7
36 | 721110916R00 | Oprava - propojení dosavadního potrubí DN 125 | kus | 1 |  | 0 |  | 0 |  | 0 | 21 | 0 | 0 | 0 | 0 | 0 |  | RTS 17/ I | Indiv | 1.33 | 1.33 |  |  |  |  | POL1_7
37 | 721170975R00 | Oprava potrubí z PVC, krácení trub D 110 mm | kus | 4 |  | 0 |  | 0 |  | 0 | 21 | 0 | 0 | 0 | 0 | 0 |  | RTS 17/ I | Indiv | 0.028 | 0.11 |  |  |  |  | POL1_7
38 | 721176102R00 | Potrubí HT připojovací D 40 x 1,8 mm, pozn.1) | m | 9 |  | 0 |  | 0 |  | 0 | 21 | 0 | 0 | 0 | 0 | 0 |  | RTS 17/ I | Indiv | 0.32 | 2.88 |  |  |  |  | POL1_7
|  | v.č.V1-V3 : 9 |  | 9 | [21 empty] | VV | 0
39 | 721176103R00 | Potrubí HT připojovací DN 50 x 1,8 mm, pozn.1) | m | 14 |  | 0 |  | 0 |  | 0 | 21 | 0 | 0 | 0 | 0 | 0 |  | RTS 17/ I | Indiv | 0.359 | 5.03 |  |  |  |  | POL1_7
|  | v.č.V1-V3 : 14 |  | 14 | [21 empty] | VV | 0
40 | 721176104R00 | Potrubí HT připojovací D 75 x 1,9 mm, pozn.1) | m | 4 |  | 0 |  | 0 |  | 0 | 21 | 0 | 0 | 0 | 0 | 0 |  | RTS 17/ I | Indiv | 0.452 | 1.81 |  |  |  |  | POL1_7
|  | v.č.V1-V3 : 4 |  | 4 | [21 empty] | VV | 0
41 | 721176105R00 | Potrubí HT připojovací D 110 x 2,7 mm, pozn.1) | m | 19 |  | 0 |  | 0 |  | 0 | 21 | 0 | 0 | 0 | 0 | 0 |  | RTS 17/ I | Indiv | 1.173 | 22.29 |  |  |  |  | POL1_7
|  | v.č.V1-V3 : 19 |  | 19 | [21 empty] | VV | 0
42 | 721176115R00 | Potrubí HT odpadní svislé D 110 x 2,7 mm, pozn.1) | m | 25 |  | 0 |  | 0 |  | 0 | 21 | 0 | 0 | 0 | 0 | 0 |  | RTS 17/ I | Indiv | 0.797 | 19.93 |  |  |  |  | POL1_7
|  | v.č.V1-V3 : 2+9+12+2 |  | 25 | [21 empty] | VV | 0
43 | 721176134R00 | Potrubí HT svodné (ležaté) zavěšené D 75 x 1,9 mm, pozn.1) | m | 3 |  | 0 |  | 0 |  | 0 | 21 | 0 | 0 | 0 | 0 | 0 |  | RTS 17/ I | Indiv | 0.6682 | 2 |  |  |  |  | POL1_7
|  | v.č.V2 : 3 |  | 3 | [21 empty] | VV | 0
44 | 721176135R00 | Potrubí HT svodné (ležaté) zavěšené D 110 x 2,7 mm, pozn.1) | m | 13 |  | 0 |  | 0 |  | 0 | 21 | 0 | 0 | 0 | 0 | 0 |  | RTS 17/ I | Indiv | 0.7967 | 10.36 |  |  |  |  | POL1_7
|  | v.č.V1-V2 : 3+2+2+2+4 |  | 13 | [21 empty] | VV | 0
45 | 721176136R00 | Potrubí HT svodné (ležaté) zavěšené D 50 x 1,5 mm, pozn.1) | m | 9 |  | 0 |  | 0 |  | 0 | 21 | 0 | 0 | 0 | 0 | 0 |  | RTS 17/ I | Indiv | 0.829 | 7.46 |  |  |  |  | POL1_7
|  | v.č.V1-V2 : 9 |  | 9 | [21 empty] | VV | 0
46 | 721176222R00 | Potrubí KG svodné (ležaté) v zemi D 110 x 3,2 mm, pozn.1) | m | 14 |  | 0 |  | 0 |  | 0 | 21 | 0 | 0 | 0 | 0 | 0 |  | RTS 17/ I | Indiv | 0.8 | 11.2 |  |  |  |  | POL1_7
|  | v.č.V1 : 4+2,5+4,5+2+1 |  | 14 | [21 empty] | VV | 0
47 | 721171219R00 | Trubka pro připojení výlevky, HL202G, D 110 mm, pozn.1) | kus | 6 |  | 0 |  | 0 |  | 0 | 21 | 0 | 0 | 0 | 0 | 0 |  | RTS 17/ I | Indiv | 0.221 | 1.33 |  |  |  |  | POL1_7
|  | v.č.V1-V3 : 1+5 |  | 6 | [21 empty] | VV | 0
48 | 721171808R00 | Demontáž potrubí z PVC do D 114 mm | m | 72 |  | 0 |  | 0 |  | 0 | 21 | 0 | 0 | 0 | 0 | 0 |  | RTS 17/ I | Indiv | 0.083 | 5.98 |  |  |  |  | POL1_7
|  | 14+25+14+19 |  | 72 | [21 empty] | VV | 0
49 | 721194105R00 | Vyvedení odpadních výpustek D 50 x 1,8 | kus | 15 |  | 0 |  | 0 |  | 0 | 21 | 0 | 0 | 0 | 0 | 0 |  | RTS 17/ I | Indiv | 0.174 | 2.61 |  |  |  |  | POL1_7
|  | v.č.V1-V3 : 3+7+2+2+1 |  | 15 | [21 empty] | VV | 0
50 | 721194109R00 | Vyvedení odpadních výpustek D 110 x 2,3 | kus | 11 |  | 0 |  | 0 |  | 0 | 21 | 0 | 0 | 0 | 0 | 0 |  | RTS 17/ I | Indiv | 0.259 | 2.85 |  |  |  |  | POL1_7
|  | v.č.V1-V3 : 1+8+2 |  | 11 | [21 empty] | VV | 0
51 | 721273145R00 | Hlavice ventilační z PVC DN 100/930 HL 807, pozn.1) | kus | 2 |  | 0 |  | 0 |  | 0 | 21 | 0 | 0 | 0 | 0 | 0 |  | RTS 17/ I | Indiv | 0.333 | 0.67 |  |  |  |  | POL1_7
|  | v.č.V1-V3 : 2 |  | 2 | [21 empty] | VV | 0
52 | 721273150R00 | Hlavice ventilační přivětrávací HL900 přivzdušňovací ventil HL900, D 50/75/110 mm, pozn.1) | kus | 3 |  | 0 |  | 0 |  | 0 | 21 | 0 | 0 | 0 | 0 | 0 |  | RTS 17/ I | Indiv | 0.133 | 0.4 |  |  |  |  | POL1_7
|  | v.č.V1-V3 : 2+1 |  | 3 | [21 empty] | VV | 0
53 | 721290111R00 | Zkouška těsnosti kanalizace vodou DN 125 | m | 14 |  | 0 |  | 0 |  | 0 | 21 | 0 | 0 | 0 | 0 | 0 |  | RTS 17/ I | Indiv | 0.048 | 0.67 |  |  |  |  | POL1_7
|  | v.č.V1 : 4+2,5+4,5+2+1 |  | 14 | [21 empty] | VV | 0
54 | 998721101R00 | Přesun hmot pro vnitřní kanalizaci, výšky do 6 m | t | 0.14412 |  | 0 |  | 0 |  | 0 | 21 | 0 | 0 | 0 | 0 | 0 |  | RTS 17/ I | Indiv | 1.47 | 0.21 |  |  |  |  | POL1_7
55 | 909 R00 | Hzs-nezmeritelne stavebni prace | h | 70 |  | 0 |  | 0 |  | 0 | 21 | 0 | 0 | 0 | 0 | 0 | Prav.M | RTS 17/ I | Indiv | 1 | 70 |  |  |  |  | POL10_
56 | R | mřížka 200/200 | ks | 3 |  | 0 |  | 0 |  | 0 | 21 | 0 | 0 | 0 | 0 | 0 |  | Vlastní | Indiv | 0 | 0 |  |  |  |  | POL3_7
|  | v.č.V1-V3 : 2+1 |  | 3 | [21 empty] | VV | 0
Díl: | 722 | Vnitřní vodovod |  |  |  | 0 |  | 0 |  | 0 |  | 0 |  | 0 |  | 0 |  |  |  |  | 137.98 |  |  |  |  | DIL
57 | 722130801R00 | Demontáž potrubí ocelových závitových DN 25 | m | 154 |  | 0 |  | 0 |  | 0 | 21 | 0 | 0 | 0 | 0 | 0 |  | RTS 17/ I | Indiv | 0.173 | 26.64 |  |  |  |  | POL1_7
|  | 154 |  | 154 | [21 empty] | VV | 0
58 | 722172914R00 | Propojení plastového potrubí polyf. D 32 mm | kus | 3 |  | 0 |  | 0 |  | 0 | 21 | 0 | 0 | 0 | 0 | 0 |  | RTS 17/ I | Indiv | 0.21594 | 0.65 |  |  |  |  | POL1_7
59 | 722172915R00 | Propojení plastového potrubí polyf. D 40 mm | kus | 2 |  | 0 |  | 0 |  | 0 | 21 | 0 | 0 | 0 | 0 | 0 |  | RTS 17/ I | Indiv | 0.25024 | 0.5 |  |  |  |  | POL1_7
60 | 722176111R00 | Montáž rozvodů z plastů polyfúz. svařováním DN15mm | m | 100 |  | 0 |  | 0 |  | 0 | 21 | 0 | 0 | 0 | 0 | 0 |  | RTS 17/ I | Indiv | 0.33283 | 33.28 |  |  |  |  | POL1_7
|  | v.č.V5-V.7 : 39+61 |  | 100 | [21 empty] | VV | 0
61 | 722176113R00 | Montáž rozvodů z plastů polyfúz. svařováním DN20mm | m | 34 |  | 0 |  | 0 |  | 0 | 21 | 0 | 0 | 0 | 0 | 0 |  | RTS 17/ I | Indiv | 0.40019 | 13.61 |  |  |  |  | POL1_7
|  | v.č.V5-V.7 : 16+18 |  | 34 | [21 empty] | VV | 0
62 | 722176114R00 | Montáž rozvodů z plastů polyfúz. svařováním DN25mm | m | 8 |  | 0 |  | 0 |  | 0 | 21 | 0 | 0 | 0 | 0 | 0 |  | RTS 17/ I | Indiv | 0.47626 | 3.81 |  |  |  |  | POL1_7
|  | v.č.V5-V.7 : 8 |  | 8 | [21 empty] | VV | 0
63 | 722176115R00 | Montáž rozvodů z plastů polyfúz. svařováním DN32mm | m | 10 |  | 0 |  | 0 |  | 0 | 21 | 0 | 0 | 0 | 0 | 0 |  | RTS 17/ I | Indiv | 0.54748 | 5.47 |  |  |  |  | POL1_7
|  | v.č.V5 : 10 |  | 10 | [21 empty] | VV | 0
64 | 722181213R00 | Izolace návleková tl. stěny 13 mm vnitřní průměr 22 mm | m | 61 |  | 0 |  | 0 |  | 0 | 21 | 0 | 0 | 0 | 0 | 0 |  | RTS 17/ I | Indiv | 0.135 | 8.24 |  |  |  |  | POL1_7
|  | v.č.V5-V.7 : 61 |  | 61 | [21 empty] | VV | 0
65 | 722181213R00 | Izolace návleková tl. stěny 13 mm vnitřní průměr 22 mm | m | 18 |  | 0 |  | 0 |  | 0 | 21 | 0 | 0 | 0 | 0 | 0 |  | RTS 17/ I | Indiv | 0.135 | 2.43 |  |  |  |  | POL1_
|  | v.č.V5-V.7 : 18 |  | 18 | [21 empty] | VV | 0
66 | 722181213R00 | Izolace návleková tl. stěny 13 mm vnitřní průměr 22 mm | m | 3 |  | 0 |  | 0 |  | 0 | 21 | 0 | 0 | 0 | 0 | 0 |  | RTS 17/ I | Indiv | 0.135 | 0.41 |  |  |  |  | POL1_
|  | v.č.V5-V.7 : 3 |  | 3 | [21 empty] | VV | 0
67 | 722181213R00 | Izolace návleková tl. stěny 13 mm vnitřní průměr 22 mm | m | 10 |  | 0 |  | 0 |  | 0 | 21 | 0 | 0 | 0 | 0 | 0 |  | RTS 17/ I | Indiv | 0.135 | 1.35 |  |  |  |  | POL1_
|  | v.č.V5 : 10 |  | 10 | [21 empty] | VV | 0
68 | 722181215R00 | Iizolace návleková tl. stěny 25 mm vnitřní průměr 22 mm | m | 39 |  | 0 |  | 0 |  | 0 | 21 | 0 | 0 | 0 | 0 | 0 |  | RTS 17/ I | Indiv | 0.135 | 5.27 |  |  |  |  | POL1_7
|  | v.č.V5-V.7 : 39 |  | 39 | [21 empty] | VV | 0
69 | 722181215R00 | Iizolace návleková tl. stěny 25 mm vnitřní průměr 22 mm | m | 16 |  | 0 |  | 0 |  | 0 | 21 | 0 | 0 | 0 | 0 | 0 |  | RTS 17/ I | Indiv | 0.135 | 2.16 |  |  |  |  | POL1_
|  | v.č.V5-V.7 : 16 |  | 16 | [21 empty] | VV | 0
70 | 722181215R00 | Iizolace návleková tl. stěny 25 mm vnitřní průměr 22 mm | m | 5 |  | 0 |  | 0 |  | 0 | 21 | 0 | 0 | 0 | 0 | 0 |  | RTS 17/ I | Indiv | 0.135 | 0.68 |  |  |  |  | POL1_
|  | v.č.V5-V.7 : 5 |  | 5 | [21 empty] | VV | 0
71 | 722182001R00 | Montáž izolačních skruží na potrubí přímé DN 25 samolepící spoj, rychlouzávěr | m | 152 |  | 0 |  | 0 |  | 0 | 21 | 0 | 0 | 0 | 0 | 0 |  | RTS 17/ I | Indiv | 0.082 | 12.46 |  |  |  |  | POL1_7
|  | v.č.V5-V.7 : 39+61 |  | 100 | [21 empty] | VV | 0
|  | v.č.V5-V.7 : 16+18 |  | 34 | [21 empty] | VV | 0
|  | v.č.V5-V.7 : 8 |  | 8 | [21 empty] | VV | 0
|  | v.č.V5 : 10 |  | 10 | [21 empty] | VV | 0
72 | 722290226R00 | Zkouška tlaku potrubí závitového DN 50 | m | 152 |  | 0 |  | 0 |  | 0 | 21 | 0 | 0 | 0 | 0 | 0 |  | RTS 17/ I | Indiv | 0.067 | 10.18 |  |  |  |  | POL1_7
|  | v.č.V5-V.7 : 39+61 |  | 100 | [21 empty] | VV | 0
|  | v.č.V5-V.7 : 16+18 |  | 34 | [21 empty] | VV | 0
|  | v.č.V5-V.7 : 8 |  | 8 | [21 empty] | VV | 0
|  | v.č.V5 : 10 |  | 10 | [21 empty] | VV | 0
73 | 722290234R00 | Proplach a dezinfekce vodovod.potrubí DN 80 | m | 152 |  | 0 |  | 0 |  | 0 | 21 | 0 | 0 | 0 | 0 | 0 |  | RTS 17/ I | Indiv | 0.062 | 9.42 |  |  |  |  | POL1_7
|  | v.č.V5-V.7 : 39+61 |  | 100 | [21 empty] | VV | 0
|  | v.č.V5-V.7 : 16+18 |  | 34 | [21 empty] | VV | 0
|  | v.č.V5-V.7 : 8 |  | 8 | [21 empty] | VV | 0
|  | v.č.V5 : 10 |  | 10 | [21 empty] | VV | 0
74 | 998722101R00 | Přesun hmot pro vnitřní vodovod, výšky do 6 m | t | 1.0719 |  | 0 |  | 0 |  | 0 | 21 | 0 | 0 | 0 | 0 | 0 |  | RTS 17/ I | Indiv | 1.327 | 1.42 |  |  |  |  | POL1_7
75 | 722171123 | Objímky pro potrubí do d 25 | m | 58 |  | 0 |  | 0 |  | 0 | 21 | 0 | 0 | 0 | 0 | 0 |  | Vlastní | Indiv | 0 | 0 |  |  |  |  | POL1_7
|  | v.č.V5 : 5+12+12+8+8+6,5+6,5 |  | 58 | [21 empty] | VV | 0
76 | 722174002 | Potr vod PPR PN16 svar polyfuz D 20, pozn.1) | m | 100 |  | 0 |  | 0 |  | 0 | 21 | 0 | 0 | 0 | 0 | 0 |  | Vlastní | Indiv | 0 | 0 |  |  |  |  | POL1_7
|  | v.č.V5-V.7 : 39+61 |  | 100 | [21 empty] | VV | 0
77 | 722174003 | Potr vod PPR PN16 svar polyfuz D 25, pozn.1) | m | 34 |  | 0 |  | 0 |  | 0 | 21 | 0 | 0 | 0 | 0 | 0 |  | Vlastní | Indiv | 0 | 0 |  |  |  |  | POL1_7
|  | v.č.V5-V.7 : 16+18 |  | 34 | [21 empty] | VV | 0
78 | 722174004 | Potr vod PPR PN16 svar polyfuz D 32, pozn.1) | m | 8 |  | 0 |  | 0 |  | 0 | 21 | 0 | 0 | 0 | 0 | 0 |  | Vlastní | Indiv | 0 | 0 |  |  |  |  | POL1_7
|  | v.č.V5-V.7 : 8 |  | 8 | [21 empty] | VV | 0
79 | 722174005 | Potr vod PPR PN16 svar polyfuz D 40, pozn.1) | m | 10 |  | 0 |  | 0 |  | 0 | 21 | 0 | 0 | 0 | 0 | 0 |  | Vlastní | Indiv | 0 | 0 |  |  |  |  | POL1_7
|  | v.č.V5-V.7 : 10 |  | 10 | [21 empty] | VV | 0
80 | 723213351 | Kulový kohout rohový 1/2" | kus | 38 |  | 0 |  | 0 |  | 0 | 21 | 0 | 0 | 0 | 0 | 0 |  | Vlastní | Indiv | 0 | 0 |  |  |  |  | POL1_7
|  | v.č.V5-V.7 : 3+3+18+4+10 |  | 38 | [21 empty] | VV | 0
81 | R | uzemnění | ks | 24 |  | 0 |  | 0 |  | 0 | 21 | 0 | 0 | 0 | 0 | 0 |  | Vlastní | Indiv | 0 | 0 |  |  |  |  | POL1_7
82 | R | nosný žlábek se závěsy | m | 58 |  | 0 |  | 0 |  | 0 | 21 | 0 | 0 | 0 | 0 | 0 |  | Vlastní | Indiv | 0 | 0 |  |  |  |  | POL12_0
|  | v.č.V5 : 5+12+12+8+8+6,5+6,5 |  | 58 | [21 empty] | VV | 0
Díl: | 725 | Zařizovací předměty |  |  |  | 0 |  | 0 |  | 0 |  | 0 |  | 0 |  | 0 |  |  |  |  | 61.65 |  |  |  |  | DIL
83 | 725033121R00 | Klozet kombi nádrž s armat.,odp. vodor. včetně sedátka v bílé barvě, pozn.1) | kus | 8 |  | 0 |  | 0 |  | 0 | 21 | 0 | 0 | 0 | 0 | 0 |  | RTS 15/ II | Indiv | 1.5 | 12 |  |  |  |  | POL1_7
|  | v.č.V1-V3 : 5+1+2 |  | 8 | [21 empty] | VV | 0
84 | 725110814R00 | Demontáž klozetů kombinovaných | kus | 9 |  | 0 |  | 0 |  | 0 | 21 | 0 | 0 | 0 | 0 | 0 |  | RTS 17/ I | Indiv | 0.465 | 4.19 |  |  |  |  | POL1_7
|  | 9 |  | 9 | [21 empty] | VV | 0
85 | 725111241R00 | Nádrž splachovací vysokopolož.6 l, bílá | ks | 1 |  | 0 |  | 0 |  | 0 | 21 | 0 | 0 | 0 | 0 | 0 |  | RTS 15/ I | Indiv | 1.4 | 1.4 |  |  |  |  | POL1_7
|  | v.č.V3 : 1 |  | 1 | [21 empty] | VV | 0
86 | 725013128R00 | Kloz.kombi ZTP,nádrž s arm.odpad svislý,bílý, pozn.1) | kus | 2 |  | 0 |  | 0 |  | 0 | 21 | 0 | 0 | 0 | 0 | 0 |  | RTS 17/ I | Indiv | 1.5 | 3 |  |  |  |  | POL1_7
|  | v.č.V1-V3 : 2 |  | 2 | [21 empty] | VV | 0
87 | 725119305R00 | Montáž klozetových mís kombinovaných | kus | 8 |  | 0 |  | 0 |  | 0 | 21 | 0 | 0 | 0 | 0 | 0 |  | RTS 17/ I | Indiv | 1.334 | 10.67 |  |  |  |  | POL1_7
|  | v.č.V1-V3 : 5+1+2 |  | 8 | [21 empty] | VV | 0
88 | 725122112R00 | Pisoárová mísa diturvitová, pozn.1) | kus | 3 |  | 0 |  | 0 |  | 0 | 21 | 0 | 0 | 0 | 0 | 0 |  | RTS 17/ I | Indiv | 0.755 | 2.27 |  |  |  |  | POL1_7
|  | v.č.V5-V.7 : 2+1 |  | 3 | [21 empty] | VV | 0
89 | 725210821R00 | Demontáž umyvadel bez výtokových armatur | kus | 13 |  | 0 |  | 0 |  | 0 | 21 | 0 | 0 | 0 | 0 | 0 |  | RTS 17/ I | Indiv | 0.382 | 4.97 |  |  |  |  | POL1_7
90 | 725017132R00 | Umyvadlo keram. 55 x 42 cm, bílé s instal.sadou | kus | 7 |  | 0 |  | 0 |  | 0 | 21 | 0 | 0 | 0 | 0 | 0 |  | RTS 17/ I | Indiv | 1.189 | 8.32 |  |  |  |  | POL1_7
|  | v.č.V1-V3 : 1+4+2 |  | 7 | [21 empty] | VV | 0
91 | 725212370R00 | Umyvadlo pro invalidy, se zápachovou uzávěrkou | ks | 2 |  | 0 |  | 0 |  | 0 | 21 | 0 | 0 | 0 | 0 | 0 |  | RTS 16/ I | Indiv | 1.253 | 2.51 |  |  |  |  | POL1_7
|  | v.č.V1-V3 : 1+1 |  | 2 | [21 empty] | VV | 0
92 | 725017138R00 | Kryt sifonu umyvadel bílý | ks | 9 |  | 0 |  | 0 |  | 0 | 21 | 0 | 0 | 0 | 0 | 0 |  | RTS 17/ I | Indiv | 0.325 | 2.93 |  |  |  |  | POL1_7
|  | v.č.V1-V3 : 1+4+2+2 |  | 9 | [21 empty] | VV | 0
93 | 725240812R00 | Demontáž sprchových mís bez výtokových armatur | kus | 1 |  | 0 |  | 0 |  | 0 | 21 | 0 | 0 | 0 | 0 | 0 |  | RTS 17/ I | Indiv | 0.383 | 0.38 |  |  |  |  | POL1_7
94 | 725314290R00 | Příslušenství k dřezu v kuchyňské sestavě | ks | 2 |  | 0 |  | 0 |  | 0 | 21 | 0 | 0 | 0 | 0 | 0 |  | RTS 17/ I | Indiv | 0.258 | 0.52 |  |  |  |  | POL1_7
|  | v.č.V1-V3 : 1+1 |  | 2 | [21 empty] | VV | 0
95 | 725319101R00 | Montáž dřezů jednoduchých | kus | 2 |  | 0 |  | 0 |  | 0 | 21 | 0 | 0 | 0 | 0 | 0 |  | RTS 17/ I | Indiv | 0.506 | 1.01 |  |  |  |  | POL1_7
|  | v.č.V1-V3 : 1+1 |  | 2 | [21 empty] | VV | 0
96 | 725310821R00 | Demontáž dřezů jednodílných na konzolách | kus | 1 |  | 0 |  | 0 |  | 0 | 21 | 0 | 0 | 0 | 0 | 0 |  | RTS 17/ I | Indiv | 0.362 | 0.36 |  |  |  |  | POL1_7
97 | 725019101R00 | Výlevka stojící s plastovou mřížkou | kus | 1 |  | 0 |  | 0 |  | 0 | 21 | 0 | 0 | 0 | 0 | 0 |  | RTS 17/ I | Indiv | 1.25 | 1.25 |  |  |  |  | POL1_7
|  | v.č.V3 : 1 |  | 1 | [21 empty] | VV | 0
98 | 725829201R00 | Montáž baterie umyv.a dřezové nástěnné chromové včetně dodávky pákové baterie | kus | 1 |  | 0 |  | 0 |  | 0 | 21 | 0 | 0 | 0 | 0 | 0 |  | RTS 17/ I | Indiv | 0.476 | 0.48 |  |  |  |  | POL1_7
|  | v.č.V3 : 1 |  | 1 | [21 empty] | VV | 0
99 | 725849200R00 | Montáž baterií sprchových, nastavitelná výška vč. sprchové tyče,ruční sprcha hadice dl. 2,5 m | kus | 1 |  | 0 |  | 0 |  | 0 | 21 | 0 | 0 | 0 | 0 | 0 |  | RTS 17/ I | Indiv | 0.655 | 0.66 |  |  |  |  | POL1_7
100 | 725860169R00 | Zápachová uzávěrka pro pisoáry HL431, D 40,50 mm, pozn.1) | kus | 3 |  | 0 |  | 0 |  | 0 | 21 | 0 | 0 | 0 | 0 | 0 |  | RTS 17/ I | Indiv | 0.246 | 0.74 |  |  |  |  | POL1_7
|  | v.č.V5-V.7 : 2+1 |  | 3 | [21 empty] | VV | 0
101 | 725860184R00 | Sifon pračkový ,myčkaHL406, D 40/50 mm podomítkový, pochromovaný výtokový ventil 1/2 ", pozn.1) | kus | 1 |  | 0 |  | 0 |  | 0 | 21 | 0 | 0 | 0 | 0 | 0 |  | RTS 17/ I | Indiv | 0.246 | 0.25 |  |  |  |  | POL1_7
102 | 725860201R00 | Sifon dřezový HL100, 6/4 ", přípoj myčka, pračka, pozn.1) | kus | 2 |  | 0 |  | 0 |  | 0 | 21 | 0 | 0 | 0 | 0 | 0 |  | RTS 17/ I | Indiv | 0.246 | 0.49 |  |  |  |  | POL1_7
|  | v.č.V1-V3 : 1+1 |  | 2 | [21 empty] | VV | 0
103 | 725860212R00 | Sifon umyvadlový HL134.0 pod omítku, pozn.1) | kus | 9 |  | 0 |  | 0 |  | 0 | 21 | 0 | 0 | 0 | 0 | 0 |  | RTS 17/ I | Indiv | 0.246 | 2.21 |  |  |  |  | POL1_7
|  | v.č.V1-V3 : 1+4+2+2 |  | 9 | [21 empty] | VV | 0
104 | 998725101R00 | Přesun hmot pro zařizovací předměty, výšky do 6 m | t | 0.68538 |  | 0 |  | 0 |  | 0 | 21 | 0 | 0 | 0 | 0 | 0 |  | RTS 17/ I | Indiv | 1.517 | 1.04 |  |  |  |  | POL1_7
105 | 725129101 | Mtž pisoáru keramického | kus | 3 |  | 0 |  | 0 |  | 0 | 21 | 0 | 0 | 0 | 0 | 0 |  | Vlastní | Indiv | 0 | 0 |  |  |  |  | POL1_7
|  | v.č.V5-V.7 : 2+1 |  | 3 | [21 empty] | VV | 0
106 | 725311121 | Dřez nerez s odkap plochou | kus | 2 |  | 0 |  | 0 |  | 0 | 21 | 0 | 0 | 0 | 0 | 0 |  | Vlastní | Indiv | 0 | 0 |  |  |  |  | POL1_7
|  | v.č.V1-V3 : 1+1 |  | 2 | [21 empty] | VV | 0
107 | 725339111 | Mtž výlevka | kus | 1 |  | 0 |  | 0 |  | 0 | 21 | 0 | 0 | 0 | 0 | 0 |  | Vlastní | Indiv | 0 | 0 |  |  |  |  | POL1_7
|  | v.č.V3 : 1 |  | 1 | [21 empty] | VV | 0
108 | 725841311 | Baterie sprcha pod omítku jedna páka, vč.držáku hadice dl. 1,7 m, sprchová tyč,prov.nerez | kus | 1 |  | 0 |  | 0 |  | 0 | 21 | 0 | 0 | 0 | 0 | 0 |  | Vlastní | Indiv | 0 | 0 |  |  |  |  | POL1_7
109 | R | pevné madlo sprcha | kus | 1 |  | 0 |  | 0 |  | 0 | 21 | 0 | 0 | 0 | 0 | 0 |  | Vlastní | Indiv | 0 | 0 |  |  |  |  | POL12_0
|  | v.č.V3 : 1 |  | 1 | [21 empty] | VV | 0
110 | R | sklopné madlo | kus | 2 |  | 0 |  | 0 |  | 0 | 21 | 0 | 0 | 0 | 0 | 0 |  | Vlastní | Indiv | 0 | 0 |  |  |  |  | POL12_0
|  | v.č.V1-V3 : 2 |  | 2 | [21 empty] | VV | 0
111 | R | sklopné madlo provedení chrom - umývadlo | kus | 4 |  | 0 |  | 0 |  | 0 | 21 | 0 | 0 | 0 | 0 | 0 |  | Vlastní | Indiv | 0 | 0 |  |  |  |  | POL12_0
|  | v.č.V1-V3 : 2*2 |  | 4 | [21 empty] | VV | 0
112 | R | sklopné madlo provedení chrom, s držákem toal.papíru | kus | 2 |  | 0 |  | 0 |  | 0 | 21 | 0 | 0 | 0 | 0 | 0 |  | Vlastní | Indiv | 0 | 0 |  |  |  |  | POL12_0
|  | v.č.V1-V3 : 2 |  | 2 | [21 empty] | VV | 0
113 | R | sada HL 227 k WC a k výlevce, pozn.1) | ks | 11 |  | 0 |  | 0 |  | 0 | 21 | 0 | 0 | 0 | 0 | 0 |  | Vlastní | Indiv | 0 | 0 |  |  |  |  | POL12_0
|  | v.č.V1-V3 : 2+1+8 |  | 11 | [21 empty] | VV | 0
114 | R | tlačný pisoarový ventil | kus | 3 |  | 0 |  | 0 |  | 0 | 21 | 0 | 0 | 0 | 0 | 0 |  | Vlastní | Indiv | 0 | 0 |  |  |  |  | POL12_0
|  | v.č.V5-V.7 : 2+1 |  | 3 | [21 empty] | VV | 0
115 | R | podomítkový nosný systém pro urinaly | kus | 3 |  | 0 |  | 0 |  | 0 | 21 | 0 | 0 | 0 | 0 | 0 |  | Vlastní | Indiv | 0 | 0 |  |  |  |  | POL12_0
|  | v.č.V5-V.7 : 2+1 |  | 3 | [21 empty] | VV | 0
116 | R | sklopné zrcadlo pro invalidy | ks | 2 |  | 0 |  | 0 |  | 0 | 21 | 0 | 0 | 0 | 0 | 0 |  | Vlastní | Indiv | 0 | 0 |  |  |  |  | POL12_0
|  | v.č.V1-V3 : 2 |  | 2 | [21 empty] | VV | 0
117 | R | Baterie stojánková pro postižené -umývadlová | ks | 2 |  | 0 |  | 0 |  | 0 | 21 | 0 | 0 | 0 | 0 | 0 |  | Vlastní | Indiv | 0 | 0 |  |  |  |  | POL12_0
|  | v.č.V1-V3 : 1+1 |  | 2 | [21 empty] | VV | 0
118 | R | liniový odtok. žlab do sprchy se zápach.udl. 0,8 m | kus | 1 |  | 0 |  | 0 |  | 0 | 21 | 0 | 0 | 0 | 0 | 0 |  | Vlastní | Indiv | 0 | 0 |  |  |  |  | POL12_0
|  | v.č.V3 : 1 |  | 1 | [21 empty] | VV | 0
[24 empty] | 15 | 21
| Celkem |  |  |  |  | 0 | [17 empty] | 0 | 0 | SUM
Poznámky uchazeče k zadání
POPUZIV
END

## TOPENÍ
Položkový rozpočet | [25 empty] | #TypZaznamu#
S: | 2017/06 | Denní stacionář - verze 1 | [23 empty] | STA
O: | 01 | Rekonstrukce budovy - vnitřní úpravy | [20 empty] | STA |  |  | OBJ
R: | 003 | Topení | [23 empty] | ROZ
P.č. | Číslo položky | Název položky | MJ | množství | cena / MJ | Celkem | Dodávka | Dodávka celk. | Montáž | Montáž celk. | DPH | cena s DPH | hmotnost / MJ | hmotnost celk.(t) | dem. hmotnost / MJ | dem. hmotnost celk.(t) | Ceník | Cen. soustava / platnost | Cenová úroveň | Nhod / MJ | Nhod celk. | Dodavatel
Díl: | 731 | Kotelny |  |  |  | 0 |  | 0 |  | 0 |  | 0 |  | 0 |  | 0 |  |  |  |  | 0 |  |  |  |  | DIL
1 | 904R02 | Hzs-zkousky v ramci montaz.praci Topná zkouška | h | 24 |  | 0 |  | 0 |  | 0 | 21 | 0 | 0 | 0 | 0 | 0 |  | Vlastní | Indiv | 0 | 0 |  |  |  |  | POL1_7
2 | 905R01 | Hzs-revize provoz.souboru a st.obj. Revize | h | 15 |  | 0 |  | 0 |  | 0 | 21 | 0 | 0 | 0 | 0 | 0 |  | Vlastní | Indiv | 0 | 0 |  |  |  |  | POL1_7
Díl: | 733 | Rozvod potrubí |  |  |  | 0 |  | 0 |  | 0 |  | 0 |  | 0 |  | 0 |  |  |  |  | 318.03 |  |  |  |  | DIL
3 | 722160223R00 | Potrubí z měděných trubek D 18 x 1,0 mm | m | 250 |  | 0 |  | 0 |  | 0 | 21 | 0 | 0 | 0 | 0 | 0 |  | RTS 14/ II | Indiv | 0.712 | 178 |  |  |  |  | POL1_7
|  | v.č.V8-V10 : 235+15 |  | 250 | [21 empty] | VV | 0
4 | 722160226R00 | Potrubí z měděných trubek D 28 x 1,5 mm | m | 35 |  | 0 |  | 0 |  | 0 | 21 | 0 | 0 | 0 | 0 | 0 |  | RTS 14/ II | Indiv | 0.709 | 24.82 |  |  |  |  | POL1_7
|  | v.č.V8-V10 : 32+3 |  | 35 | [21 empty] | VV | 0
5 | 722160228R00 | Potrubí z měděných trubek D 35 x 1,5 mm | m | 33 |  | 0 |  | 0 |  | 0 | 21 | 0 | 0 | 0 | 0 | 0 |  | RTS 14/ II | Indiv | 0.937 | 30.92 |  |  |  |  | POL1_7
|  | v.č.V8-V10 : 30+3 |  | 33 | [21 empty] | VV | 0
6 | 722160229R00 | Potrubí z měděných trubek D 42 x 1,5 mm | m | 23 |  | 0 |  | 0 |  | 0 | 21 | 0 | 0 | 0 | 0 | 0 |  | RTS 13/ II | Indiv | 0.813 | 18.7 |  |  |  |  | POL1_7
|  | v.č.V8-V10 : 21+2 |  | 23 | [21 empty] | VV | 0
7 | 722280106R00 | Tlaková zkouška potrubí DN 32 | m | 379 |  | 0 |  | 0 |  | 0 | 21 | 0 | 0 | 0 | 0 | 0 |  | RTS 17/ I | Indiv | 0.029 | 10.99 |  |  |  |  | POL1_7
|  | v.č.V8-V10 : 250+38+35+33+23 |  | 379 | [21 empty] | VV | 0
8 | 733113113R00 | Příplatek za zhotovení přípojky DN 15 | kus | 82 |  | 0 |  | 0 |  | 0 | 21 | 0 | 0 | 0 | 0 | 0 |  | RTS 17/ I | Indiv | 0.237 | 19.43 |  |  |  |  | POL1_7
|  | v.č.V8-V10 : 41*2 |  | 82 | [21 empty] | VV | 0
9 | 733110806R00 | Demontáž potrubí ocelového závitového do DN 15-32 | m | 278 |  | 0 |  | 0 |  | 0 | 21 | 0 | 0 | 0 | 0 | 0 |  | RTS 17/ I | Indiv | 0.053 | 14.73 |  |  |  |  | POL1_7
|  | 278 |  | 278 | [21 empty] | VV | 0
10 | 733163104R00 | Potrubí z měděných trubek D 22 x 1 ,0mm | m | 38 |  | 0 |  | 0 |  | 0 | 21 | 0 | 0 | 0 | 0 | 0 |  | RTS 17/ I | Indiv | 0.31738 | 12.06 |  |  |  |  | POL1_7
|  | v.č.V8-V10 : 35+3 |  | 38 | [21 empty] | VV | 0
11 | 733190106R00 | Tlaková zkouška potrubí DN 32 | m | 379 |  | 0 |  | 0 |  | 0 | 21 | 0 | 0 | 0 | 0 | 0 |  | RTS 17/ I | Indiv | 0.018 | 6.82 |  |  |  |  | POL1_7
|  | v.č.V8-V10 : 250+38+35+33+23 |  | 379 | [21 empty] | VV | 0
12 | 998733101R00 | Přesun hmot pro rozvody potrubí, výšky do 6 m | t | 0.43775 |  | 0 |  | 0 |  | 0 | 21 | 0 | 0 | 0 | 0 | 0 |  | RTS 17/ I | Indiv | 3.563 | 1.56 |  |  |  |  | POL1_7
13 | R | závěsy potrubí | kg | 35.64 |  | 0 |  | 0 |  | 0 | 21 | 0 | 0 | 0 | 0 | 0 |  | Vlastní | Indiv | 0 | 0 |  |  |  |  | POL1_7
Díl: | 734 | Armatury |  |  |  | 0 |  | 0 |  | 0 |  | 0 |  | 0 |  | 0 |  |  |  |  | 0 |  |  |  |  | DIL
14 | R | přechod ocel/měď, DN25/28, vnitřní | kus | 4 |  | 0 |  | 0 |  | 0 | 21 | 0 | 0 | 0 | 0 | 0 |  | Vlastní | Indiv | 0 | 0 |  |  |  |  | POL12_0
15 | R | přechod ocel/měď, DN40/42, vnitřní | kus | 4 |  | 0 |  | 0 |  | 0 | 21 | 0 | 0 | 0 | 0 | 0 |  | Vlastní | Indiv | 0 | 0 |  |  |  |  | POL12_0
16 | R | oběhové čerpadlo 3 -32/100, včetně šroubení | kus | 1 |  | 0 |  | 0 |  | 0 | 21 | 0 | 0 | 0 | 0 | 0 |  | Vlastní | Indiv | 0 | 0 |  |  |  |  | POL12_0
17 | R | třícestný směšovací ventil, DN32, Kvs16 vč.pohonu | kus | 1 |  | 0 |  | 0 |  | 0 | 21 | 0 | 0 | 0 | 0 | 0 |  | Vlastní | Indiv | 0 | 0 |  |  |  |  | POL12_0
18 | R | thermomanometr, včetně kulového kohoutu DN15 | kus | 2 |  | 0 |  | 0 |  | 0 | 21 | 0 | 0 | 0 | 0 | 0 |  | Vlastní | Indiv | 0 | 0 |  |  |  |  | POL12_0
19 | R | přechod ocel/měď, DN40/35, vnitřní | kus | 2 |  | 0 |  | 0 |  | 0 | 21 | 0 | 0 | 0 | 0 | 0 |  | Vlastní | Indiv | 0 | 0 |  |  |  |  | POL3_7
20 | R | redukce závitová DN40/DN32, včetně montáže | kus | 6 |  | 0 |  | 0 |  | 0 | 21 | 0 | 0 | 0 | 0 | 0 |  | Vlastní | Indiv | 0 | 0 |  |  |  |  | POL12_1
21 | R | potrubí 35x1,5, měděné, včetně montáže | m | 1 |  | 0 |  | 0 |  | 0 | 21 | 0 | 0 | 0 | 0 | 0 |  | Vlastní | Indiv | 0 | 0 |  |  |  |  | POL12_1
22 | R | potrubí 42x1,5, měděné, včetně montáže | m | 5 |  | 0 |  | 0 |  | 0 | 21 | 0 | 0 | 0 | 0 | 0 |  | Vlastní | Indiv | 0 | 0 |  |  |  |  | POL12_1
23 | R | regulační armatura průtoku DN32, včetně šroubení a montáže | kus | 1 |  | 0 |  | 0 |  | 0 | 21 | 0 | 0 | 0 | 0 | 0 |  | Vlastní | Indiv | 0 | 0 |  |  |  |  | POL12_1
24 | R | přepouštěcí kohout DN25, včetně šroubení a montáže | kus | 1 |  | 0 |  | 0 |  | 0 | 21 | 0 | 0 | 0 | 0 | 0 |  | Vlastní | Indiv | 0 | 0 |  |  |  |  | POL12_1
25 | R | redukce závitová DN40/DN25, včetně montáže | kus | 2 |  | 0 |  | 0 |  | 0 | 21 | 0 | 0 | 0 | 0 | 0 |  | Vlastní | Indiv | 0 | 0 |  |  |  |  | POL12_1
26 | R | redukce závitová DN40/DN15, včetně montáže | kus | 2 |  | 0 |  | 0 |  | 0 | 21 | 0 | 0 | 0 | 0 | 0 |  | Vlastní | Indiv | 0 | 0 |  |  |  |  | POL12_1
27 | R | T-kus DN40, mosazný, včetně montáže | kus | 5 |  | 0 |  | 0 |  | 0 | 21 | 0 | 0 | 0 | 0 | 0 |  | Vlastní | Indiv | 0 | 0 |  |  |  |  | POL12_1
28 | R | zpětná klapka DN40, včetně šroubení a montáže | kus | 1 |  | 0 |  | 0 |  | 0 | 21 | 0 | 0 | 0 | 0 | 0 |  | Vlastní | Indiv | 0 | 0 |  |  |  |  | POL12_1
29 | R | šroubení přímé DN40, včetně montáže | kus | 2 |  | 0 |  | 0 |  | 0 | 21 | 0 | 0 | 0 | 0 | 0 |  | Vlastní | Indiv | 0 | 0 |  |  |  |  | POL12_1
30 | R | filtr závitový DN40, včetně šroubení a montáže | kus | 1 |  | 0 |  | 0 |  | 0 | 21 | 0 | 0 | 0 | 0 | 0 |  | Vlastní | Indiv | 0 | 0 |  |  |  |  | POL12_1
31 | R | vypouštěcí kohout DN15, včetně montáže | kus | 2 |  | 0 |  | 0 |  | 0 | 21 | 0 | 0 | 0 | 0 | 0 |  | Vlastní | Indiv | 0 | 0 |  |  |  |  | POL12_1
32 | R | kulový kohout DN40, PN16, včetně šroubení a montáž | kus | 4 |  | 0 |  | 0 |  | 0 | 21 | 0 | 0 | 0 | 0 | 0 |  | Vlastní | Indiv | 0 | 0 |  |  |  |  | POL12_1
33 | R | tlaková a topná zkouška | hod | 12 |  | 0 |  | 0 |  | 0 | 21 | 0 | 0 | 0 | 0 | 0 |  | Vlastní | Indiv | 0 | 0 |  |  |  |  | POL12_1
34 | R | kruhová polyetylénová izolace s Al folií 35/40, pouzdro, včetně montáže, pozn.1) | kus | 1 |  | 0 |  | 0 |  | 0 | 21 | 0 | 0 | 0 | 0 | 0 |  | Vlastní | Indiv | 0 | 0 |  |  |  |  | POL12_1
35 | R | kruhová polyetylénová izolace s Al folií 42/40, pouzdro, včetně montáže, pozn.1) | kus | 9 |  | 0 |  | 0 |  | 0 | 21 | 0 | 0 | 0 | 0 | 0 |  | Vlastní | Indiv | 0 | 0 |  |  |  |  | POL12_1
36 | R | vypuštění systému | hod | 6.5 |  | 0 |  | 0 |  | 0 | 21 | 0 | 0 | 0 | 0 | 0 |  | Vlastní | Indiv | 0 | 0 |  |  |  |  | POL12_1
37 | R | závěsy | kg | 7.34 |  | 0 |  | 0 |  | 0 | 21 | 0 | 0 | 0 | 0 | 0 |  | Vlastní | Indiv | 0 | 0 |  |  |  |  | POL12_1
38 | R | demontáž systému a likvidace odpadů | t | 6.25 |  | 0 |  | 0 |  | 0 | 21 | 0 | 0 | 0 | 0 | 0 |  | Vlastní | Indiv | 0 | 0 |  |  |  |  | POL12_1
|  | 1 t/800 Kč : 6,25 |  | 6.25 | [21 empty] | VV | 0
Díl: | 735 | Otopná tělesa |  |  |  | 0 |  | 0 |  | 0 |  | 0 |  | 0 |  | 0 |  |  |  |  | 108.17 |  |  |  |  | DIL
39 | 734221672R00 | Hlavice ovládání termost.ventilů termostatickou hlavicí | kus | 41 |  | 0 |  | 0 |  | 0 | 21 | 0 | 0 | 0 | 0 | 0 |  | RTS 14/ I | Indiv | 0.072 | 2.95 |  |  |  |  | POL1_7
|  | v.č.V8-V10 : 41 |  | 41 | [21 empty] | VV | 0
40 | 735000912R00 | Oprava-vyregulování ventilů s termost.ovládáním | kus | 41 |  | 0 |  | 0 |  | 0 | 21 | 0 | 0 | 0 | 0 | 0 |  | RTS 17/ I | Indiv | 0.268 | 10.99 |  |  |  |  | POL1_7
|  | v.č.V8-V10 : 41 |  | 41 | [21 empty] | VV | 0
41 | 735157562R00 | Otopná těl.panel Ventil Kompakt 21 600/ 600, pozn.1) | kus | 8 |  | 0 |  | 0 |  | 0 | 21 | 0 | 0 | 0 | 0 | 0 |  | RTS 17/ I | Indiv | 0.929 | 7.43 |  |  |  |  | POL1_7
|  | v.č.V8-V10 : 8 |  | 8 | [21 empty] | VV | 0
42 | 735157564R00 | Otopná těl.panel. Ventil Kompakt 21 600/ 800, pozn.1) | kus | 2 |  | 0 |  | 0 |  | 0 | 21 | 0 | 0 | 0 | 0 | 0 |  | RTS 17/ I | Indiv | 0.945 | 1.89 |  |  |  |  | POL1_7
|  | v.č.V8-V10 : 2 |  | 2 | [21 empty] | VV | 0
43 | 735157565R00 | Otopná těl.panel. Ventil Kompakt 21 600/ 900, pozn.1) | kus | 4 |  | 0 |  | 0 |  | 0 | 21 | 0 | 0 | 0 | 0 | 0 |  | RTS 17/ I | Indiv | 0.945 | 3.78 |  |  |  |  | POL1_7
|  | v.č.V8-V10 : 4 |  | 4 | [21 empty] | VV | 0
44 | 735157570R00 | Otopná těl.panel. Ventil Kompakt 21 600/1600, pozn.1) | kus | 1 |  | 0 |  | 0 |  | 0 | 21 | 0 | 0 | 0 | 0 | 0 |  | RTS 17/ I | Indiv | 1.127 | 1.13 |  |  |  |  | POL1_7
|  | v.č.V8-V10 : 1 |  | 1 | [21 empty] | VV | 0
45 | 735157665R00 | Otopná těl.panel.Ventil Kompakt 22 600/ 900, pozn.1) | kus | 4 |  | 0 |  | 0 |  | 0 | 21 | 0 | 0 | 0 | 0 | 0 |  | RTS 17/ I | Indiv | 0.945 | 3.78 |  |  |  |  | POL1_7
|  | v.č.V8-V10 : 4 |  | 4 | [21 empty] | VV | 0
46 | 735157666R00 | Otopná těl.panel. Ventil Kompakt 22 600/1000, pozn.1) | kus | 3 |  | 0 |  | 0 |  | 0 | 21 | 0 | 0 | 0 | 0 | 0 |  | RTS 17/ I | Indiv | 0.953 | 2.86 |  |  |  |  | POL1_7
|  | v.č.V8-V10 : 3 |  | 3 | [21 empty] | VV | 0
47 | 735157667R00 | Otopná těl.panel. Ventil Kompakt 22 600/1100, pozn.1) | kus | 1 |  | 0 |  | 0 |  | 0 | 21 | 0 | 0 | 0 | 0 | 0 |  | RTS 17/ I | Indiv | 0.961 | 0.96 |  |  |  |  | POL1_7
|  | v.č.V8-V10 : 1 |  | 1 | [21 empty] | VV | 0
48 | 735157668R00 | Otopná těl.panel. Ventil Kompakt 22 600/1200, pozn. 1) | kus | 4 |  | 0 |  | 0 |  | 0 | 21 | 0 | 0 | 0 | 0 | 0 |  | RTS 17/ I | Indiv | 1 | 4 |  |  |  |  | POL1_7
|  | v.č.V8-V10 : 4 |  | 4 | [21 empty] | VV | 0
49 | 735157669R00 | Otopná těl.panel. Ventil Kompakt 22 600/1400, pozn.1) | kus | 5 |  | 0 |  | 0 |  | 0 | 21 | 0 | 0 | 0 | 0 | 0 |  | RTS 17/ I | Indiv | 1.008 | 5.04 |  |  |  |  | POL1_7
|  | v.č.V8-V10 : 5 |  | 5 | [21 empty] | VV | 0
50 | 735157670R00 | Otopná těl.panel. Ventil Kompakt 22 600/1600, pozn.1) | kus | 3 |  | 0 |  | 0 |  | 0 | 21 | 0 | 0 | 0 | 0 | 0 |  | RTS 17/ I | Indiv | 1.127 | 3.38 |  |  |  |  | POL1_7
|  | v.č.V8-V10 : 3 |  | 3 | [21 empty] | VV | 0
51 | 735157671R00 | Otopná těl.panel. Ventil Kompakt 22 600/1800, pozn.1) | kus | 2 |  | 0 |  | 0 |  | 0 | 21 | 0 | 0 | 0 | 0 | 0 |  | RTS 17/ I | Indiv | 1.1835 | 2.37 |  |  |  |  | POL1_7
|  | v.č.V8-V10 : 2 |  | 2 | [21 empty] | VV | 0
52 | 735157673R00 | Otopná těl.panel. Ventil Kompakt 22 600/2300, pozn.1) | kus | 2 |  | 0 |  | 0 |  | 0 | 21 | 0 | 0 | 0 | 0 | 0 |  | RTS 17/ I | Indiv | 1.3145 | 2.63 |  |  |  |  | POL1_7
|  | v.č.V8-V10 : 2 |  | 2 | [21 empty] | VV | 0
53 | 735157674R00 | Otopná těl.panel.Ventil Kompakt 22 600/2600, pozn.1) | kus | 2 |  | 0 |  | 0 |  | 0 | 21 | 0 | 0 | 0 | 0 | 0 |  | RTS 17/ I | Indiv | 1.3305 | 2.66 |  |  |  |  | POL1_7
|  | v.č.V8-V10 : 2 |  | 2 | [21 empty] | VV | 0
54 | 735159111R00 | Montáž panelových těles do délky 1600 mm | kus | 35 |  | 0 |  | 0 |  | 0 | 21 | 0 | 0 | 0 | 0 | 0 |  | RTS 17/ I | Indiv | 0.868 | 30.38 |  |  |  |  | POL1_7
|  | v.č.V8-V10 : 15+20 |  | 35 | [21 empty] | VV | 0
55 | 735159240R00 | Montáž panelových těles 2řadých do délky 2820 mm | kus | 6 |  | 0 |  | 0 |  | 0 | 21 | 0 | 0 | 0 | 0 | 0 |  | RTS 17/ I | Indiv | 1.317 | 7.9 |  |  |  |  | POL1_7
|  | v.č.V8-V10 : 6 |  | 6 | [21 empty] | VV | 0
56 | 735151821R00 | Demontáž otopných těles panelových 2řadých,1500 mm | kus | 19 |  | 0 |  | 0 |  | 0 | 21 | 0 | 0 | 0 | 0 | 0 |  | RTS 17/ I | Indiv | 0.268 | 5.09 |  |  |  |  | POL1_7
57 | 735151822R00 | Demontáž otopných těles panelových 2řadých,2820 mm | kus | 10 |  | 0 |  | 0 |  | 0 | 21 | 0 | 0 | 0 | 0 | 0 |  | RTS 17/ I | Indiv | 0.361 | 3.61 |  |  |  |  | POL1_7
58 | 998735101R00 | Přesun hmot pro otopná tělesa, výšky do 6 m | t | 1.7353 |  | 0 |  | 0 |  | 0 | 21 | 0 | 0 | 0 | 0 | 0 |  | RTS 17/ I | Indiv | 3.075 | 5.34 |  |  |  |  | POL1_7
[24 empty] | 15 | 21
| Celkem |  |  |  |  | 0 | [17 empty] | 0 | 0 | SUM
Poznámky uchazeče k zadání
POPUZIV
END

## VZT
Položkový rozpočet | [25 empty] | #TypZaznamu#
S: | 2017/06 | Denní stacionář - verze 1 | [23 empty] | STA
O: | 01 | Rekonstrukce budovy - vnitřní úpravy | [20 empty] | STA |  |  | OBJ
R: | 004 | Vzduchotechnika | [23 empty] | ROZ
P.č. | Číslo položky | Název položky | MJ | množství | cena / MJ | Celkem | Dodávka | Dodávka celk. | Montáž | Montáž celk. | DPH | cena s DPH | hmotnost / MJ | hmotnost celk.(t) | dem. hmotnost / MJ | dem. hmotnost celk.(t) | Ceník | Cen. soustava / platnost | Cenová úroveň | Nhod / MJ | Nhod celk. | Dodavatel
Díl: | 728-1 | Vzduchotechnika-1 |  |  |  | 0 |  | 0 |  | 0 |  | 0 |  | 0 |  | 0 |  |  |  |  | 0 |  |  |  |  | DIL
1 | 1.D | Odvodní diagonální ventilátor do potrubí pr.100mm, Vo=80m3/h, Pi=0,028kW, 1f/230V/50Hz | ks | 1 |  | 0 |  | 0 |  | 0 | 21 | 0 | 0 | 0 | 0 | 0 |  | Vlastní | Indiv | 0 | 0 |  |  |  |  | POL1_1
2 | 2R | Zpětná klapka pr.100mm | ks | 1 |  | 0 |  | 0 |  | 0 | 21 | 0 | 0 | 0 | 0 | 0 |  | RTS 16/ I | Indiv | 0 | 0 |  |  |  |  | POL5_
3 | 3 | Přetlaková samočinná žaluzie, plastová | ks | 1 |  | 0 |  | 0 |  | 0 | 21 | 0 | 0 | 0 | 0 | 0 |  | Vlastní | Indiv | 0 | 0 |  |  |  |  | POL1_1
4 | 4 | Talířový ventil odvodní pr.100mm | ks | 1 |  | 0 |  | 0 |  | 0 | 21 | 0 | 0 | 0 | 0 | 0 |  | Vlastní | Indiv | 0 | 0 |  |  |  |  | POL1_1
5 | 5 | Stěnová mřížka 300x100mm, vč. upínacího rámečku a prostupu | ks | 2 |  | 0 |  | 0 |  | 0 | 21 | 0 | 0 | 0 | 0 | 0 |  | Vlastní | Indiv | 0 | 0 |  |  |  |  | POL1_1
6 | 6 | Kruhové potrubí do prům.100mm, vč. tvarovek | m | 2 |  | 0 |  | 0 |  | 0 | 21 | 0 | 0 | 0 | 0 | 0 |  | Vlastní | Indiv | 0 | 0 |  |  |  |  | POL1_1
7 | 7 | Tepelná izolace mirelon tl. 20mm | m2 | 0.5 |  | 0 |  | 0 |  | 0 | 21 | 0 | 0 | 0 | 0 | 0 |  | Vlastní | Indiv | 0 | 0 |  |  |  |  | POL1_1
8 | 8 | Montážní práce | HZS | 10 |  | 0 |  | 0 |  | 0 | 21 | 0 | 0 | 0 | 0 | 0 |  | Vlastní | Indiv | 0 | 0 |  |  |  |  | POL1_1
Díl: | 728-2 | Vzduchotechnika-2 |  |  |  | 0 |  | 0 |  | 0 |  | 0 |  | 0 |  | 0 |  |  |  |  | 0 |  |  |  |  | DIL
9 | 1.A | Odvodní diagonální ventilátor do potrubí pr.100mm, Vo=25m3/h, Pi=0,028kW, 1f/230V/50Hz | ks | 1 |  | 0 |  | 0 |  | 0 | 21 | 0 | 0 | 0 | 0 | 0 |  | Vlastní | Indiv | 0 | 0 |  |  |  |  | POL12_1
10 | 2R | Zpětná klapka pr.100mm | ks | 1 |  | 0 |  | 0 |  | 0 | 21 | 0 | 0 | 0 | 0 | 0 |  | RTS 16/ I | Indiv | 0 | 0 |  |  |  |  | POL5_
11 | 9 | Tlumič hluku pr.100mm, délka 500mm | ks | 1 |  | 0 |  | 0 |  | 0 | 21 | 0 | 0 | 0 | 0 | 0 |  | Vlastní | Indiv | 0 | 0 |  |  |  |  | POL12_1
12 | 3 | Přetlaková samočinná žaluzie, plastová | ks | 1 |  | 0 |  | 0 |  | 0 | 21 | 0 | 0 | 0 | 0 | 0 |  | Vlastní | Indiv | 0 | 0 |  |  |  |  | POL12_1
13 | 4 | Talířový ventil odvodní pr.100mm | ks | 1 |  | 0 |  | 0 |  | 0 | 21 | 0 | 0 | 0 | 0 | 0 |  | Vlastní | Indiv | 0 | 0 |  |  |  |  | POL12_1
14 | 5 | Stěnová mřížka 300x100mm, vč. upínacího rámečku a prostupu | ks | 4 |  | 0 |  | 0 |  | 0 | 21 | 0 | 0 | 0 | 0 | 0 |  | Vlastní | Indiv | 0 | 0 |  |  |  |  | POL1_1
15 | 6 | Kruhové potrubí do prům.100mm, vč. tvarovek | m | 1 |  | 0 |  | 0 |  | 0 | 21 | 0 | 0 | 0 | 0 | 0 |  | Vlastní | Indiv | 0 | 0 |  |  |  |  | POL1_1
16 | 8 | Montážní práce | HZS | 13 |  | 0 |  | 0 |  | 0 | 21 | 0 | 0 | 0 | 0 | 0 |  | Vlastní | Indiv | 0 | 0 |  |  |  |  | POL1_1
Díl: | 728-3 | Vzduchotechnika-3 |  |  |  | 0 |  | 0 |  | 0 |  | 0 |  | 0 |  | 0 |  |  |  |  | 0 |  |  |  |  | DIL
17 | 1.E | Odvodní diagonální ventilátor do potrubí pr.100mm, Vo=105m3/h, Pi=0,028kW, 1f/230V/50Hz | kpl. | 1 |  | 0 |  | 0 |  | 0 | 21 | 0 | 0 | 0 | 0 | 0 |  | Vlastní | Indiv | 0 | 0 |  |  |  |  | POL12_1
18 | 2R | Zpětná klapka pr.100mm | ks | 1 |  | 0 |  | 0 |  | 0 | 21 | 0 | 0 | 0 | 0 | 0 |  | RTS 16/ I | Indiv | 0 | 0 |  |  |  |  | POL5_
19 | 9 | Tlumič hluku pr.100mm, délka 500mm | ks | 1 |  | 0 |  | 0 |  | 0 | 21 | 0 | 0 | 0 | 0 | 0 |  | Vlastní | Indiv | 0 | 0 |  |  |  |  | POL12_1
20 | 3 | Přetlaková samočinná žaluzie, plastová | ks | 1 |  | 0 |  | 0 |  | 0 | 21 | 0 | 0 | 0 | 0 | 0 |  | Vlastní | Indiv | 0 | 0 |  |  |  |  | POL12_1
21 | 4 | Talířový ventil odvodní pr.100mm | ks | 3 |  | 0 |  | 0 |  | 0 | 21 | 0 | 0 | 0 | 0 | 0 |  | Vlastní | Indiv | 0 | 0 |  |  |  |  | POL12_1
22 | 5 | Stěnová mřížka 300x100mm, vč. upínacího rámečku a prostupu | ks | 4 |  | 0 |  | 0 |  | 0 | 21 | 0 | 0 | 0 | 0 | 0 |  | Vlastní | Indiv | 0 | 0 |  |  |  |  | POL1_1
23 | 6 | Kruhové potrubí do prům.100mm, vč. tvarovek | m | 4 |  | 0 |  | 0 |  | 0 | 21 | 0 | 0 | 0 | 0 | 0 |  | Vlastní | Indiv | 0 | 0 |  |  |  |  | POL1_1
24 | 8 | Montážní práce | HZS | 15 |  | 0 |  | 0 |  | 0 | 21 | 0 | 0 | 0 | 0 | 0 |  | Vlastní | Indiv | 0 | 0 |  |  |  |  | POL1_1
Díl: | 728-4 | Vzduchotechnika-4 |  |  |  | 0 |  | 0 |  | 0 |  | 0 |  | 0 |  | 0 |  |  |  |  | 0 |  |  |  |  | DIL
25 | 1.D | Odvodní diagonální ventilátor do potrubí pr.100mm, Vo=80m3/h, Pi=0,028kW, 1f/230V/50Hz | ks | 1 |  | 0 |  | 0 |  | 0 | 21 | 0 | 0 | 0 | 0 | 0 |  | Vlastní | Indiv | 0 | 0 |  |  |  |  | POL1_1
26 | 2R | Zpětná klapka pr.100mm | ks | 1 |  | 0 |  | 0 |  | 0 | 21 | 0 | 0 | 0 | 0 | 0 |  | RTS 16/ I | Indiv | 0 | 0 |  |  |  |  | POL5_
27 | 9 | Tlumič hluku pr.100mm, délka 500mm | ks | 1 |  | 0 |  | 0 |  | 0 | 21 | 0 | 0 | 0 | 0 | 0 |  | Vlastní | Indiv | 0 | 0 |  |  |  |  | POL12_1
28 | 3 | Přetlaková samočinná žaluzie, plastová | ks | 1 |  | 0 |  | 0 |  | 0 | 21 | 0 | 0 | 0 | 0 | 0 |  | Vlastní | Indiv | 0 | 0 |  |  |  |  | POL12_1
29 | 4 | Talířový ventil odvodní pr.100mm | ks | 2 |  | 0 |  | 0 |  | 0 | 21 | 0 | 0 | 0 | 0 | 0 |  | Vlastní | Indiv | 0 | 0 |  |  |  |  | POL12_1
30 | 5 | Stěnová mřížka 300x100mm, vč. upínacího rámečku a prostupu | ks | 4 |  | 0 |  | 0 |  | 0 | 21 | 0 | 0 | 0 | 0 | 0 |  | Vlastní | Indiv | 0 | 0 |  |  |  |  | POL1_1
31 | 6 | Kruhové potrubí do prům.100mm, vč. tvarovek | m | 4 |  | 0 |  | 0 |  | 0 | 21 | 0 | 0 | 0 | 0 | 0 |  | Vlastní | Indiv | 0 | 0 |  |  |  |  | POL1_1
32 | 8 | Montážní práce | HZS | 15 |  | 0 |  | 0 |  | 0 | 21 | 0 | 0 | 0 | 0 | 0 |  | Vlastní | Indiv | 0 | 0 |  |  |  |  | POL1_1
|  | Zařízení č. 4 CELKEM : | [23 empty] | POP
Díl: | 728-5 | Vzduchotechnika-5 |  |  |  | 0 |  | 0 |  | 0 |  | 0 |  | 0 |  | 0 |  |  |  |  | 2 |  |  |  |  | DIL
33 | 1.B | Odvodní diagonální ventilátor do potrubí pr.100mm, Vo=30m3/h, Pi=0,028kW, 1f/230V/50Hz | ks | 1 |  | 0 |  | 0 |  | 0 | 21 | 0 | 0 | 0 | 0 | 0 |  | Vlastní | Indiv | 0 | 0 |  |  |  |  | POL3_
34 | 2R | Zpětná klapka pr.100mm | ks | 1 |  | 0 |  | 0 |  | 0 | 21 | 0 | 0 | 0 | 0 | 0 |  | RTS 16/ I | Indiv | 0 | 0 |  |  |  |  | POL5_
35 | 3 | Přetlaková samočinná žaluzie, plastová | ks | 1 |  | 0 |  | 0 |  | 0 | 21 | 0 | 0 | 0 | 0 | 0 |  | Vlastní | Indiv | 2 | 2 |  |  |  |  | POL5_
36 | 4 | Talířový ventil odvodní pr.100mm | ks | 1 |  | 0 |  | 0 |  | 0 | 21 | 0 | 0 | 0 | 0 | 0 |  | Vlastní | Indiv | 0 | 0 |  |  |  |  | POL1_1
37 | 5 | Stěnová mřížka 300x100mm, vč. upínacího rámečku a prostupu | ks | 4 |  | 0 |  | 0 |  | 0 | 21 | 0 | 0 | 0 | 0 | 0 |  | Vlastní | Indiv | 0 | 0 |  |  |  |  | POL1_1
38 | 6 | Kruhové potrubí do prům.100mm, vč. tvarovek | m | 6 |  | 0 |  | 0 |  | 0 | 21 | 0 | 0 | 0 | 0 | 0 |  | Vlastní | Indiv | 0 | 0 |  |  |  |  | POL3_1
39 | 8 | Montážní práce | HZS | 13 |  | 0 |  | 0 |  | 0 | 21 | 0 | 0 | 0 | 0 | 0 |  | Vlastní | Indiv | 0 | 0 |  |  |  |  | POL1_1
|  | Zařízení č. 5 CELKEM : | [23 empty] | POP
Díl: | 728-6 | Vzduchotechnika-6 |  |  |  | 0 |  | 0 |  | 0 |  | 0 |  | 0 |  | 0 |  |  |  |  | 2 |  |  |  |  | DIL
40 | 1.C | Odvodní diagonální ventilátor do potrubí pr.100mm, Vo=30m3/h, Pi=0,028kW, 1f/230V/50Hz | ks | 1 |  | 0 |  | 0 |  | 0 | 21 | 0 | 0 | 0 | 0 | 0 |  | Vlastní | Indiv | 0 | 0 |  |  |  |  | POL3_
41 | 2R | Zpětná klapka pr.100mm | ks | 1 |  | 0 |  | 0 |  | 0 | 21 | 0 | 0 | 0 | 0 | 0 |  | RTS 16/ I | Indiv | 0 | 0 |  |  |  |  | POL5_
42 | 3 | Přetlaková samočinná žaluzie, plastová | ks | 1 |  | 0 |  | 0 |  | 0 | 21 | 0 | 0 | 0 | 0 | 0 |  | Vlastní | Indiv | 2 | 2 |  |  |  |  | POL5_
43 | 4 | Talířový ventil odvodní pr.100mm | ks | 1 |  | 0 |  | 0 |  | 0 | 21 | 0 | 0 | 0 | 0 | 0 |  | Vlastní | Indiv | 0 | 0 |  |  |  |  | POL1_1
44 | 5 | Stěnová mřížka 300x100mm, vč. upínacího rámečku a prostupu | ks | 4 |  | 0 |  | 0 |  | 0 | 21 | 0 | 0 | 0 | 0 | 0 |  | Vlastní | Indiv | 0 | 0 |  |  |  |  | POL1_1
45 | 6 | Kruhové potrubí do prům.100mm, vč. tvarovek | m | 3 |  | 0 |  | 0 |  | 0 | 21 | 0 | 0 | 0 | 0 | 0 |  | Vlastní | Indiv | 0 | 0 |  |  |  |  | POL3_1
46 | 8 | Montážní práce | HZS | 14 |  | 0 |  | 0 |  | 0 | 21 | 0 | 0 | 0 | 0 | 0 |  | Vlastní | Indiv | 0 | 0 |  |  |  |  | POL1_1
|  | Zařízení č. 6 CELKEM : | [23 empty] | POP
Díl: | 728-7 | Vzduchotechnika-ostatní |  |  |  | 0 |  | 0 |  | 0 |  | 0 |  | 0 |  | 0 |  |  |  |  | 3 |  |  |  |  | DIL
47 | 10 | Spojovací a těsnící materiál vč. zavěšení, pozn.1) | kg | 40 |  | 0 |  | 0 |  | 0 | 21 | 0 | 0 | 0 | 0 | 0 |  | Vlastní | Indiv | 0 | 0 |  |  |  |  | POL3_
48 | 7 | Tepelná izolace mirelon tl. 20mm, pozn.1) | m2 | 3 |  | 0 |  | 0 |  | 0 | 21 | 0 | 0 | 0 | 0 | 0 |  | Vlastní | Indiv | 1 | 3 |  |  |  |  | POL5_
49 | 11 | ZAREGULOVÁNÍ, ZPROVOZNĚNÍ A ZAŠKOLENÍ OBSLUHY (6 hodin) | HZS | 6 |  | 0 |  | 0 |  | 0 | 21 | 0 | 0 | 0 | 0 | 0 |  | Vlastní | Indiv | 0 | 0 |  |  |  |  | POL3_
50 | 12 | DOPRAVA ZAŘÍZENÍ A DÍLŮ (cca 8% ceny dodávky) | ks | 1 |  | 0 |  | 0 |  | 0 | 21 | 0 | 0 | 0 | 0 | 0 |  | Vlastní | Indiv | 0 | 0 |  |  |  |  | POL3_1
[24 empty] | 15 | 21
| Celkem |  |  |  |  | 0 | [17 empty] | 0 | 0 | SUM
Poznámky uchazeče k zadání
POPUZIV
END

## SILNOPROUD
Položkový rozpočet | [25 empty] | #TypZaznamu#
S: | 2017/06 | Denní stacionář - verze 1 | [23 empty] | STA
O: | 01 | Rekonstrukce budovy - vnitřní úpravy | [20 empty] | STA |  |  | OBJ
R: | 005 | Silnoproud | [23 empty] | ROZ
P.č. | Číslo položky | Název položky | MJ | množství | cena / MJ | Celkem | Dodávka | Dodávka celk. | Montáž | Montáž celk. | DPH | cena s DPH | hmotnost / MJ | hmotnost celk.(t) | dem. hmotnost / MJ | dem. hmotnost celk.(t) | Ceník | Cen. soustava / platnost | Cenová úroveň | Nhod / MJ | Nhod celk. | Dodavatel
Díl: | A | Světla |  |  |  | 0 |  | 0 |  | 0 |  | 0 |  | 0 |  | 0 |  |  |  |  | 0 |  |  |  |  | DIL
1 | A001 | Poplatek za likvidaci zdrojů a elektroodpadu | ks | 116 |  | 0 |  | 0 |  | 0 | 21 | 0 | 0 | 0 | 0 | 0 |  | Vlastní | Indiv | 0 | 0 |  |  |  |  | POL3_1
2 | A002 | Svítidlo zářivkové, EVG, IP 20, 2xFDH-O16 28 W | ks | 18 |  | 0 |  | 0 |  | 0 | 21 | 0 | 0 | 0 | 0 | 0 |  | Vlastní | Indiv | 0 | 0 |  |  |  |  | POL3_1
3 | A003 | Svítidlo zářivkové, EVG, IP 65, 2xFDH-O16 28 W | ks | 9 |  | 0 |  | 0 |  | 0 | 21 | 0 | 0 | 0 | 0 | 0 |  | Vlastní | Indiv | 0 | 0 |  |  |  |  | POL3_1
4 | A004 | Svítidlo zářivkové, EVG, IP 64, 2xFDH-O16 35 W | ks | 3 |  | 0 |  | 0 |  | 0 | 21 | 0 | 0 | 0 | 0 | 0 |  | Vlastní | Indiv | 0 | 0 |  |  |  |  | POL3_1
5 | A005 | Svítidlo zářivkové, EVG, IP 20, 2xPL-C 18W/840 | ks | 4 |  | 0 |  | 0 |  | 0 | 21 | 0 | 0 | 0 | 0 | 0 |  | Vlastní | Indiv | 0 | 0 |  |  |  |  | POL3_1
6 | A006 | Svítidlo zářivkové, EVG, IP 20, 2xPL-C 18W/840, včetně nouzového zdroje 1 hod | ks | 8 |  | 0 |  | 0 |  | 0 | 21 | 0 | 0 | 0 | 0 | 0 |  | Vlastní | Indiv | 0 | 0 |  |  |  |  | POL3_1
7 | A007 | Svítidlo zářivkové, EVG, IP 20, 2xPL-C 26W/840 | ks | 32 |  | 0 |  | 0 |  | 0 | 21 | 0 | 0 | 0 | 0 | 0 |  | Vlastní | Indiv | 0 | 0 |  |  |  |  | POL3_1
8 | A008 | Svítidlo zářivkové, EVG, IP 20, 2xPL-C 26W/840, včetně nouzového zdroje 1 hod | ks | 8 |  | 0 |  | 0 |  | 0 | 21 | 0 | 0 | 0 | 0 | 0 |  | Vlastní | Indiv | 0 | 0 |  |  |  |  | POL3_1
9 | A009 | Svítidlo zářivkové, EVG, IP 65, 2xPL-C 18W/840 | ks | 4 |  | 0 |  | 0 |  | 0 | 21 | 0 | 0 | 0 | 0 | 0 |  | Vlastní | Indiv | 0 | 0 |  |  |  |  | POL3_1
10 | A010 | Svítidlo zářivkové, EVG, IP 20, 4xFDH 14W/840 | ks | 2 |  | 0 |  | 0 |  | 0 | 21 | 0 | 0 | 0 | 0 | 0 |  | Vlastní | Indiv | 0 | 0 |  |  |  |  | POL3_1
11 | A011 | Svítidlo LED 5W, EVG, IP 65, včetně nouzového zdroje 1 hod a piktogramu | ks | 28 |  | 0 |  | 0 |  | 0 | 21 | 0 | 0 | 0 | 0 | 0 |  | Vlastní | Indiv | 0 | 0 |  |  |  |  | POL3_1
12 | A012 | Montáž svítidel | ks | 116 |  | 0 |  | 0 |  | 0 | 21 | 0 | 0 | 0 | 0 | 0 |  | Vlastní | Indiv | 0 | 0 |  |  |  |  | POL3_1
13 | A013 | Svítidlo sloupkové, venkovní LED, IP 54 - včetně montáže | ks | 3 |  | 0 |  | 0 |  | 0 | 21 | 0 | 0 | 0 | 0 | 0 |  | Vlastní | Indiv | 0 | 0 |  |  |  |  | POL3_1
Díl: | B | Přístroje |  |  |  | 0 |  | 0 |  | 0 |  | 0 |  | 0 |  | 0 |  |  |  |  | 0 |  |  |  |  | DIL
14 | B001 | Tlačítkový spínač, včetně přístrojové krabice | ks | 3 |  | 0 |  | 0 |  | 0 | 21 | 0 | 0 | 0 | 0 | 0 |  | Vlastní | Indiv | 0 | 0 |  |  |  |  | POL3_1
15 | B002 | Montáž,zapojení a ukončení vodičů. | ks | 3 |  | 0 |  | 0 |  | 0 | 21 | 0 | 0 | 0 | 0 | 0 |  | Vlastní | Indiv | 0 | 0 |  |  |  |  | POL3_1
16 | B003 | Vypínač č.1, včetně přístrojové krabice | ks | 16 |  | 0 |  | 0 |  | 0 | 21 | 0 | 0 | 0 | 0 | 0 |  | Vlastní | Indiv | 0 | 0 |  |  |  |  | POL3_1
17 | B004 | Montáž,zapojení a ukončení vodičů. | ks | 16 |  | 0 |  | 0 |  | 0 | 21 | 0 | 0 | 0 | 0 | 0 |  | Vlastní | Indiv | 0 | 0 |  |  |  |  | POL3_1
18 | B005 | Vypínač č.1 IP44, včetně přístrojové krabice | ks | 2 |  | 0 |  | 0 |  | 0 | 21 | 0 | 0 | 0 | 0 | 0 |  | Vlastní | Indiv | 0 | 0 |  |  |  |  | POL3_1
19 | B006 | Montáž,zapojení a ukončení vodičů. | ks | 2 |  | 0 |  | 0 |  | 0 | 21 | 0 | 0 | 0 | 0 | 0 |  | Vlastní | Indiv | 0 | 0 |  |  |  |  | POL3_1
20 | B007 | Vypínač č.5, včetně přístrojové krabice | ks | 4 |  | 0 |  | 0 |  | 0 | 21 | 0 | 0 | 0 | 0 | 0 |  | Vlastní | Indiv | 0 | 0 |  |  |  |  | POL3_1
21 | B008 | Montáž,zapojení a ukončení vodičů. | ks | 4 |  | 0 |  | 0 |  | 0 | 21 | 0 | 0 | 0 | 0 | 0 |  | Vlastní | Indiv | 0 | 0 |  |  |  |  | POL3_1
22 | B009 | Vypínač č.6 IP44, včetně přístrojové krabice | ks | 2 |  | 0 |  | 0 |  | 0 | 21 | 0 | 0 | 0 | 0 | 0 |  | Vlastní | Indiv | 0 | 0 |  |  |  |  | POL3_1
23 | B010 | Montáž,zapojení a ukončení vodičů. | ks | 2 |  | 0 |  | 0 |  | 0 | 21 | 0 | 0 | 0 | 0 | 0 |  | Vlastní | Indiv | 0 | 0 |  |  |  |  | POL3_1
24 | B011 | Vypínač č.6+6, včetně přístrojové krabice | ks | 8 |  | 0 |  | 0 |  | 0 | 21 | 0 | 0 | 0 | 0 | 0 |  | Vlastní | Indiv | 0 | 0 |  |  |  |  | POL3_1
25 | B012 | Montáž,zapojení a ukončení vodičů. | ks | 8 |  | 0 |  | 0 |  | 0 | 21 | 0 | 0 | 0 | 0 | 0 |  | Vlastní | Indiv | 0 | 0 |  |  |  |  | POL3_1
26 | B013 | Vypínač č.7, včetně přístrojové krabice | ks | 2 |  | 0 |  | 0 |  | 0 | 21 | 0 | 0 | 0 | 0 | 0 |  | Vlastní | Indiv | 0 | 0 |  |  |  |  | POL3_1
27 | B014 | Montáž,zapojení a ukončení vodičů. | ks | 2 |  | 0 |  | 0 |  | 0 | 21 | 0 | 0 | 0 | 0 | 0 |  | Vlastní | Indiv | 0 | 0 |  |  |  |  | POL3_1
28 | B015 | Pohybové čidlo 180°, IP20 | ks | 3 |  | 0 |  | 0 |  | 0 | 21 | 0 | 0 | 0 | 0 | 0 |  | Vlastní | Indiv | 0 | 0 |  |  |  |  | POL3_1
29 | B016 | Montáž,zapojení a ukončení vodičů. | ks | 3 |  | 0 |  | 0 |  | 0 | 21 | 0 | 0 | 0 | 0 | 0 |  | Vlastní | Indiv | 0 | 0 |  |  |  |  | POL3_1
30 | B017 | Pohybové čidlo 180°, IP65 | ks | 2 |  | 0 |  | 0 |  | 0 | 21 | 0 | 0 | 0 | 0 | 0 |  | Vlastní | Indiv | 0 | 0 |  |  |  |  | POL3_1
31 | B018 | Montáž,zapojení a ukončení vodičů. | ks | 2 |  | 0 |  | 0 |  | 0 | 21 | 0 | 0 | 0 | 0 | 0 |  | Vlastní | Indiv | 0 | 0 |  |  |  |  | POL3_1
32 | B019 | Pohybové čidlo 360°, IP20 | ks | 17 |  | 0 |  | 0 |  | 0 | 21 | 0 | 0 | 0 | 0 | 0 |  | Vlastní | Indiv | 0 | 0 |  |  |  |  | POL3_1
33 | B020 | Montáž,zapojení a ukončení vodičů. | ks | 17 |  | 0 |  | 0 |  | 0 | 21 | 0 | 0 | 0 | 0 | 0 |  | Vlastní | Indiv | 0 | 0 |  |  |  |  | POL3_1
34 | B021 | Vypínač 400V/25A,3p, IP 65 | ks | 1 |  | 0 |  | 0 |  | 0 | 21 | 0 | 0 | 0 | 0 | 0 |  | Vlastní | Indiv | 0 | 0 |  |  |  |  | POL3_1
35 | B022 | Montáž,zapojení a ukončení vodičů. | ks | 1 |  | 0 |  | 0 |  | 0 | 21 | 0 | 0 | 0 | 0 | 0 |  | Vlastní | Indiv | 0 | 0 |  |  |  |  | POL3_1
36 | B023 | Zásuvka 230V/16A,3p, IP 20, včetně přístrojové krabice | ks | 14 |  | 0 |  | 0 |  | 0 | 21 | 0 | 0 | 0 | 0 | 0 |  | Vlastní | Indiv | 0 | 0 |  |  |  |  | POL3_1
37 | B024 | Montáž,zapojení a ukončení vodičů. | ks | 14 |  | 0 |  | 0 |  | 0 | 21 | 0 | 0 | 0 | 0 | 0 |  | Vlastní | Indiv | 0 | 0 |  |  |  |  | POL3_1
38 | B025 | Zásuvka 230V/16A,3p, IP 44, včetně přístrojové krabice | ks | 4 |  | 0 |  | 0 |  | 0 | 21 | 0 | 0 | 0 | 0 | 0 |  | Vlastní | Indiv | 0 | 0 |  |  |  |  | POL3_1
39 | B026 | Montáž,zapojení a ukončení vodičů. | ks | 4 |  | 0 |  | 0 |  | 0 | 21 | 0 | 0 | 0 | 0 | 0 |  | Vlastní | Indiv | 0 | 0 |  |  |  |  | POL3_1
40 | B027 | Zásuvka 230V/16A s přepěťovou ochranou a optickou signalizací poruchy,3p, IP 20, včetně přístrojové,, krabice | ks | 4 |  | 0 |  | 0 |  | 0 | 21 | 0 | 0 | 0 | 0 | 0 |  | Vlastní | Indiv | 0 | 0 |  |  |  |  | POL3_1
41 | B028 | Montáž,zapojení a ukončení vodičů. | ks | 4 |  | 0 |  | 0 |  | 0 | 21 | 0 | 0 | 0 | 0 | 0 |  | Vlastní | Indiv | 0 | 0 |  |  |  |  | POL3_1
42 | B029 | Zásuvka 230V/16A dvojnásobná,3p, IP 20, včetně přístrojové krabice | ks | 43 |  | 0 |  | 0 |  | 0 | 21 | 0 | 0 | 0 | 0 | 0 |  | Vlastní | Indiv | 0 | 0 |  |  |  |  | POL3_1
43 | B030 | Montáž,zapojení a ukončení vodičů. | ks | 43 |  | 0 |  | 0 |  | 0 | 21 | 0 | 0 | 0 | 0 | 0 |  | Vlastní | Indiv | 0 | 0 |  |  |  |  | POL3_1
44 | B031 | Zásuvka 230V/16A dvojnásobná,3p, IP 44, včetně přístrojové krabice | ks | 1 |  | 0 |  | 0 |  | 0 | 21 | 0 | 0 | 0 | 0 | 0 |  | Vlastní | Indiv | 0 | 0 |  |  |  |  | POL3_1
45 | B032 | Montáž,zapojení a ukončení vodičů. | ks | 1 |  | 0 |  | 0 |  | 0 | 21 | 0 | 0 | 0 | 0 | 0 |  | Vlastní | Indiv | 0 | 0 |  |  |  |  | POL3_1
46 | B033 | Hlavní ochranná svorka MET, AET, pozn.1) | ks | 3 |  | 0 |  | 0 |  | 0 | 21 | 0 | 0 | 0 | 0 | 0 |  | Vlastní | Indiv | 0 | 0 |  |  |  |  | POL3_1
47 | B034 | Montáž,zapojení a ukončení vodičů. | ks | 3 |  | 0 |  | 0 |  | 0 | 21 | 0 | 0 | 0 | 0 | 0 |  | Vlastní | Indiv | 0 | 0 |  |  |  |  | POL3_1
48 | B035 | El. Přímotop 1000W | ks | 1 |  | 0 |  | 0 |  | 0 | 21 | 0 | 0 | 0 | 0 | 0 |  | Vlastní | Indiv | 0 | 0 |  |  |  |  | POL3_1
49 | B036 | Montáž,zapojení a ukončení vodičů, instalace. | ks | 1 |  | 0 |  | 0 |  | 0 | 21 | 0 | 0 | 0 | 0 | 0 |  | Vlastní | Indiv | 0 | 0 |  |  |  |  | POL3_1
50 | B037 | Doběhové relé pro ventilátory do instalační krabice | ks | 6 |  | 0 |  | 0 |  | 0 | 21 | 0 | 0 | 0 | 0 | 0 |  | Vlastní | Indiv | 0 | 0 |  |  |  |  | POL3_1
51 | B038 | Montáž,zapojení a ukončení vodičů. | ks | 6 |  | 0 |  | 0 |  | 0 | 21 | 0 | 0 | 0 | 0 | 0 |  | Vlastní | Indiv | 0 | 0 |  |  |  |  | POL3_1
Díl: | C | Instalační materiál |  |  |  | 0 |  | 0 |  | 0 |  | 0 |  | 0 |  | 0 |  |  |  |  | 0 |  |  |  |  | DIL
52 | C001 | Instalační krabice odbočná s víčkem (d=73mm,h=42mm), včetně vnitřních svorkovnic, pod omítku | ks | 65 |  | 0 |  | 0 |  | 0 | 21 | 0 | 0 | 0 | 0 | 0 |  | Vlastní | Indiv | 0 | 0 |  |  |  |  | POL3_1
53 | C002 | Montáž,zapojení a ukončení vodičů. | ks | 65 |  | 0 |  | 0 |  | 0 | 21 | 0 | 0 | 0 | 0 | 0 |  | Vlastní | Indiv | 0 | 0 |  |  |  |  | POL3_1
54 | C003 | Instalační krabice odbočná s víčkem (d=103mm,h=50mm), včetně vnitřních svorkovnic, pod omítku | ks | 5 |  | 0 |  | 0 |  | 0 | 21 | 0 | 0 | 0 | 0 | 0 |  | Vlastní | Indiv | 0 | 0 |  |  |  |  | POL3_1
55 | C004 | Montáž,zapojení a ukončení vodičů. | ks | 5 |  | 0 |  | 0 |  | 0 | 21 | 0 | 0 | 0 | 0 | 0 |  | Vlastní | Indiv | 0 | 0 |  |  |  |  | POL3_1
56 | C005 | Rozbočovací krabice na omítku 80x80x40mm (š x v x h), včetně vnitřních svorkovnic, na omítku, IP44 | ks | 15 |  | 0 |  | 0 |  | 0 | 21 | 0 | 0 | 0 | 0 | 0 |  | Vlastní | Indiv | 0 | 0 |  |  |  |  | POL3_1
57 | C006 | Montáž,zapojení a ukončení vodičů. | ks | 15 |  | 0 |  | 0 |  | 0 | 21 | 0 | 0 | 0 | 0 | 0 |  | Vlastní | Indiv | 0 | 0 |  |  |  |  | POL3_1
58 | C007 | Rozbočovací krabice na omítku 150x110x70mm (š x v x h), včetně vnitřních svorkovnic, na omítku, IP55 | ks | 5 |  | 0 |  | 0 |  | 0 | 21 | 0 | 0 | 0 | 0 | 0 |  | Vlastní | Indiv | 0 | 0 |  |  |  |  | POL3_1
59 | C008 | Montáž,zapojení a ukončení vodičů. | ks | 5 |  | 0 |  | 0 |  | 0 | 21 | 0 | 0 | 0 | 0 | 0 |  | Vlastní | Indiv | 0 | 0 |  |  |  |  | POL3_1
60 | C009 | Instalační trubka pevná z PVC d=20mm, střední mechanická odolnost,upevňovací a spojovací materiál | m | 40 |  | 0 |  | 0 |  | 0 | 21 | 0 | 0 | 0 | 0 | 0 |  | Vlastní | Indiv | 0 | 0 |  |  |  |  | POL3_1
61 | C010 | Montáž | m | 40 |  | 0 |  | 0 |  | 0 | 21 | 0 | 0 | 0 | 0 | 0 |  | Vlastní | Indiv | 0 | 0 |  |  |  |  | POL3_1
62 | C011 | Instalační plastová ochranná trubka ohebná 40,upevňovací a spojovací materiál | m | 65 |  | 0 |  | 0 |  | 0 | 21 | 0 | 0 | 0 | 0 | 0 |  | Vlastní | Indiv | 0 | 0 |  |  |  |  | POL3_1
63 | C012 | Montáž do výkopu | m | 65 |  | 0 |  | 0 |  | 0 | 21 | 0 | 0 | 0 | 0 | 0 |  | Vlastní | Indiv | 0 | 0 |  |  |  |  | POL3_1
64 | C013 | Chránička PE 40, upevňovací a spojovací materiál | m | 35 |  | 0 |  | 0 |  | 0 | 21 | 0 | 0 | 0 | 0 | 0 |  | Vlastní | Indiv | 0 | 0 |  |  |  |  | POL3_1
65 | C014 | Montáž do výkopu | m | 35 |  | 0 |  | 0 |  | 0 | 21 | 0 | 0 | 0 | 0 | 0 |  | Vlastní | Indiv | 0 | 0 |  |  |  |  | POL3_1
66 | C015 | Podružný materiál | ks | 1 |  | 0 |  | 0 |  | 0 | 21 | 0 | 0 | 0 | 0 | 0 |  | Vlastní | Indiv | 0 | 0 |  |  |  |  | POL3_1
Díl: | D | Kabeláž |  |  |  | 0 |  | 0 |  | 0 |  | 0 |  | 0 |  | 0 |  |  |  |  | 0 |  |  |  |  | DIL
67 | D001 | Kabel CYKY 2x1,5 mm2 | m | 55 |  | 0 |  | 0 |  | 0 | 21 | 0 | 0 | 0 | 0 | 0 |  | Vlastní | Indiv | 0 | 0 |  |  |  |  | POL3_1
68 | D001 | Kabel CYKY 2x1,5 mm2 | m | 55 |  | 0 |  | 0 |  | 0 | 21 | 0 | 0 | 0 | 0 | 0 |  | Vlastní | Indiv | 0 | 0 |  |  |  |  | POL3_1
69 | D002 | Kabel CYKY 3x1,5 mm2 | m | 655 |  | 0 |  | 0 |  | 0 | 21 | 0 | 0 | 0 | 0 | 0 |  | Vlastní | Indiv | 0 | 0 |  |  |  |  | POL3_1
70 | D002 | Kabel CYKY 3x1,5 mm2 | m | 655 |  | 0 |  | 0 |  | 0 | 21 | 0 | 0 | 0 | 0 | 0 |  | Vlastní | Indiv | 0 | 0 |  |  |  |  | POL3_1
71 | D003 | Kabel CYKY 5x1,5 mm2 | m | 60 |  | 0 |  | 0 |  | 0 | 21 | 0 | 0 | 0 | 0 | 0 |  | Vlastní | Indiv | 0 | 0 |  |  |  |  | POL3_1
72 | D003 | Kabel CYKY 5x1,5 mm2 | m | 60 |  | 0 |  | 0 |  | 0 | 21 | 0 | 0 | 0 | 0 | 0 |  | Vlastní | Indiv | 0 | 0 |  |  |  |  | POL3_1
73 | D004 | Kabel CYKY 3x2,5 mm2 | m | 825 |  | 0 |  | 0 |  | 0 | 21 | 0 | 0 | 0 | 0 | 0 |  | Vlastní | Indiv | 0 | 0 |  |  |  |  | POL3_1
74 | D004 | Kabel CYKY 3x2,5 mm2 | m | 825 |  | 0 |  | 0 |  | 0 | 21 | 0 | 0 | 0 | 0 | 0 |  | Vlastní | Indiv | 0 | 0 |  |  |  |  | POL3_1
75 | D005 | Kabel CYKY 5x2,5 mm2 | m | 20 |  | 0 |  | 0 |  | 0 | 21 | 0 | 0 | 0 | 0 | 0 |  | Vlastní | Indiv | 0 | 0 |  |  |  |  | POL3_1
76 | D005 | Kabel CYKY 5x2,5 mm2 | m | 20 |  | 0 |  | 0 |  | 0 | 21 | 0 | 0 | 0 | 0 | 0 |  | Vlastní | Indiv | 0 | 0 |  |  |  |  | POL3_1
77 | D006 | Kabel CYKY 5x4 mm2 | m | 40 |  | 0 |  | 0 |  | 0 | 21 | 0 | 0 | 0 | 0 | 0 |  | Vlastní | Indiv | 0 | 0 |  |  |  |  | POL3_1
78 | D006 | Kabel CYKY 5x4 mm2 | m | 40 |  | 0 |  | 0 |  | 0 | 21 | 0 | 0 | 0 | 0 | 0 |  | Vlastní | Indiv | 0 | 0 |  |  |  |  | POL3_1
79 | D007 | Montáž kabelů do průřezu 6mm2 (včetně) | m | 1655 |  | 0 |  | 0 |  | 0 | 21 | 0 | 0 | 0 | 0 | 0 |  | Vlastní | Indiv | 0 | 0 |  |  |  |  | POL3_1
80 | D007 | Montáž kabelů do průřezu 6mm2 (včetně) | m | 1655 |  | 0 |  | 0 |  | 0 | 21 | 0 | 0 | 0 | 0 | 0 |  | Vlastní | Indiv | 0 | 0 |  |  |  |  | POL3_1
81 | D008 | Vodič H07V-U žz 6 mm2 | m | 105 |  | 0 |  | 0 |  | 0 | 21 | 0 | 0 | 0 | 0 | 0 |  | Vlastní | Indiv | 0 | 0 |  |  |  |  | POL3_1
82 | D008 | Vodič H07V-U žz 6 mm2 | m | 105 |  | 0 |  | 0 |  | 0 | 21 | 0 | 0 | 0 | 0 | 0 |  | Vlastní | Indiv | 0 | 0 |  |  |  |  | POL3_1
83 | D009 | Vodič H07V-R žz 25 mm2 | m | 5 |  | 0 |  | 0 |  | 0 | 21 | 0 | 0 | 0 | 0 | 0 |  | Vlastní | Indiv | 0 | 0 |  |  |  |  | POL3_1
84 | D009 | Vodič H07V-R žz 25 mm2 | m | 5 |  | 0 |  | 0 |  | 0 | 21 | 0 | 0 | 0 | 0 | 0 |  | Vlastní | Indiv | 0 | 0 |  |  |  |  | POL3_1
85 | D010 | Montáž vodičů do průřezu 35mm2 (včetně) | m | 110 |  | 0 |  | 0 |  | 0 | 21 | 0 | 0 | 0 | 0 | 0 |  | Vlastní | Indiv | 0 | 0 |  |  |  |  | POL3_1
86 | D010 | Montáž vodičů do průřezu 35mm2 (včetně) | m | 110 |  | 0 |  | 0 |  | 0 | 21 | 0 | 0 | 0 | 0 | 0 |  | Vlastní | Indiv | 0 | 0 |  |  |  |  | POL3_1
Díl: | E | Rozvaděče |  |  |  | 0 |  | 0 |  | 0 |  | 0 |  | 0 |  | 0 |  |  |  |  | 0 |  |  |  |  | DIL
87 | E001 | Rozvaděč RETato položka obsahuje výzbroj dle v.č.D.1.4.e_20. součástí této položky je i vybourání,, stávajícího rozvaděče, instalace nového, zednické práce | ks | 1 |  | 0 |  | 0 |  | 0 | 21 | 0 | 0 | 0 | 0 | 0 |  | Vlastní | Indiv | 0 | 0 |  |  |  |  | POL3_1
88 | E002 | Rozvaděč R1Tato položka obsahuje výzbroj dle v.č.D.1.4.e_21 | ks | 1 |  | 0 |  | 0 |  | 0 | 21 | 0 | 0 | 0 | 0 | 0 |  | Vlastní | Indiv | 0 | 0 |  |  |  |  | POL3_1
89 | E003 | Rozvaděč R2Tato položka obsahuje výzbroj dle v.č.D.1.4.e_22 | ks | 1 |  | 0 |  | 0 |  | 0 | 21 | 0 | 0 | 0 | 0 | 0 |  | Vlastní | Indiv | 0 | 0 |  |  |  |  | POL3_1
Díl: | F | Ostatní |  |  |  | 0 |  | 0 |  | 0 |  | 0 |  | 0 |  | 0 |  |  |  |  | 0 |  |  |  |  | DIL
90 | F001 | Manipulační činnost během realizace- cena obsahuje provizorní napojení na el., přípravu staveniště | ks | 1 |  | 0 |  | 0 |  | 0 | 21 | 0 | 0 | 0 | 0 | 0 |  | Vlastní | Indiv | 0 | 0 |  |  |  |  | POL3_1
91 | F002 | Připojení zařízení, oživení, funkční zkoušky, zaškolení obsluhy | ks | 1 |  | 0 |  | 0 |  | 0 | 21 | 0 | 0 | 0 | 0 | 0 |  | Vlastní | Indiv | 0 | 0 |  |  |  |  | POL3_1
92 | F003 | Výchozí revize - cena obsahuje kompletní revizi, včetně zpracování zprávy. | ks | 1 |  | 0 |  | 0 |  | 0 | 21 | 0 | 0 | 0 | 0 | 0 |  | Vlastní | Indiv | 0 | 0 |  |  |  |  | POL3_1
93 | F004 | Sekání drážek, kapes a průvlaků | ks | 1 |  | 0 |  | 0 |  | 0 | 21 | 0 | 0 | 0 | 0 | 0 |  | Vlastní | Indiv | 0 | 0 |  |  |  |  | POL3_1
94 | F005 | Projektová dokumentace skutečného provedení | ks | 1 |  | 0 |  | 0 |  | 0 | 21 | 0 | 0 | 0 | 0 | 0 |  | Vlastní | Indiv | 0 | 0 |  |  |  |  | POL3_1
95 | F006 | doprava materiálu na stavbu | ks | 1 |  | 0 |  | 0 |  | 0 | 21 | 0 | 0 | 0 | 0 | 0 |  | Vlastní | Indiv | 0 | 0 |  |  |  |  | POL3_1
96 | F007 | Demontáž stávající elektroinstalace, ekologická likvidace | ks | 1 |  | 0 |  | 0 |  | 0 | 21 | 0 | 0 | 0 | 0 | 0 |  | Vlastní | Indiv | 0 | 0 |  |  |  |  | POL3_1
97 | F008 | Ostatní souvisejí činnosti s realizací díla | ks | 1 |  | 0 |  | 0 |  | 0 | 21 | 0 | 0 | 0 | 0 | 0 |  | Vlastní | Indiv | 0 | 0 |  |  |  |  | POL3_1
98 | F009 | Výkop kabelové rýhy 400x1000mm (š x h), 300x160mm pískové lože,výstražná fólie, zához, zhutnění a,, konečná úprava terénu | m | 26 |  | 0 |  | 0 |  | 0 | 21 | 0 | 0 | 0 | 0 | 0 |  | Vlastní | Indiv | 0 | 0 |  |  |  |  | POL3_1
99 | F010 | Náhradní zdroj 18kW,0',3/3f,VFI,THDi<3%,ECO 99%,TN-S, včetně sady pro baterie 2x40ks do,, 9Ah, včetně baterií 40ks 12V,9AH, doprava, bezbariérová instalace, instalace, zaškolení | ks | 1 |  | 0 |  | 0 |  | 0 | 21 | 0 | 0 | 0 | 0 | 0 |  | Vlastní | Indiv | 0 | 0 |  |  |  |  | POL3_1
Díl: | G | Hromosvod a uzemnění |  |  |  | 0 |  | 0 |  | 0 |  | 0 |  | 0 |  | 0 |  |  |  |  | 0 |  |  |  |  | DIL
100 | G001 | Drát AlMgSi O8 mm, polotvrdý | m | 160 |  | 0 |  | 0 |  | 0 | 21 | 0 | 0 | 0 | 0 | 0 |  | Vlastní | Indiv | 0 | 0 |  |  |  |  | POL3_1
101 | G002 | Svorka zkušební ; NEREZ | ks | 5 |  | 0 |  | 0 |  | 0 | 21 | 0 | 0 | 0 | 0 | 0 |  | Vlastní | Indiv | 0 | 0 |  |  |  |  | POL3_1
102 | G003 | Svorka okapová jednošroubová; NEREZ | ks | 5 |  | 0 |  | 0 |  | 0 | 21 | 0 | 0 | 0 | 0 | 0 |  | Vlastní | Indiv | 0 | 0 |  |  |  |  | POL3_1
103 | G004 | Svorka spojovací; NEREZ | ks | 45 |  | 0 |  | 0 |  | 0 | 21 | 0 | 0 | 0 | 0 | 0 |  | Vlastní | Indiv | 0 | 0 |  |  |  |  | POL3_1
104 | G005 | Jímací tyč 1m, včetně systémové podpěry | ks | 6 |  | 0 |  | 0 |  | 0 | 21 | 0 | 0 | 0 | 0 | 0 |  | Vlastní | Indiv | 0 | 0 |  |  |  |  | POL3_1
105 | G006 | Ochranný úhelník, včetně podpěr | ks | 5 |  | 0 |  | 0 |  | 0 | 21 | 0 | 0 | 0 | 0 | 0 |  | Vlastní | Indiv | 0 | 0 |  |  |  |  | POL3_1
106 | G007 | Podpěra vedení na hřeben/tašku | ks | 85 |  | 0 |  | 0 |  | 0 | 21 | 0 | 0 | 0 | 0 | 0 |  | Vlastní | Indiv | 0 | 0 |  |  |  |  | POL3_1
107 | G008 | Podpěra vedení do zdiva, NEREZ | ks | 25 |  | 0 |  | 0 |  | 0 | 21 | 0 | 0 | 0 | 0 | 0 |  | Vlastní | Indiv | 0 | 0 |  |  |  |  | POL3_1
108 | G009 | Varovné nápisy | ks | 5 |  | 0 |  | 0 |  | 0 | 21 | 0 | 0 | 0 | 0 | 0 |  | Vlastní | Indiv | 0 | 0 |  |  |  |  | POL3_1
109 | G010 | Podružný materiál-hmoždinky | ks | 110 |  | 0 |  | 0 |  | 0 | 21 | 0 | 0 | 0 | 0 | 0 |  | Vlastní | Indiv | 0 | 0 |  |  |  |  | POL3_1
110 | G011 | Montážní práce | hod | 32 |  | 0 |  | 0 |  | 0 | 21 | 0 | 0 | 0 | 0 | 0 |  | Vlastní | Indiv | 0 | 0 |  |  |  |  | POL3_1
111 | G012 | Pronájem montážní plošiny | den | 2 |  | 0 |  | 0 |  | 0 | 21 | 0 | 0 | 0 | 0 | 0 |  | Vlastní | Indiv | 0 | 0 |  |  |  |  | POL3_1
Díl: | G.013 | Uzemnění |  |  |  | 0 |  | 0 |  | 0 |  | 0 |  | 0 |  | 0 |  |  |  |  | 0 |  |  |  |  | DIL
112 | G014 | Pásek FeZn 30/4 | m | 35 |  | 0 |  | 0 |  | 0 | 21 | 0 | 0 | 0 | 0 | 0 |  | Vlastní | Indiv | 0 | 0 |  |  |  |  | POL3_1
113 | G015 | FeZn drát d=10mm s PVC izolací | m | 20 |  | 0 |  | 0 |  | 0 | 21 | 0 | 0 | 0 | 0 | 0 |  | Vlastní | Indiv | 0 | 0 |  |  |  |  | POL3_1
114 | G016 | Svorka zemnící páska/drát NEREZ | ks | 10 |  | 0 |  | 0 |  | 0 | 21 | 0 | 0 | 0 | 0 | 0 |  | Vlastní | Indiv | 0 | 0 |  |  |  |  | POL3_1
115 | G017 | Zemnící tyč 2m, včetně připojovací svorky | ks | 2 |  | 0 |  | 0 |  | 0 | 21 | 0 | 0 | 0 | 0 | 0 |  | Vlastní | Indiv | 0 | 0 |  |  |  |  | POL3_1
116 | G018 | Antikorozní nátěr/bandáž | kg | 1 |  | 0 |  | 0 |  | 0 | 21 | 0 | 0 | 0 | 0 | 0 |  | Vlastní | Indiv | 0 | 0 |  |  |  |  | POL3_1
117 | G019 | Podružný materiál-asfaltová páska | ks | 10 |  | 0 |  | 0 |  | 0 | 21 | 0 | 0 | 0 | 0 | 0 |  | Vlastní | Indiv | 0 | 0 |  |  |  |  | POL3_1
118 | G020 | Digitální fotodokumentace provedeného uzemnění před zasypáním | ks | 1 |  | 0 |  | 0 |  | 0 | 21 | 0 | 0 | 0 | 0 | 0 |  | Vlastní | Indiv | 0 | 0 |  |  |  |  | POL3_1
119 | G021 | Montážní práce | hod | 16 |  | 0 |  | 0 |  | 0 | 21 | 0 | 0 | 0 | 0 | 0 |  | Vlastní | Indiv | 0 | 0 |  |  |  |  | POL3_1
120 | 005231010R | Revize | hod | 8 |  | 0 |  | 0 |  | 0 | 21 | 0 | 0 | 0 | 0 | 0 |  | RTS 17/ I | Indiv | 0 | 0 |  |  |  |  | POL99_
[24 empty] | 15 | 21
| Celkem |  |  |  |  | 0 | [17 empty] | 0 | 0 | SUM
Poznámky uchazeče k zadání
POPUZIV
END

## SLABOPROUD
Položkový rozpočet | [25 empty] | #TypZaznamu#
S: | 2017/06 | Denní stacionář - verze 1 | [23 empty] | STA
O: | 01 | Rekonstrukce budovy - vnitřní úpravy | [20 empty] | STA |  |  | OBJ
R: | 006 | Slaboproud | [23 empty] | ROZ
P.č. | Číslo položky | Název položky | MJ | množství | cena / MJ | Celkem | Dodávka | Dodávka celk. | Montáž | Montáž celk. | DPH | cena s DPH | hmotnost / MJ | hmotnost celk.(t) | dem. hmotnost / MJ | dem. hmotnost celk.(t) | Ceník | Cen. soustava / platnost | Cenová úroveň | Nhod / MJ | Nhod celk. | Dodavatel
Díl: | A | SK - Strukturovaná kabeláž |  |  |  | 0 |  | 0 |  | 0 |  | 0 |  | 0 |  | 0 |  |  |  |  | 0 |  |  |  |  | DIL
1 | A001 | Datový rozvaděč stojanový v provedení 18U a rozměrech 600x600 | ks | 1 |  | 0 |  | 0 |  | 0 | 21 | 0 | 0 | 0 | 0 | 0 |  | Vlastní | Indiv | 0 | 0 |  |  |  |  | POL3_1
2 | A002 | Montážní sada | ks | 4 |  | 0 |  | 0 |  | 0 | 21 | 0 | 0 | 0 | 0 | 0 |  | Vlastní | Indiv | 0 | 0 |  |  |  |  | POL3_1
3 | A003 | PP C6U 24xRJ45, pozn.1) | ks | 2 |  | 0 |  | 0 |  | 0 | 21 | 0 | 0 | 0 | 0 | 0 |  | Vlastní | Indiv | 0 | 0 |  |  |  |  | POL3_1
4 | A004 | 19" vyvazovací panel 1U jednostranná plast. Lišta | ks | 4 |  | 0 |  | 0 |  | 0 | 21 | 0 | 0 | 0 | 0 | 0 |  | Vlastní | Indiv | 0 | 0 |  |  |  |  | POL3_1
5 | A005 | Rozvodný panel pro 19" datové rozvaděče | ks | 1 |  | 0 |  | 0 |  | 0 | 21 | 0 | 0 | 0 | 0 | 0 |  | Vlastní | Indiv | 0 | 0 |  |  |  |  | POL3_1
6 | A007 | UTP cat 6 LSZH, 4pár, drát, 23 AWG, pozn.1) | m | 1700 |  | 0 |  | 0 |  | 0 | 21 | 0 | 0 | 0 | 0 | 0 |  | Vlastní | Indiv | 0 | 0 |  |  |  |  | POL3_1
7 | A008 | zás. 2xRJ45,UTP,Cat.6, pod omítku nebo do žlabu, pozn.1) | ks | 13 |  | 0 |  | 0 |  | 0 | 21 | 0 | 0 | 0 | 0 | 0 |  | Vlastní | Indiv | 0 | 0 |  |  |  |  | POL3_1
8 | A009 | zás. 1xRJ45,UTP,Cat.6, pod omítku nebo do žlabu, pozn.1) | ks | 1 |  | 0 |  | 0 |  | 0 | 21 | 0 | 0 | 0 | 0 | 0 |  | Vlastní | Indiv | 0 | 0 |  |  |  |  | POL3_1
9 | A010 | Zásuvka komunikační HDMI, příslušenství | ks | 2 |  | 0 |  | 0 |  | 0 | 21 | 0 | 0 | 0 | 0 | 0 |  | Vlastní | Indiv | 0 | 0 |  |  |  |  | POL3_1
10 | A011 | HDMI kabel 20m | ks | 1 |  | 0 |  | 0 |  | 0 | 21 | 0 | 0 | 0 | 0 | 0 |  | Vlastní | Indiv | 0 | 0 |  |  |  |  | POL3_1
11 | A012 | Pasivní HDMI zesilovač | ks | 1 |  | 0 |  | 0 |  | 0 | 21 | 0 | 0 | 0 | 0 | 0 |  | Vlastní | Indiv | 0 | 0 |  |  |  |  | POL3_1
12 | A013 | Stoupací kabelový žebřík, včetně manžet pro uchycení kabeláže po 3m | m | 10 |  | 0 |  | 0 |  | 0 | 21 | 0 | 0 | 0 | 0 | 0 |  | Vlastní | Indiv | 0 | 0 |  |  |  |  | POL3_1
13 | A014 | PC-U-1m-C6, PatchCord | ks | 27 |  | 0 |  | 0 |  | 0 | 21 | 0 | 0 | 0 | 0 | 0 |  | Vlastní | Indiv | 0 | 0 |  |  |  |  | POL3_1
14 | A015 | PVC trubka 32mm | m | 1800 |  | 0 |  | 0 |  | 0 | 21 | 0 | 0 | 0 | 0 | 0 |  | Vlastní | Indiv | 0 | 0 |  |  |  |  | POL3_1
15 | A016 | Požární ucpávky, včetně nátěru a instalace | m2 | 1 |  | 0 |  | 0 |  | 0 | 21 | 0 | 0 | 0 | 0 | 0 |  | Vlastní | Indiv | 0 | 0 |  |  |  |  | POL3_1
16 | A018 | Instalační materiál-páska | ks | 1 |  | 0 |  | 0 |  | 0 | 21 | 0 | 0 | 0 | 0 | 0 |  | Vlastní | Indiv | 0 | 0 |  |  |  |  | POL3_1
17 | A019 | Kabelové trasy-instalace kabelů do trubek, žlabů apod | m | 1700 |  | 0 |  | 0 |  | 0 | 21 | 0 | 0 | 0 | 0 | 0 |  | Vlastní | Indiv | 0 | 0 |  |  |  |  | POL3_1
18 | A020 | Kabelové trasy-instalace chrániček, kabelů do zdi, na příchytky, drážkování apod. | m | 1800 |  | 0 |  | 0 |  | 0 | 21 | 0 | 0 | 0 | 0 | 0 |  | Vlastní | Indiv | 0 | 0 |  |  |  |  | POL3_1
19 | A021 | Montáž žlabu, stoupacího žebříku | m | 10 |  | 0 |  | 0 |  | 0 | 21 | 0 | 0 | 0 | 0 | 0 |  | Vlastní | Indiv | 0 | 0 |  |  |  |  | POL3_1
20 | A022 | Montáž rozváděče včetně vybavení(vyvazovací panely, patch panely) | ks | 1 |  | 0 |  | 0 |  | 0 | 21 | 0 | 0 | 0 | 0 | 0 |  | Vlastní | Indiv | 0 | 0 |  |  |  |  | POL3_1
21 | A023 | Zapojení vývodů zásuvek a v Racku | ks | 54 |  | 0 |  | 0 |  | 0 | 21 | 0 | 0 | 0 | 0 | 0 |  | Vlastní | Indiv | 0 | 0 |  |  |  |  | POL3_1
22 | A024 | Montáž zásuvek | ks | 14 |  | 0 |  | 0 |  | 0 | 21 | 0 | 0 | 0 | 0 | 0 |  | Vlastní | Indiv | 0 | 0 |  |  |  |  | POL3_1
23 | A025 | Popis kabelů v patchpanelech a zásuvkách | ks | 54 |  | 0 |  | 0 |  | 0 | 21 | 0 | 0 | 0 | 0 | 0 |  | Vlastní | Indiv | 0 | 0 |  |  |  |  | POL3_1
24 | A026 | Měření na vývodu + certifikace | ks | 27 |  | 0 |  | 0 |  | 0 | 21 | 0 | 0 | 0 | 0 | 0 |  | Vlastní | Indiv | 0 | 0 |  |  |  |  | POL3_1
25 | A027 | Vypracování skutečné dokumentace stavby | ks | 1 |  | 0 |  | 0 |  | 0 | 21 | 0 | 0 | 0 | 0 | 0 |  | Vlastní | Indiv | 0 | 0 |  |  |  |  | POL3_1
26 | A028 | Oživení, zkušební testy | h | 8 |  | 0 |  | 0 |  | 0 | 21 | 0 | 0 | 0 | 0 | 0 |  | Vlastní | Indiv | 0 | 0 |  |  |  |  | POL3_1
27 | A029 | Pomocné stavební práce | ks | 1 |  | 0 |  | 0 |  | 0 | 21 | 0 | 0 | 0 | 0 | 0 |  | Vlastní | Indiv | 0 | 0 |  |  |  |  | POL3_1
28 | A031 | PPV 6% (podružné pracovní výkony) | ks | 1 |  | 0 |  | 0 |  | 0 | 21 | 0 | 0 | 0 | 0 | 0 |  | Vlastní | Indiv | 0 | 0 |  |  |  |  | POL3_1
29 | A032 | Mimostav. doprava 3,6% z dodávky | ks | 1 |  | 0 |  | 0 |  | 0 | 21 | 0 | 0 | 0 | 0 | 0 |  | Vlastní | Indiv | 0 | 0 |  |  |  |  | POL3_1
30 | 005231010R | Revize | ks | 1 |  | 0 |  | 0 |  | 0 | 21 | 0 | 0 | 0 | 0 | 0 |  | RTS 17/ I | Indiv | 0 | 0 |  |  |  |  | POL99_
Díl: | B | PZTS - Poplachový a tísňový zabezpečovací systém |  |  |  | 0 |  | 0 |  | 0 |  | 0 |  | 0 |  | 0 |  |  |  |  | 55.21 |  |  |  |  | DIL
31 | 220711301R00 | Montáž detektoru | ks | 80 |  | 0 |  | 0 |  | 0 | 21 | 0 | 0 | 0 | 0 | 0 |  | RTS 17/ I | Indiv | 0.6776 | 54.21 |  |  |  |  | POL1_
32 | 220890202R00 | Revize | ks | 1 |  | 0 |  | 0 |  | 0 | 21 | 0 | 0 | 0 | 0 | 0 |  | RTS 17/ I | Indiv | 1 | 1 |  |  |  |  | POL1_
33 | B001 | Ústředna PZTS, specifikace viz. TZ | ks | 1 |  | 0 |  | 0 |  | 0 | 21 | 0 | 0 | 0 | 0 | 0 |  | Vlastní | Indiv | 0 | 0 |  |  |  |  | POL3_1
34 | B002 | Plechový box standartní pro ústředny a zdroje DGP, Bez TRAFA | ks | 1 |  | 0 |  | 0 |  | 0 | 21 | 0 | 0 | 0 | 0 | 0 |  | Vlastní | Indiv | 0 | 0 |  |  |  |  | POL3_1
35 | B003 | TR-230/19V/40VA, trafo | ks | 1 |  | 0 |  | 0 |  | 0 | 21 | 0 | 0 | 0 | 0 | 0 |  | Vlastní | Indiv | 0 | 0 |  |  |  |  | POL3_1
36 | B004 | expandér 4out | ks | 2 |  | 0 |  | 0 |  | 0 | 21 | 0 | 0 | 0 | 0 | 0 |  | Vlastní | Indiv | 0 | 0 |  |  |  |  | POL3_1
37 | B005 | expandér 8 IN | ks | 7 |  | 0 |  | 0 |  | 0 | 21 | 0 | 0 | 0 | 0 | 0 |  | Vlastní | Indiv | 0 | 0 |  |  |  |  | POL3_1
38 | B006 | Box pro moduly DGP včetně tamperu | ks | 9 |  | 0 |  | 0 |  | 0 | 21 | 0 | 0 | 0 | 0 | 0 |  | Vlastní | Indiv | 0 | 0 |  |  |  |  | POL3_1
39 | B007 | Samostatný detektor s nízkou spotřebou energie, specifikace viz. TZ | ks | 8 |  | 0 |  | 0 |  | 0 | 21 | 0 | 0 | 0 | 0 | 0 |  | Vlastní | Indiv | 0 | 0 |  |  |  |  | POL3_1
40 | B008 | klávesnice LCD | ks | 2 |  | 0 |  | 0 |  | 0 | 21 | 0 | 0 | 0 | 0 | 0 |  | Vlastní | Indiv | 0 | 0 |  |  |  |  | POL3_1
41 | B009 | QUAD PIR, 15m/85°, pozn.1) | ks | 19 |  | 0 |  | 0 |  | 0 | 21 | 0 | 0 | 0 | 0 | 0 |  | Vlastní | Indiv | 0 | 0 |  |  |  |  | POL3_1
42 | B010 | Povrchový magnetický kontakt, plast, kabel 3 m, 4 vodiče | ks | 41 |  | 0 |  | 0 |  | 0 | 21 | 0 | 0 | 0 | 0 | 0 |  | Vlastní | Indiv | 0 | 0 |  |  |  |  | POL3_1
43 | B011 | Instalační plastová krabice povrchová, 8 šroubovacích svorek, tamper | ks | 20 |  | 0 |  | 0 |  | 0 | 21 | 0 | 0 | 0 | 0 | 0 |  | Vlastní | Indiv | 0 | 0 |  |  |  |  | POL3_1
44 | B012 | Vnitřní designová siréna, nezálohovaná | ks | 3 |  | 0 |  | 0 |  | 0 | 21 | 0 | 0 | 0 | 0 | 0 |  | Vlastní | Indiv | 0 | 0 |  |  |  |  | POL3_1
45 | B013 | polykarb.piezo siréna 110 dB,bílá/oranž.s baterií, venkovní siréna | ks | 2 |  | 0 |  | 0 |  | 0 | 21 | 0 | 0 | 0 | 0 | 0 |  | Vlastní | Indiv | 0 | 0 |  |  |  |  | POL3_1
46 | B014 | Zdroj 2x3A, 12/24V DC, aku až 100Ah | ks | 2 |  | 0 |  | 0 |  | 0 | 21 | 0 | 0 | 0 | 0 | 0 |  | Vlastní | Indiv | 0 | 0 |  |  |  |  | POL3_1
47 | B015 | Box pro zdroj PS-07 DUO, včetně trafa 80VA., pozn.1) | ks | 2 |  | 0 |  | 0 |  | 0 | 21 | 0 | 0 | 0 | 0 | 0 |  | Vlastní | Indiv | 0 | 0 |  |  |  |  | POL3_1
48 | B016 | GSM VT10 BRÁNA, 2 vstupů, 2xrelé výstup 2A/30, pozn.1) | ks | 1 |  | 0 |  | 0 |  | 0 | 21 | 0 | 0 | 0 | 0 | 0 |  | Vlastní | Indiv | 0 | 0 |  |  |  |  | POL3_1
49 | B017 | AKU 18-12, pozn.1) | ks | 3 |  | 0 |  | 0 |  | 0 | 21 | 0 | 0 | 0 | 0 | 0 |  | Vlastní | Indiv | 0 | 0 |  |  |  |  | POL3_1
50 | B018 | Uživatelský program Neware pro koncové uživatele, pozn.1) | ks | 1 |  | 0 |  | 0 |  | 0 | 21 | 0 | 0 | 0 | 0 | 0 |  | Vlastní | Indiv | 0 | 0 |  |  |  |  | POL3_1
51 | B019 | sada komunikační převodník a TCP/IP komunikátoru IP150 | ks | 1 |  | 0 |  | 0 |  | 0 | 21 | 0 | 0 | 0 | 0 | 0 |  | Vlastní | Indiv | 0 | 0 |  |  |  |  | POL3_1
52 | B020 | Dodávka a instalace zařízení rádiového přenosu na PCO | ks | 1 |  | 0 |  | 0 |  | 0 | 21 | 0 | 0 | 0 | 0 | 0 |  | Vlastní | Indiv | 0 | 0 |  |  |  |  | POL3_1
53 | B021 | Indikační světlo WC invalidé | ks | 2 |  | 0 |  | 0 |  | 0 | 21 | 0 | 0 | 0 | 0 | 0 |  | Vlastní | Indiv | 0 | 0 |  |  |  |  | POL3_1
54 | B022 | nouzové tlačítko-tahové | ks | 3 |  | 0 |  | 0 |  | 0 | 21 | 0 | 0 | 0 | 0 | 0 |  | Vlastní | Indiv | 0 | 0 |  |  |  |  | POL3_1
55 | B024 | Sběrnicový kabel YCYJ 2+2P, 2x2x0,5+2x1 | m | 120 |  | 0 |  | 0 |  | 0 | 21 | 0 | 0 | 0 | 0 | 0 |  | Vlastní | Indiv | 0 | 0 |  |  |  |  | POL3_1
56 | B025 | FI-H06, stíněný šestižilový kabel pro EZS, pozn.1) | m | 2000 |  | 0 |  | 0 |  | 0 | 21 | 0 | 0 | 0 | 0 | 0 |  | Vlastní | Indiv | 0 | 0 |  |  |  |  | POL3_1
57 | B026 | PVC trubka 32mm | m | 2120 |  | 0 |  | 0 |  | 0 | 21 | 0 | 0 | 0 | 0 | 0 |  | Vlastní | Indiv | 0 | 0 |  |  |  |  | POL3_1
58 | B028 | Instalační materiál-pásky | ks | 1 |  | 0 |  | 0 |  | 0 | 21 | 0 | 0 | 0 | 0 | 0 |  | Vlastní | Indiv | 0 | 0 |  |  |  |  | POL3_1
59 | B029 | Kabelové trasy-instalace kabelů do trubek, žlabů apod | m | 2120 |  | 0 |  | 0 |  | 0 | 21 | 0 | 0 | 0 | 0 | 0 |  | Vlastní | Indiv | 0 | 0 |  |  |  |  | POL3_1
60 | B030 | Kabelové trasy-instalace chrániček, kabelů do zdi, na příchytky apod. | m | 2120 |  | 0 |  | 0 |  | 0 | 21 | 0 | 0 | 0 | 0 | 0 |  | Vlastní | Indiv | 0 | 0 |  |  |  |  | POL3_1
61 | B031 | Montáž ústředny-včetně oživení | ks | 1 |  | 0 |  | 0 |  | 0 | 21 | 0 | 0 | 0 | 0 | 0 |  | Vlastní | Indiv | 0 | 0 |  |  |  |  | POL3_1
62 | B032 | Montáž klávesnice | ks | 2 |  | 0 |  | 0 |  | 0 | 21 | 0 | 0 | 0 | 0 | 0 |  | Vlastní | Indiv | 0 | 0 |  |  |  |  | POL3_1
63 | B034 | Montáž expandérů | ks | 9 |  | 0 |  | 0 |  | 0 | 21 | 0 | 0 | 0 | 0 | 0 |  | Vlastní | Indiv | 0 | 0 |  |  |  |  | POL3_1
64 | B035 | Montáž sirény | ks | 5 |  | 0 |  | 0 |  | 0 | 21 | 0 | 0 | 0 | 0 | 0 |  | Vlastní | Indiv | 0 | 0 |  |  |  |  | POL3_1
65 | B036 | programování ústředny | h | 16 |  | 0 |  | 0 |  | 0 | 21 | 0 | 0 | 0 | 0 | 0 |  | Vlastní | Indiv | 0 | 0 |  |  |  |  | POL3_1
66 | B037 | Školení obsluhy | h | 8 |  | 0 |  | 0 |  | 0 | 21 | 0 | 0 | 0 | 0 | 0 |  | Vlastní | Indiv | 0 | 0 |  |  |  |  | POL3_1
67 | B038 | Oživení, zkušební testy | h | 24 |  | 0 |  | 0 |  | 0 | 21 | 0 | 0 | 0 | 0 | 0 |  | Vlastní | Indiv | 0 | 0 |  |  |  |  | POL3_1
68 | B039 | Vypracování skutečné dokumentace stavby | ks | 1 |  | 0 |  | 0 |  | 0 | 21 | 0 | 0 | 0 | 0 | 0 |  | Vlastní | Indiv | 0 | 0 |  |  |  |  | POL3_1
69 | B040 | Pomocné stavební práce | ks | 1 |  | 0 |  | 0 |  | 0 | 21 | 0 | 0 | 0 | 0 | 0 |  | Vlastní | Indiv | 0 | 0 |  |  |  |  | POL3_1
70 | B042 | PPV 6% (podružné pracovní výkony) | ks | 1 |  | 0 |  | 0 |  | 0 | 21 | 0 | 0 | 0 | 0 | 0 |  | Vlastní | Indiv | 0 | 0 |  |  |  |  | POL3_1
71 | B043 | Mimostav. doprava 3,6% z dodávky | ks | 1 |  | 0 |  | 0 |  | 0 | 21 | 0 | 0 | 0 | 0 | 0 |  | Vlastní | Indiv | 0 | 0 |  |  |  |  | POL3_1
Díl: | C | STA - Společná televizní anténa |  |  |  | 0 |  | 0 |  | 0 |  | 0 |  | 0 |  | 0 |  |  |  |  | 1 |  |  |  |  | DIL
72 | 220890202R00 | Revize | ks | 1 |  | 0 |  | 0 |  | 0 | 21 | 0 | 0 | 0 | 0 | 0 |  | RTS 17/ I | Indiv | 1 | 1 |  |  |  |  | POL1_
73 | C016 | Závěrečné měření na účastnické zásuvce - všechny kanály | ks | 5 |  | 0 |  | 0 |  | 0 | 21 | 0 | 0 | 0 | 0 | 0 |  | Vlastní | Indiv | 0 | 0 |  |  |  |  | POL1_1
74 | C001 | Domovní multikanálový zesilovač | ks | 1 |  | 0 |  | 0 |  | 0 | 21 | 0 | 0 | 0 | 0 | 0 |  | Vlastní | Indiv | 0 | 0 |  |  |  |  | POL3_1
75 | C002 | Anténa VKV | ks | 1 |  | 0 |  | 0 |  | 0 | 21 | 0 | 0 | 0 | 0 | 0 |  | Vlastní | Indiv | 0 | 0 |  |  |  |  | POL3_1
76 | C003 | Anténa pro pásmo UHF (21. - 69. kanál), zisk 12.5 dB | ks | 2 |  | 0 |  | 0 |  | 0 | 21 | 0 | 0 | 0 | 0 | 0 |  | Vlastní | Indiv | 0 | 0 |  |  |  |  | POL3_1
77 | C004 | UHF předzes. do nových antén ALCAD G=14dB, šum 1,5dB | ks | 2 |  | 0 |  | 0 |  | 0 | 21 | 0 | 0 | 0 | 0 | 0 |  | Vlastní | Indiv | 0 | 0 |  |  |  |  | POL3_1
78 | C005 | Skříň pro instalaci na zeď spolu s rámem | ks | 1 |  | 0 |  | 0 |  | 0 | 21 | 0 | 0 | 0 | 0 | 0 |  | Vlastní | Indiv | 0 | 0 |  |  |  |  | POL3_1
79 | C006 | Rám určený pro montáž na zeď nebo jinou pevnou podložku | ks | 1 |  | 0 |  | 0 |  | 0 | 21 | 0 | 0 | 0 | 0 | 0 |  | Vlastní | Indiv | 0 | 0 |  |  |  |  | POL3_1
80 | C007 | Anténní stožár | ks | 1 |  | 0 |  | 0 |  | 0 | 21 | 0 | 0 | 0 | 0 | 0 |  | Vlastní | Indiv | 0 | 0 |  |  |  |  | POL3_1
81 | C008 | Zásuvka TV-R-SAT, koncová | ks | 5 |  | 0 |  | 0 |  | 0 | 21 | 0 | 0 | 0 | 0 | 0 |  | Vlastní | Indiv | 0 | 0 |  |  |  |  | POL3_1
82 | C009 | Přepěťová ochrana koax včetně vývodu prouzemnění | ks | 3 |  | 0 |  | 0 |  | 0 | 21 | 0 | 0 | 0 | 0 | 0 |  | Vlastní | Indiv | 0 | 0 |  |  |  |  | POL3_1
83 | C011 | Koaxiální kabel Belden 750hm | m | 130 |  | 0 |  | 0 |  | 0 | 21 | 0 | 0 | 0 | 0 | 0 |  | Vlastní | Indiv | 0 | 0 |  |  |  |  | POL3_1
84 | C012 | PVC trubka 40mm | m | 130 |  | 0 |  | 0 |  | 0 | 21 | 0 | 0 | 0 | 0 | 0 |  | Vlastní | Indiv | 0 | 0 |  |  |  |  | POL3_1
85 | C014 | Instalační materiál-pásky | ks | 1 |  | 0 |  | 0 |  | 0 | 21 | 0 | 0 | 0 | 0 | 0 |  | Vlastní | Indiv | 0 | 0 |  |  |  |  | POL3_1
86 | C015 | Měření intenzity, elektromagnetického pole a průzkum TV a R signálu před instalací STA | ks | 1 |  | 0 |  | 0 |  | 0 | 21 | 0 | 0 | 0 | 0 | 0 |  | Vlastní | Indiv | 0 | 0 |  |  |  |  | POL3_1
87 | C017 | Kabelové trasy-instalace kabelů do trubek, žlabů apod | m | 130 |  | 0 |  | 0 |  | 0 | 21 | 0 | 0 | 0 | 0 | 0 |  | Vlastní | Indiv | 0 | 0 |  |  |  |  | POL3_1
88 | C018 | Kabelové trasy-instalace chrániček, kabelů do zdi, na příchytky, drážkování apod. | m | 130 |  | 0 |  | 0 |  | 0 | 21 | 0 | 0 | 0 | 0 | 0 |  | Vlastní | Indiv | 0 | 0 |  |  |  |  | POL3_1
89 | C019 | Montáž přepěťové ochrany | ks | 3 |  | 0 |  | 0 |  | 0 | 21 | 0 | 0 | 0 | 0 | 0 |  | Vlastní | Indiv | 0 | 0 |  |  |  |  | POL3_1
90 | C020 | Montáž zesilovače | ks | 1 |  | 0 |  | 0 |  | 0 | 21 | 0 | 0 | 0 | 0 | 0 |  | Vlastní | Indiv | 0 | 0 |  |  |  |  | POL3_1
91 | C021 | Motnáž rámu a skříně | ks | 2 |  | 0 |  | 0 |  | 0 | 21 | 0 | 0 | 0 | 0 | 0 |  | Vlastní | Indiv | 0 | 0 |  |  |  |  | POL3_1
92 | C022 | Motnáž anténního stožáru s uchycením do střechy | ks | 1 |  | 0 |  | 0 |  | 0 | 21 | 0 | 0 | 0 | 0 | 0 |  | Vlastní | Indiv | 0 | 0 |  |  |  |  | POL3_1
93 | C023 | Motnáž zásuvky | ks | 5 |  | 0 |  | 0 |  | 0 | 21 | 0 | 0 | 0 | 0 | 0 |  | Vlastní | Indiv | 0 | 0 |  |  |  |  | POL3_1
94 | C024 | Montáž antén | ks | 3 |  | 0 |  | 0 |  | 0 | 21 | 0 | 0 | 0 | 0 | 0 |  | Vlastní | Indiv | 0 | 0 |  |  |  |  | POL3_1
95 | C025 | Oživení, zkušební testy | h | 8 |  | 0 |  | 0 |  | 0 | 21 | 0 | 0 | 0 | 0 | 0 |  | Vlastní | Indiv | 0 | 0 |  |  |  |  | POL3_1
96 | C026 | Vypracování skutečné dokumentace stavby | ks | 1 |  | 0 |  | 0 |  | 0 | 21 | 0 | 0 | 0 | 0 | 0 |  | Vlastní | Indiv | 0 | 0 |  |  |  |  | POL3_1
97 | C027 | Pomocné stavební práce | ks | 1 |  | 0 |  | 0 |  | 0 | 21 | 0 | 0 | 0 | 0 | 0 |  | Vlastní | Indiv | 0 | 0 |  |  |  |  | POL3_1
98 | C029 | PPV 6% (podružné pracovní výkony) | ks | 1 |  | 0 |  | 0 |  | 0 | 21 | 0 | 0 | 0 | 0 | 0 |  | Vlastní | Indiv | 0 | 0 |  |  |  |  | POL3_1
99 | C030 | Mimostav. doprava 3,6% z dodávky | ks | 1 |  | 0 |  | 0 |  | 0 | 21 | 0 | 0 | 0 | 0 | 0 |  | Vlastní | Indiv | 0 | 0 |  |  |  |  | POL3_1
Díl: | D | VTLF - Videotelefon |  |  |  | 0 |  | 0 |  | 0 |  | 0 |  | 0 |  | 0 |  |  |  |  | 0 |  |  |  |  | DIL
100 | D001 | sada vstupního videotelefonu | ks | 1 |  | 0 |  | 0 |  | 0 | 21 | 0 | 0 | 0 | 0 | 0 |  | Vlastní | Indiv | 0 | 0 |  |  |  |  | POL3_1
101 | D002 | Paralelní vstupní panel včetně podomítkové krabice | ks | 1 |  | 0 |  | 0 |  | 0 | 21 | 0 | 0 | 0 | 0 | 0 |  | Vlastní | Indiv | 0 | 0 |  |  |  |  | POL3_1
102 | D003 | Elektrický zámek jednoduchý, 15V DC. | ks | 2 |  | 0 |  | 0 |  | 0 | 21 | 0 | 0 | 0 | 0 | 0 |  | Vlastní | Indiv | 0 | 0 |  |  |  |  | POL3_1
103 | D005 | Kabel JYTY 2x1 mm2 | m | 30 |  | 0 |  | 0 |  | 0 | 21 | 0 | 0 | 0 | 0 | 0 |  | Vlastní | Indiv | 0 | 0 |  |  |  |  | POL3_1
104 | D006 | UTP cat 6 LSZH, 4pár, drát, 23 AWG | m | 30 |  | 0 |  | 0 |  | 0 | 21 | 0 | 0 | 0 | 0 | 0 |  | Vlastní | Indiv | 0 | 0 |  |  |  |  | POL3_1
105 | D007 | PVC trubka 32mm | m | 60 |  | 0 |  | 0 |  | 0 | 21 | 0 | 0 | 0 | 0 | 0 |  | Vlastní | Indiv | 0 | 0 |  |  |  |  | POL3_1
106 | D009 | Montáž videotelefonu | ks | 1 |  | 0 |  | 0 |  | 0 | 21 | 0 | 0 | 0 | 0 | 0 |  | Vlastní | Indiv | 0 | 0 |  |  |  |  | POL3_1
107 | D010 | Montáž vstupní jednotky | ks | 2 |  | 0 |  | 0 |  | 0 | 21 | 0 | 0 | 0 | 0 | 0 |  | Vlastní | Indiv | 0 | 0 |  |  |  |  | POL3_1
108 | D011 | Montáž zdroje | ks | 1 |  | 0 |  | 0 |  | 0 | 21 | 0 | 0 | 0 | 0 | 0 |  | Vlastní | Indiv | 0 | 0 |  |  |  |  | POL3_1
109 | D012 | Instalace elektrického zámku | ks | 2 |  | 0 |  | 0 |  | 0 | 21 | 0 | 0 | 0 | 0 | 0 |  | Vlastní | Indiv | 0 | 0 |  |  |  |  | POL3_1
110 | D013 | Kabelové trasy-instalace kabelů do trubek, žlabů apod | m | 60 |  | 0 |  | 0 |  | 0 | 21 | 0 | 0 | 0 | 0 | 0 |  | Vlastní | Indiv | 0 | 0 |  |  |  |  | POL3_1
111 | D014 | Kabelové trasy-instalace chrániček, kabelů do zdi, na příchytky apod. | m | 60 |  | 0 |  | 0 |  | 0 | 21 | 0 | 0 | 0 | 0 | 0 |  | Vlastní | Indiv | 0 | 0 |  |  |  |  | POL3_1
112 | D015 | Oživení, zkušební testy | h | 8 |  | 0 |  | 0 |  | 0 | 21 | 0 | 0 | 0 | 0 | 0 |  | Vlastní | Indiv | 0 | 0 |  |  |  |  | POL3_1
113 | D016 | Vypracování skutečné dokumentace stavby | ks | 1 |  | 0 |  | 0 |  | 0 | 21 | 0 | 0 | 0 | 0 | 0 |  | Vlastní | Indiv | 0 | 0 |  |  |  |  | POL3_1
114 | D017 | Pomocné stavební práce | ks | 1 |  | 0 |  | 0 |  | 0 | 21 | 0 | 0 | 0 | 0 | 0 |  | Vlastní | Indiv | 0 | 0 |  |  |  |  | POL3_1
115 | D019 | PPV 6% (podružné pracovní výkony) | ks | 1 |  | 0 |  | 0 |  | 0 | 21 | 0 | 0 | 0 | 0 | 0 |  | Vlastní | Indiv | 0 | 0 |  |  |  |  | POL3_1
116 | D020 | Mimostav. doprava 3,6% z dodávky | ks | 1 |  | 0 |  | 0 |  | 0 | 21 | 0 | 0 | 0 | 0 | 0 |  | Vlastní | Indiv | 0 | 0 |  |  |  |  | POL3_1
117 | 005231010R | Revize | ks | 1 |  | 0 |  | 0 |  | 0 | 21 | 0 | 0 | 0 | 0 | 0 |  | RTS 17/ I | Indiv | 0 | 0 |  |  |  |  | POL99_
[24 empty] | 15 | 21
| Celkem |  |  |  |  | 0 | [17 empty] | 0 | 0 | SUM
Poznámky uchazeče k zadání
POPUZIV
END

## PARK
Položkový rozpočet | [25 empty] | #TypZaznamu#
S: | 2017/06 | Denní stacionář - verze 1 | [23 empty] | STA
O: | 02 | Park Denního stacionáře | [20 empty] | STA |  |  | OBJ
R: | 001 | Stavební část | [23 empty] | ROZ
P.č. | Číslo položky | Název položky | MJ | množství | cena / MJ | Celkem | Dodávka | Dodávka celk. | Montáž | Montáž celk. | DPH | cena s DPH | hmotnost / MJ | hmotnost celk.(t) | dem. hmotnost / MJ | dem. hmotnost celk.(t) | Ceník | Cen. soustava / platnost | Cenová úroveň | Nhod / MJ | Nhod celk. | Dodavatel
Díl: | 1 | Zemní práce |  |  |  | 0 |  | 0 |  | 0 |  | 0 |  | 0 |  | 0 |  |  |  |  | 0.64 |  |  |  |  | DIL
1 | 132201211R00 | Hloubení rýh š.do 200 cm hor.3 do 100 m3 | m3 | 3.18 |  | 0 |  | 0 |  | 0 | 21 | 0 | 0 | 0 | 0 | 0 |  | RTS 17/ I | Indiv | 0.2 | 0.64 |  |  |  |  | POL1_0
|  | 106*0,2*0,15 |  | 3.18 | [21 empty] | VV | 0
2 | 111201101R00 | Odstranění křovin i s kořeny na ploše do 1000 m2 | m2 | 102.9 |  | 0 |  | 0 |  | 0 | 21 | 0 | 0 | 0 | 0 | 0 |  | Vlastní | Indiv | 0 | 0 |  |  |  |  | POL1_0
|  | 98*1,05 |  | 102.9 | [21 empty] | VV | 0
3 | 122202201R00 | Odkopávky pro silnice v hor. 3 do 100 m3 | m3 | 37.044 |  | 0 |  | 0 |  | 0 | 21 | 0 | 0 | 0 | 0 | 0 |  | Vlastní | Indiv | 0 | 0 |  |  |  |  | POL1_0
|  | 98*1,08*0,35 |  | 37.044 | [21 empty] | VV | 0
4 | 122202209R00 | Příplatek za lepivost - odkop. pro silnice v hor.3 | m3 | 37.044 |  | 0 |  | 0 |  | 0 | 21 | 0 | 0 | 0 | 0 | 0 |  | Vlastní | Indiv | 0 | 0 |  |  |  |  | POL1_0
|  | 98*1,08*0,35 |  | 37.044 | [21 empty] | VV | 0
5 | 132201219R00 | Příplatek za lepivost - hloubení rýh 200cm v hor.3 | m3 | 3.18 |  | 0 |  | 0 |  | 0 | 21 | 0 | 0 | 0 | 0 | 0 |  | Vlastní | Indiv | 0 | 0 |  |  |  |  | POL1_0
|  | 106*0,2*0,15 |  | 3.18 | [21 empty] | VV | 0
6 | 162601101RT3 | Vodorovné přemístění výkopku z hor.1-4 do 4000 m, nosnost 12 t | m3 | 40.224 |  | 0 |  | 0 |  | 0 | 21 | 0 | 0 | 0 | 0 | 0 |  | Vlastní | Indiv | 0 | 0 |  |  |  |  | POL1_0
|  | 37,044+3,18 |  | 40.224 | [21 empty] | VV | 0
7 | 171201201R00 | Uložení sypaniny na skl.-sypanina na výšku přes 2m | m3 | 40.224 |  | 0 |  | 0 |  | 0 | 21 | 0 | 0 | 0 | 0 | 0 |  | Vlastní | Indiv | 0 | 0 |  |  |  |  | POL1_0
|  | 37,044+3,18 |  | 40.224 | [21 empty] | VV | 0
8 | 180402111R00 | Založení trávníku parkového výsevem v rovině | m2 | 130.9 |  | 0 |  | 0 |  | 0 | 21 | 0 | 0 | 0 | 0 | 0 |  | Vlastní | Indiv | 0 | 0 |  |  |  |  | POL1_0
|  | 98*1,05 |  | 102.9 | [21 empty] | VV | 0
|  | pískoviště: : 4*7 |  | 28 | [21 empty] | VV | 0
9 | 181301102R00 | Rozprostření ornice, rovina, tl. 10-15 cm,do 500m2 | m2 | 130.9 |  | 0 |  | 0 |  | 0 | 21 | 0 | 0 | 0 | 0 | 0 |  | Vlastní | Indiv | 0 | 0 |  |  |  |  | POL1_0
|  | 98*1,05 |  | 102.9 | [21 empty] | VV | 0
|  | pískoviště: : 4*7 |  | 28 | [21 empty] | VV | 0
10 | 00572410R | Směs travní parková mírná zátěž | kg | 3.2725 |  | 0 |  | 0 |  | 0 | 21 | 0 | 0.001 | 0 | 0 | 0 |  | Vlastní | Indiv | 0 | 0 |  |  |  |  | POL3_0
|  | 98*1,05*0,025 |  | 2.5725 | [21 empty] | VV | 0
|  | pískoviště: : 4*7*0,025 |  | 0.7 | [21 empty] | VV | 0
Díl: | 2 | Základy,zvláštní zakládání |  |  |  | 0 |  | 0 |  | 0 |  | 0 |  | 5.35 |  | 0 |  |  |  |  | 1.92 |  |  |  |  | DIL
11 | 460080002R00 | Betonový základ do bednění, posuvná brána | m3 | 0.48 |  | 0 |  | 0 |  | 0 | 21 | 0 | 2.5589 | 1.23 | 0 | 0 |  | RTS 17/ I | Indiv | 4 | 1.92 |  |  |  |  | POL1_0
|  | 2,0*1,2*0,2 |  | 0.48 | [21 empty] | VV | 0
12 | 212531111R00 | Výplň odvodňov. trativodů kam. hrubě drcen. 63 mm | m3 | 2.5125 |  | 0 |  | 0 |  | 0 | 21 | 0 | 1.63 | 4.1 | 0 | 0 |  | Vlastní | Indiv | 0 | 0 |  |  |  |  | POL1_0
|  | 40,2*0,25*0,25 |  | 2.5125 | [21 empty] | VV | 0
13 | 212755114RX1 | Trativody z drenážních trubek DN 10 cm bez lože, PVC | m | 40.2 |  | 0 |  | 0 |  | 0 | 21 | 0 | 0.00049 | 0.02 | 0 | 0 |  | Vlastní | Indiv | 0 | 0 |  |  |  |  | POL1_0
Díl: | 5 | Komunikace |  |  |  | 0 |  | 0 |  | 0 |  | 0 |  | 76.31 |  | 0 |  |  |  |  | 0 |  |  |  |  | DIL
14 | 349121000R00 | Montáž prefa. drobné architektury do 0,2 t | kus | 5 |  | 0 |  | 0 |  | 0 | 21 | 0 | 0.01465 | 0.07 | 0 | 0 |  | Vlastní | Indiv | 0 | 0 |  |  |  |  | POL1_0
15 | 460650011R00 | Podkladová vrstva ze štěrku tl.25 cm | m2 | 98 |  | 0 |  | 0 |  | 0 | 21 | 0 | 0.50601 | 49.59 | 0 | 0 |  | Vlastní | Indiv | 0 | 0 |  |  |  |  | POL1_0
16 | 596215020R00 | Kladení zámkové dlažby tl. 6 cm do drtě tl. 3 cm | m2 | 98 |  | 0 |  | 0 |  | 0 | 21 | 0 | 0.05545 | 5.43 | 0 | 0 |  | Vlastní | Indiv | 0 | 0 |  |  |  |  | POL1_0
17 | 597071102R00 | Žlab odvodňovací betonový 100, dl.1000 mm, nerez mříž | kus | 40 |  | 0 |  | 0 |  | 0 | 21 | 0 | 0.0882 | 3.53 | 0 | 0 |  | Vlastní | Indiv | 0 | 0 |  |  |  |  | POL1_0
18 | 597071103R00 | Žlabová vpusť betonová 100, dl.500 mm | kus | 2 |  | 0 |  | 0 |  | 0 | 21 | 0 | 0.05927 | 0.12 | 0 | 0 |  | Vlastní | Indiv | 0 | 0 |  |  |  |  | POL1_0
19 | 597071191R00 | Čelní stěna plná pro žlab 100 | kus | 2 |  | 0 |  | 0 |  | 0 | 21 | 0 | 0.00011 | 0 | 0 | 0 |  | Vlastní | Indiv | 0 | 0 |  |  |  |  | POL1_0
20 | 597101111R00 | Montáž odvodňovacího žlabu - polymerbeton | m | 41 |  | 0 |  | 0 |  | 0 | 21 | 0 | 0.0901 | 3.69 | 0 | 0 |  | Vlastní | Indiv | 0 | 0 |  |  |  |  | POL1_0
21 | 59245110R | Dlažba sklad. betonová 20x10x6 cm přírodní | m2 | 106 |  | 0 |  | 0 |  | 0 | 21 | 0 | 0.129 | 13.67 | 0 | 0 |  | Vlastní | Indiv | 0 | 0 |  |  |  |  | POL3_0
|  | 98*1,08+0,16 |  | 106 | [21 empty] | VV | 0
22 | 74910308R | Lavička s opěradlem 1800x480x790 mm JS/kov, upevnění šrouby | kus | 5 |  | 0 |  | 0 |  | 0 | 21 | 0 | 0.0412 | 0.21 | 0 | 0 | SPCM | RTS 17/ I | Indiv | 0 | 0 |  |  |  |  | POL3_0
Díl: | 91 | Doplňující práce na komunikaci |  |  |  | 0 |  | 0 |  | 0 |  | 0 |  | 24.68 |  | 0 |  |  |  |  | 0 |  |  |  |  | DIL
23 | 917862111R00 | Osazení stojat. obrub.bet. s opěrou,lože z C 12/15 | m | 106 |  | 0 |  | 0 |  | 0 | 21 | 0 | 0.188 | 19.93 | 0 | 0 |  | Vlastní | Indiv | 0 | 0 |  |  |  |  | POL1_0
24 | 59217003R | Obrubník parkový betonový 80x250x1000 mm, přírodní | kus | 106 |  | 0 |  | 0 |  | 0 | 21 | 0 | 0.04477 | 4.75 | 0 | 0 |  | Vlastní | Indiv | 0 | 0 |  |  |  |  | POL3_0
[24 empty] | 15 | 21
| Celkem |  |  |  |  | 0 | [17 empty] | 0 | 0 | SUM
Poznámky uchazeče k zadání
POPUZIV
END

## ÚPRAVY
Položkový rozpočet | [25 empty] | #TypZaznamu#
S: | 2017/06 | Denní stacionář - verze 1 | [23 empty] | STA
O: | 03 | Úpravy po připomínkách Stavebního úřadu a účastníků zadávacího řízení | [20 empty] | STA |  |  | OBJ
R: | 001 | Stavební část | [23 empty] | ROZ
P.č. | Číslo položky | Název položky | MJ | množství | cena / MJ | Celkem | Dodávka | Dodávka celk. | Montáž | Montáž celk. | DPH | cena s DPH | hmotnost / MJ | hmotnost celk.(t) | dem. hmotnost / MJ | dem. hmotnost celk.(t) | Ceník | Cen. soustava / platnost | Cenová úroveň | Nhod / MJ | Nhod celk. | Dodavatel
Díl: | 1 | Zemní práce |  |  |  | 0 |  | 0 |  | 0 |  | 0 |  | 0 |  | 0 |  |  |  |  | 0 |  |  |  |  | DIL
1 | 122202201R00 | Odkopávky pro silnice v hor. 3 do 100 m3 | m3 | 5 |  | 0 |  | 0 |  | 0 | 21 | 0 | 0 | 0 | 0 | 0 |  | Vlastní | Indiv | 0 | 0 |  |  |  |  | POL1_0
|  | Parkovací stání : 10*2,5*0,20 |  | 5 | [21 empty] | VV | 0
2 | 122202209R00 | Příplatek za lepivost - odkop. pro silnice v hor.3 | m3 | 5 |  | 0 |  | 0 |  | 0 | 21 | 0 | 0 | 0 | 0 | 0 |  | Vlastní | Indiv | 0 | 0 |  |  |  |  | POL1_0
|  | Parkovací stání : 10*2,5*0,20 |  | 5 | [21 empty] | VV | 0
3 | 162601101RT3 | Vodorovné přemístění výkopku z hor.1-4 do 4000 m, nosnost 12 t | m3 | 5 |  | 0 |  | 0 |  | 0 | 21 | 0 | 0 | 0 | 0 | 0 |  | Vlastní | Indiv | 0 | 0 |  |  |  |  | POL1_0
|  | Parkovací stání : 10*2,5*0,20 |  | 5 | [21 empty] | VV | 0
4 | 171201201R00 | Uložení sypaniny na skl.-sypanina na výšku přes 2m | m3 | 5 |  | 0 |  | 0 |  | 0 | 21 | 0 | 0 | 0 | 0 | 0 |  | Vlastní | Indiv | 0 | 0 |  |  |  |  | POL1_0
|  | Parkovací stání : 10*2,5*0,20 |  | 5 | [21 empty] | VV | 0
Díl: | 3 | Svislé a kompletní konstrukce |  |  |  | 0 |  | 0 |  | 0 |  | 0 |  | 0.17 |  | 0 |  |  |  |  | 0.48 |  |  |  |  | DIL
5 | 311271887R00 | Zdivo z tvár.pórobet.PORFIX P4-600 hladkých tl.300, pozn.1) | m2 | 0.6 |  | 0 |  | 0 |  | 0 | 21 | 0 | 0.27937 | 0.17 | 0 | 0 |  | RTS 17/ I | RTS 16/ II | 0.7965 | 0.48 |  |  |  |  | POL1_
|  | Požární zeď : 2,0*0,3 |  | 0.6 | [21 empty] | VV | 0
Díl: | 5 | Komunikace |  |  |  | 0 |  | 0 |  | 0 |  | 0 |  | 10.47 |  | 0 |  |  |  |  | 0.73 |  |  |  |  | DIL
6 | 564851115R00 | Podklad ze štěrkodrti po zhutnění tloušťky 19 cm | m2 | 25 |  | 0 |  | 0 |  | 0 | 21 | 0 | 0.41895 | 10.47 | 0 | 0 |  | RTS 17/ I | RTS 16/ I | 0.029 | 0.73 |  |  |  |  | POL1_
|  | Parkovací stání : 10*2,5 |  | 25 | [21 empty] | VV | 0
Díl: | ON | Ostatní náklady |  |  |  | 0 |  | 0 |  | 0 |  | 0 |  | 0 |  | 0 |  |  |  |  | 0 |  |  |  |  | DIL
7 | 005261020R | Bankovní záruky | Soubor | 1 |  | 0 |  | 0 |  | 0 | 21 | 0 | 0 | 0 | 0 | 0 |  | RTS 17/ I | Indiv | 0 | 0 |  |  |  |  | POL99_8
8 | 005261010R | Pojištění dodavatele a pojištění díla | Soubor | 1 |  | 0 |  | 0 |  | 0 | 21 | 0 | 0 | 0 | 0 | 0 |  | RTS 17/ I | Indiv | 0 | 0 |  |  |  |  | POL99_8
[24 empty] | 15 | 21
| Celkem |  |  |  |  | 0 | [17 empty] | 0 | 0 | SUM
Poznámky uchazeče k zadání
POPUZIV
END