## Pokyny pro vyplnění
Pokyny pro vyplnění
Ve všech listech tohoto souboru můžete měnit pouze buňky s modrým pozadím. Jedná se o tyto údaje : - údaje o firmě - jednotkové ceny položek zadané na maximálně dvě desetinná místa

## Stavba
#RTSROZP# | Soupis stavebních prací, dodávek a služeb
| Stavba: |  | 17035 | Regenerace panelového sídliště – Bruntál – sídliště Květná – II. etapa
| Zadavatel |  | Město Bruntál |  |  |  | IČO: | 00295892
|  |  | Nádražní 994/20 |  |  |  | DIČ: | CZ00295892
|  | 79201 | Bruntál-Bruntál
| Projektant: |  | ARBOREA Březová s.r.o. |  |  |  | IČO: | 15527379
|  |  | Březová 96 |  |  |  | DIČ: | CZ15527379
|  | 76315 | Slušovice
| Zhotovitel: | [5 empty] | IČO:
DIČ:
| Vypracoval: |  | Šimo
| Rozpis ceny | [6 empty] | Celkem
HSV | HSV | [6 empty] | 0
PSV | PSV | [6 empty] | 0
MON | MON | [6 empty] | 0
VN | Vedlejší náklady | [6 empty] | 0
ON | Ostatní náklady | [6 empty] | 0
| Celkem | [6 empty] | 0
Rekapitulace daní
| Základ pro sníženou DPH |  |  | 15 | % | 0 |  |  | CZK
| Snížená DPH |  |  | 15 | % | 0 |  |  | CZK
| Základ pro základní DPH |  |  | 21 | % | 0 |  |  | CZK
| Základní DPH |  |  | 21 | % | 0 |  |  | CZK
| Zaokrouhlení |  |  |  |  | 0 |  |  | CZK
| Cena celkem bez DPH |  |  |  |  | 0 |  |  | CZK
| Cena celkem s DPH |  |  |  |  | 0 |  |  | CZK
|  | v |  |  | dne |  | 2017-04-25
|  |  | Za zhotovitele |  |  |  | Za objednatele
Rekapitulace dílčích částí
#CASTI>> | Číslo | Název |  |  | Základ pro sníženou DPH | Základ pro základní DPH | DPH celkem | Cena celkem | %
1 | Stavba |  |  |  | 0 | 0 | 0 | 0
2 | 00 | Vedlejší a ostatní náklady |  |  | 0 | 0 | 0 | 0
3 | 01 | Vedlejší a ostatní náklady |  |  | 0 | 0 | 0 | 0
2 | SO 01 | Příprava území |  |  | 0 | 0 | 0 | 0
3 | 01 | Stavební rozpočet |  |  | 0 | 0 | 0 | 0
2 | SO 02 | Komunikace, zpevněné plochy |  |  | 0 | 0 | 0 | 0
3 | 01 | Stavební rozpočet |  |  | 0 | 0 | 0 | 0
2 | SO 03 | Veřejné osvětlení |  |  | 0 | 0 | 0 | 0
3 | 01 | Stavební rozpočet |  |  | 0 | 0 | 0 | 0
2 | SO 04 | Mobiliář, herní prvky |  |  | 0 | 0 | 0 | 0
3 | 01 | Stavební rozpočet |  |  | 0 | 0 | 0 | 0
2 | SO 05 | Sadové úpravy |  |  | 0 | 0 | 0 | 0
3 | 01 | Stavební rozpočet |  |  | 0 | 0 | 0 | 0
| Celkem za stavbu |  |  |  | 0 | 0 | 0 | 0 | 0
Rekapitulace dílů
| Číslo | Název |  |  | Typ dílu |  |  | Celkem | %
| _1 | Mobiliář, herní prvky |  |  | HSV |  |  | 0
| _2 | Zástěna stanoviště pro odpadové kontejnery |  |  | HSV |  |  | 0
| 1 | Zemní práce |  |  | HSV |  |  | 0
| 11 | Přípravné a přidružené práce |  |  | HSV |  |  | 0
| 11.1 | Přípravné a přidružené práce - živice |  |  | HSV |  |  | 0
| 111 | Sanace zeminy - úprava pláně |  |  | HSV |  |  | 0
| 21 | Úprava podloží a základ.spáry |  |  | HSV |  |  | 0
| 27 | Základy |  |  | HSV |  |  | 0
| 33 | Sloupy a pilíře,stožáry,stojky |  |  | HSV |  |  | 0
| 43 | Schodiště |  |  | HSV |  |  | 0
| 56 | Podkladní vrstvy komunikací a zpevněných ploch |  |  | HSV |  |  | 0
| 57 | Kryty štěrkových a živičných komunikací |  |  | HSV |  |  | 0
| 58 | Pryžové kryty |  |  | HSV |  |  | 0
| 59 | Dlažby a předlažby komunikací |  |  | HSV |  |  | 0
| 63 | Podlahy a podlahové konstrukce |  |  | HSV |  |  | 0
| 87 | Potrubí z trub z plastických hmot |  |  | HSV |  |  | 0
| 89 | Ostatní konstrukce na trubním vedení |  |  | HSV |  |  | 0
| 91 | Doplňující práce na komunikaci |  |  | HSV |  |  | 0
| 96 | Bourání konstrukcí |  |  | HSV |  |  | 0
| 99 | Staveništní přesun hmot |  |  | HSV |  |  | 0
| I. | Humusování |  |  | HSV |  |  | 0
| II. | Výsadba stromů |  |  | HSV |  |  | 0
| III. | Výsadba keřů, pnoucích rostlin a trvalek |  |  | HSV |  |  | 0
| IV. | Založení trávníku |  |  | HSV |  |  | 0
| V. | Vytyčení vegetačních prvků, přesun hmot |  |  | HSV |  |  | 0
| VI. | Rostlinný materiál (ceny orientační ) |  |  | HSV |  |  | 0
| VII. | Ostatní materiál (ceny orientační) |  |  | HSV |  |  | 0
| 711 | Izolace proti vodě |  |  | PSV |  |  | 0
| 767 | Konstrukce zámečnické |  |  | PSV |  |  | 0
| 783 | Nátěry |  |  | PSV |  |  | 0
| M21 | Elektromontáže |  |  | MON |  |  | 0
| VN | Vedlejší náklady |  |  | VN |  |  | 0
| ON | Ostatní náklady |  |  | ON |  |  | 0
| Cena celkem | [6 empty] | 0 | 0
Note on D11: Název
Note on I11: IČO
Note on D12: Ulice
Note on I12: DIČ
Note on C13: PSČ
Note on D13: Ulice

## VzorPolozky (hidden)
Položkový rozpočet
S:
O:
R:

## 00 01 Naklady
Soupis vedlejších a ostatních nákladů | [25 empty] | #TypZaznamu#
S: | 17035 | Regenerace panelového sídliště – Bruntál – sídliště Květná – II. etapa | [23 empty] | STA
O: | 00 | Vedlejší a ostatní náklady | [20 empty] | NAK |  |  | OBJ
R: | 01 | Vedlejší a ostatní náklady | [23 empty] | ROZ
P.č. | Číslo položky | Název položky | MJ | množství | cena / MJ | Celkem | Dodávka | Dodávka celk. | Montáž | Montáž celk. | DPH | cena s DPH | hmotnost / MJ | hmotnost celk.(t) | dem. hmotnost / MJ | dem. hmotnost celk.(t) | Ceník | Cen. soustava / platnost | Cenová úroveň | Nhod / MJ | Nhod celk. | Dodavatel
Díl: | VN | Vedlejší náklady |  |  |  | 0 |  | 0 |  | 0 |  | 0 |  | 0 |  | 0 |  |  |  |  | 0 |  |  |  |  | DIL
1 | 005111021R | Vytyčení inženýrských sítí | Soubor | 1 |  | 0 |  | 0 |  | 0 | 21 | 0 | 0 | 0 | 0 | 0 |  | RTS 17/ I | Indiv | 0 | 0 |  |  |  |  | POL99_8
2 | 005121010R | Vybudování zařízení staveniště | Soubor | 1 |  | 0 |  | 0 |  | 0 | 21 | 0 | 0 | 0 | 0 | 0 |  | RTS 17/ I | Indiv | 0 | 0 |  |  |  |  | POL99_8
|  | Náklady spojené se zřízením přípojek energií k objektům zařízení staveniště, vybudování případných měřících odběrných míst a zřízení, případná příprava území pro objekty zařízení staveniště a vlastní vybudování objektů zařízení staveniště. | [23 empty] | POP | Náklady spojené se zřízením přípojek energií k objektům zařízení staveniště, vybudování případných měřících odběrných míst a zřízení, případná příprava území pro objekty zařízení staveniště a vlastní vybudování objektů zařízení staveniště.
3 | 005121020R | Provoz zařízení staveniště | Soubor | 1 |  | 0 |  | 0 |  | 0 | 21 | 0 | 0 | 0 | 0 | 0 |  | RTS 17/ I | Indiv | 0 | 0 |  |  |  |  | POL99_8
|  | Náklady na vybavení objektů zařízení staveniště, ostraha staveniště, náklady na energie spotřebované dodavatelem v rámci provozu zařízení staveniště, náklady na potřebný úklid v prostorách zařízení staveniště, náklady na nutnou údržbu a opravy na objektech zařízení staveniště a na přípojkách energií. | [23 empty] | POP | Náklady na vybavení objektů zařízení staveniště, ostraha staveniště, náklady na energie spotřebované dodavatelem v rámci provozu zařízení staveniště, náklady na potřebný úklid v prostorách zařízení staveniště, náklady na nutnou údržbu a opravy na objektech zařízení staveniště a na přípojkách energií.
4 | 005121030R | Odstranění zařízení staveniště | Soubor | 1 |  | 0 |  | 0 |  | 0 | 21 | 0 | 0 | 0 | 0 | 0 |  | RTS 17/ I | Indiv | 0 | 0 |  |  |  |  | POL99_8
|  | Odstranění objektů zařízení staveniště včetně přípojek energií a jejich odvoz. Položka zahrnuje i náklady na úpravu povrchů po odstranění zařízení staveniště a úklid ploch, na kterých bylo zařízení staveniště provozováno. | [23 empty] | POP | Odstranění objektů zařízení staveniště včetně přípojek energií a jejich odvoz. Položka zahrnuje i náklady na úpravu povrchů po odstranění zařízení staveniště a úklid ploch, na kterých bylo zařízení staveniště provozováno.
5 | 005124010R | Koordinační činnost | Soubor | 1 |  | 0 |  | 0 |  | 0 | 21 | 0 | 0 | 0 | 0 | 0 |  | RTS 17/ I | Indiv | 0 | 0 |  |  |  |  | POL99_8
|  | Koordinace stavebních a technologických dodávek stavby. | [23 empty] | POP
6 | 005111020R | Vytyčení stavby | Soubor | 1 |  | 0 |  | 0 |  | 0 | 21 | 0 | 0 | 0 | 0 | 0 |  | RTS 17/ I | Indiv | 0 | 0 |  |  |  |  | POL99_8
Díl: | ON | Ostatní náklady |  |  |  | 0 |  | 0 |  | 0 |  | 0 |  | 0 |  | 0 |  |  |  |  | 0 |  |  |  |  | DIL
7 | 005211030R | Dočasná dopravní opatření | Soubor | 1 |  | 0 |  | 0 |  | 0 | 21 | 0 | 0 | 0 | 0 | 0 |  | RTS 17/ I | Indiv | 0 | 0 |  |  |  |  | POL99_8
|  | Náklady na vyhotovení návrhu dočasného dopravního značení, jeho projednání s dotčenými orgány a organizacemi, dodání dopravních značek a světelné signalizace, jejich rozmístění a přemísťování a jejich údržba v průběhu výstavby včetně následného odstranění po ukončení stavebních prací. | [23 empty] | POP | Náklady na vyhotovení návrhu dočasného dopravního značení, jeho projednání s dotčenými orgány a organizacemi, dodání dopravních značek a světelné signalizace, jejich rozmístění a přemísťování a jejich údržba v průběhu výstavby včetně následného odstranění po ukončení stavebních prací.
8 | 005231010R | Revize | Soubor | 1 |  | 0 |  | 0 |  | 0 | 21 | 0 | 0 | 0 | 0 | 0 |  | RTS 17/ I | Indiv | 0 | 0 |  |  |  |  | POL99_8
|  | náklady spojené s provedením všech technickými normami předepsaných zkoušek a revizí stavebních konstrukcí nebo stavebních prací. | [23 empty] | POP
9 | 005241010R | Dokumentace skutečného provedení | Soubor | 1 |  | 0 |  | 0 |  | 0 | 21 | 0 | 0 | 0 | 0 | 0 |  | RTS 17/ I | Indiv | 0 | 0 |  |  |  |  | POL99_8
|  | Náklady na vyhotovení dokumentace skutečného provedení stavby a její předání objednateli v požadované formě a požadovaném počtu. | [23 empty] | POP
10 | 005241020R | Geodetické zaměření skutečného provedení | Soubor | 1 |  | 0 |  | 0 |  | 0 | 21 | 0 | 0 | 0 | 0 | 0 |  | RTS 17/ I | Indiv | 0 | 0 |  |  |  |  | POL99_8
|  | Náklady na provedení skutečného zaměření stavby v rozsahu nezbytném pro zápis změny do katastru nemovitostí. | [23 empty] | POP
11 | 005281010R | Propagace | Soubor | 1 |  | 0 |  | 0 |  | 0 | 21 | 0 | 0 | 0 | 0 | 0 |  | RTS 17/ I | Indiv | 0 | 0 |  |  |  |  | POL99_8
|  | Dodávka a montáž: | [23 empty] | POP
|  | - 2 ks informačních tabulí na staveništi (akce, investor, zhotovitel, aj), o rozměru informační tabule 1,5 x 1,0 m dle přiloženého vzoru č. 1(viz.: příloha TZ SO 04), s trvanlivostí po dobu výstavby, tj. min. do 30.6.2018 (některé údaje budou doplněny po ukončení zadávacího řízení). Před vlastním zadáním tabule do výroby odsouhlasí vzhled zástupce investora. | [23 empty] | POP | - 2 ks informačních tabulí na staveništi (akce, investor, zhotovitel, aj), o rozměru informační tabule 1,5 x 1,0 m dle přiloženého vzoru č. 1(viz.: příloha TZ SO 04), s trvanlivostí po dobu výstavby, tj. min. do 30.6.2018 (některé údaje budou doplněny po ukončení zadávacího řízení). Před vlastním zadáním tabule do výroby odsouhlasí vzhled zástupce investora.
|  | - 1ks informační tabule včetně ocelových sloupků pro upevnění – název projektu s uvedením spolufinancování MMR o rozměru tabule 1,0 x 0,5 m dle přiloženého vzoru č. 2 (viz.: TZ SO 04), s trvanlivostí minimálně 5 let od předání díla do užívání, po stanovenou dobu udržitelností projektu. Před vlastním zadáním tabule do výroby odsouhlasí vzhled zástupce investora“. | [23 empty] | POP | - 1ks informační tabule včetně ocelových sloupků pro upevnění – název projektu s uvedením spolufinancování MMR o rozměru tabule 1,0 x 0,5 m dle přiloženého vzoru č. 2 (viz.: TZ SO 04), s trvanlivostí minimálně 5 let od předání díla do užívání, po stanovenou dobu udržitelností projektu. Před vlastním zadáním tabule do výroby odsouhlasí vzhled zástupce investora“.
[24 empty] | 15 | 21
| Celkem |  |  |  |  | 0 | [17 empty] | 0 | 0 | SUM
END

## SO 01 01 Pol
Položkový soupis prací a dodávek | [25 empty] | #TypZaznamu#
S: | 17035 | Regenerace panelového sídliště – Bruntál – sídliště Květná – II. etapa | [23 empty] | STA
O: | SO 01 | Příprava území | [20 empty] | STA |  |  | OBJ
R: | 01 | Stavební rozpočet | [23 empty] | ROZ
P.č. | Číslo položky | Název položky | MJ | množství | cena / MJ | Celkem | Dodávka | Dodávka celk. | Montáž | Montáž celk. | DPH | cena s DPH | hmotnost / MJ | hmotnost celk.(t) | dem. hmotnost / MJ | dem. hmotnost celk.(t) | Ceník | Cen. soustava / platnost | Cenová úroveň | Nhod / MJ | Nhod celk. | Dodavatel
Díl: | 1 | Zemní práce |  |  |  | 0 |  | 0 |  | 0 |  | 0 |  | 0 |  | 0 |  |  |  |  | 85.37 |  |  |  |  | DIL
1 | 111201101R00 | Odstranění křovin a stromů o průměru do 10 cm při celkové ploše do 1 000 m2 | m2 | 155 |  | 0 |  | 0 |  | 0 | 21 | 0 | 0 | 0 | 0 | 0 | 800-1 | RTS 17/ I | Indiv | 0.172 | 26.66 |  |  |  |  | POL1_
|  | s odstraněním kořenů a s případným nutným odklizením křovin a stromů na hromady na vzdálenost do 50 m nebo s naložením na dopravní prostředek, do sklonu terénu 1 : 5, | [23 empty] | SPI |  | s odstraněním kořenů a s případným nutným odklizením křovin a stromů na hromady na vzdálenost do 50 m nebo s naložením na dopravní prostředek, do sklonu terénu 1 : 5,
2 | 112101101R00 | Kácení stromů listnatých o průměru kmene přes 100 do 300 mm | kus | 4 |  | 0 |  | 0 |  | 0 | 21 | 0 | 0 | 0 | 0 | 0 | 800-1 | RTS 17/ I | Indiv | 0.49 | 1.96 |  |  |  |  | POL1_
|  | s odřezáním kmene a odvětvením, včetně případného odklizení kmene a větví na oddělené hromady na vzdálenost do 50 m nebo s naložením na dopravní prostředek, | [23 empty] | SPI |  | s odřezáním kmene a odvětvením, včetně případného odklizení kmene a větví na oddělené hromady na vzdálenost do 50 m nebo s naložením na dopravní prostředek,
|  | 1,00+3,00 |  | 4 | [21 empty] | VV | 0
3 | 112101121R00 | Kácení stromů jehličnatých bez odkornění o průměru přes 100 do 300 mm | kus | 14 |  | 0 |  | 0 |  | 0 | 21 | 0 | 0 | 0 | 0 | 0 | 800-1 | RTS 17/ I | Indiv | 0.28 | 3.92 |  |  |  |  | POL1_
|  | s odřezáním kmene a odvětvením, včetně případného odklizení kmene a větví na oddělené hromady na vzdálenost do 50 m nebo s naložením na dopravní prostředek, | [23 empty] | SPI |  | s odřezáním kmene a odvětvením, včetně případného odklizení kmene a větví na oddělené hromady na vzdálenost do 50 m nebo s naložením na dopravní prostředek,
|  | 13,00+1,00 |  | 14 | [21 empty] | VV | 0
4 | 112201101R00 | Odstranění pařezů pod úrovní terénu vykopáním o průměru přes 100 do 300 mm | kus | 18 |  | 0 |  | 0 |  | 0 | 21 | 0 | 5e-05 | 0 | 0 | 0 | 800-1 | RTS 17/ I | Indiv | 0.659 | 11.86 |  |  |  |  | POL1_
|  | s jejich vykopáním nebo vytrháním, s přesekáním kořenů a s případným nutným přemístěním pařezů na hromady do vzdálenosti do 50 m nebo s naložením na dopravní prostředek, | [23 empty] | SPI |  | s jejich vykopáním nebo vytrháním, s přesekáním kořenů a s případným nutným přemístěním pařezů na hromady do vzdálenosti do 50 m nebo s naložením na dopravní prostředek,
|  | 1,00+3,00+13,00+1,00 |  | 18 | [21 empty] | VV | 0
5 | 133201101R00 | Hloubení šachet v hornině 3 do 100 m3 | m3 | 0.32 |  | 0 |  | 0 |  | 0 | 21 | 0 | 0 | 0 | 0 | 0 | 800-1 | RTS 17/ I | Indiv | 3.131 | 1 |  |  |  |  | POL1_
|  | zapažených i nezapažených se svislým přemístění výkopku a urovnáním dna do předepsaného profilu a spádu, s případným nutným přemístěním výkopku ve výkopišti, s přehozením výkopku na přilehlém terénu na vzdálenost do 5 m od hrany šachty nebo s naložením na dopravní prostředek, | [23 empty] | SPI |  | zapažených i nezapažených se svislým přemístění výkopku a urovnáním dna do předepsaného profilu a spádu, s případným nutným přemístěním výkopku ve výkopišti, s přehozením výkopku na přilehlém terénu na vzdálenost do 5 m od hrany šachty nebo s naložením na dopravní prostředek,
|  | sochař.objekt : | [23 empty] | VV | 0
|  | 0,80*0,80*1,00*0,50 |  | 0.32 | [21 empty] | VV | 0
6 | 133201109R00 | Hloubení šachet v hornině 3 příplatek za lepivost horniny | m3 | 0.32 |  | 0 |  | 0 |  | 0 | 21 | 0 | 0 | 0 | 0 | 0 | 800-1 | RTS 17/ I | Indiv | 0.474 | 0.15 |  |  |  |  | POL1_
|  | zapažených i nezapažených se svislým přemístění výkopku a urovnáním dna do předepsaného profilu a spádu, s případným nutným přemístěním výkopku ve výkopišti, s přehozením výkopku na přilehlém terénu na vzdálenost do 5 m od hrany šachty nebo s naložením na dopravní prostředek, | [23 empty] | SPI |  | zapažených i nezapažených se svislým přemístění výkopku a urovnáním dna do předepsaného profilu a spádu, s případným nutným přemístěním výkopku ve výkopišti, s přehozením výkopku na přilehlém terénu na vzdálenost do 5 m od hrany šachty nebo s naložením na dopravní prostředek,
7 | 133301101R00 | Hloubení šachet v hornině 4 do 100 m3 | m3 | 0.32 |  | 0 |  | 0 |  | 0 | 21 | 0 | 0 | 0 | 0 | 0 | 800-1 | RTS 17/ I | Indiv | 4.618 | 1.48 |  |  |  |  | POL1_
|  | zapažených i nezapažených se svislým přemístění výkopku a urovnáním dna do předepsaného profilu a spádu, s případným nutným přemístěním výkopku ve výkopišti, s přehozením výkopku na přilehlém terénu na vzdálenost do 5 m od hrany šachty nebo s naložením na dopravní prostředek, | [23 empty] | SPI |  | zapažených i nezapažených se svislým přemístění výkopku a urovnáním dna do předepsaného profilu a spádu, s případným nutným přemístěním výkopku ve výkopišti, s přehozením výkopku na přilehlém terénu na vzdálenost do 5 m od hrany šachty nebo s naložením na dopravní prostředek,
8 | 133301109R00 | Hloubení šachet v hornině 4 příplatek za lepivost horniny | m3 | 0.32 |  | 0 |  | 0 |  | 0 | 21 | 0 | 0 | 0 | 0 | 0 | 800-1 | RTS 17/ I | Indiv | 0.747 | 0.24 |  |  |  |  | POL1_
|  | zapažených i nezapažených se svislým přemístění výkopku a urovnáním dna do předepsaného profilu a spádu, s případným nutným přemístěním výkopku ve výkopišti, s přehozením výkopku na přilehlém terénu na vzdálenost do 5 m od hrany šachty nebo s naložením na dopravní prostředek, | [23 empty] | SPI |  | zapažených i nezapažených se svislým přemístění výkopku a urovnáním dna do předepsaného profilu a spádu, s případným nutným přemístěním výkopku ve výkopišti, s přehozením výkopku na přilehlém terénu na vzdálenost do 5 m od hrany šachty nebo s naložením na dopravní prostředek,
9 | 162301101R00 | Vodorovné přemístění výkopku z horniny 1 až 4, na vzdálenost přes 50 do 500 m | m3 | 173.9 |  | 0 |  | 0 |  | 0 | 21 | 0 | 0 | 0 | 0 | 0 | 800-1 | RTS 17/ I | Indiv | 0.011 | 1.91 |  |  |  |  | POL1_
|  | po suchu, bez ohledu na druh dopravního prostředku, bez naložení výkopku, avšak se složením bez rozhrnutí, | [23 empty] | SPI
|  | 331,00*0,20 |  | 66.2 | [21 empty] | VV | 0
|  | 359,00*0,30 |  | 107.7 | [21 empty] | VV | 0
10 | 162601101R00 | Vodorovné přemístění výkopku z horniny 1 až 4, na vzdálenost přes 3 000 do 4 000 m | m3 | 0.64 |  | 0 |  | 0 |  | 0 | 21 | 0 | 0 | 0 | 0 | 0 | 800-1 | RTS 17/ I | Indiv | 0.011 | 0.01 |  |  |  |  | POL1_
|  | po suchu, bez ohledu na druh dopravního prostředku, bez naložení výkopku, avšak se složením bez rozhrnutí, | [23 empty] | SPI
|  | sochař.objekt : | [23 empty] | VV | 0
|  | 0,64 |  | 0.64 | [21 empty] | VV | 0
11 | 162201401R00 | Vodorovné přemístění větví, kmenů, nebo pařezů větví stromů listnatých, průměru kmene přes 100 do 300 mm, na vzdálenost do 1 000 m | kus | 4 |  | 0 |  | 0 |  | 0 | 21 | 0 | 0 | 0 | 0 | 0 | 800-1 | RTS 17/ I | Indiv | 0.045 | 0.18 |  |  |  |  | POL1_
|  | s naložením, složením a dopravou, | [23 empty] | SPI
12 | 162201405R00 | Vodorovné přemístění větví, kmenů, nebo pařezů větví stromů jehličnatých, průměru kmene přes 100 do 300 mm, na vzdálenost do 1 000 m | kus | 14 |  | 0 |  | 0 |  | 0 | 21 | 0 | 0 | 0 | 0 | 0 | 800-1 | RTS 17/ I | Indiv | 0.056 | 0.78 |  |  |  |  | POL1_
|  | s naložením, složením a dopravou, | [23 empty] | SPI
13 | 162201411R00 | Vodorovné přemístění větví, kmenů, nebo pařezů kmenů stromů listnatých, průměru kmene přes 100 do 300 mm, na vzdálenost do 1 000 m | kus | 4 |  | 0 |  | 0 |  | 0 | 21 | 0 | 0 | 0 | 0 | 0 | 800-1 | RTS 17/ I | Indiv | 0.57 | 2.28 |  |  |  |  | POL1_
|  | s naložením, složením a dopravou, | [23 empty] | SPI
14 | 162201415R00 | Vodorovné přemístění větví, kmenů, nebo pařezů kmenů stromů jehličnatých, průměru kmene přes 100 do 300 mm, na vzdálenost do 1 000 m | kus | 14 |  | 0 |  | 0 |  | 0 | 21 | 0 | 0 | 0 | 0 | 0 | 800-1 | RTS 17/ I | Indiv | 0.522 | 7.31 |  |  |  |  | POL1_
|  | s naložením, složením a dopravou, | [23 empty] | SPI
15 | 162201421R00 | Vodorovné přemístění větví, kmenů, nebo pařezů pařezů, průměru kmene přes 100 do 300 mm, na vzdálenost do 1 000 m | kus | 18 |  | 0 |  | 0 |  | 0 | 21 | 0 | 0 | 0 | 0 | 0 | 800-1 | RTS 17/ I | Indiv | 0.066 | 1.19 |  |  |  |  | POL1_
|  | s naložením, složením a dopravou, | [23 empty] | SPI
16 | 167101102R00 | Nakládání, skládání, překládání neulehlého výkopku nakládání výkopku přes 100 m3, z horniny 1 až 4 | m3 | 173.9 |  | 0 |  | 0 |  | 0 | 21 | 0 | 0 | 0 | 0 | 0 | 800-1 | RTS 17/ I | Indiv | 0.053 | 9.22 |  |  |  |  | POL1_
17 | 171201201R00 | Uložení sypaniny na dočasnou skládku tak, že na 1 m2 plochy připadá přes 2 m3 výkopku nebo ornice | m3 | 0.64 |  | 0 |  | 0 |  | 0 | 21 | 0 | 0 | 0 | 0 | 0 | 800-1 | RTS 17/ I | Indiv | 0.009 | 0.01 |  |  |  |  | POL1_
18 | 181006113R00 | Rozprostření zemin v rov./sklonu 1:5, tl. do 20 cm | m2 | 331 |  | 0 |  | 0 |  | 0 | 21 | 0 | 0 | 0 | 0 | 0 |  | RTS 17/ I | Indiv | 0.008 | 2.65 |  |  |  |  | POL1_
|  | zemina z mezideponie na staveništi | [23 empty] | POP
19 | 181006114R00 | Rozprostření zemin v rov./sklonu 1:5, tl. do 30 cm | m2 | 359 |  | 0 |  | 0 |  | 0 | 21 | 0 | 0 | 0 | 0 | 0 |  | RTS 17/ I | Indiv | 0.01 | 3.59 |  |  |  |  | POL1_
|  | zemina z mezideponie na staveništi | [23 empty] | POP
20 | 181101101R00 | Úprava pláně v zářezech Úprava pláně v zářezech v hor. 1-4, bez zhutnění | m2 | 690 |  | 0 |  | 0 |  | 0 | 21 | 0 | 0 | 0 | 0 | 0 | 800-1 | RTS 17/ I | Indiv | 0.013 | 8.97 |  |  |  |  | POL1_
|  | vyrovnáním výškových rozdílů, ploch vodorovných a ploch do sklonu 1 : 5. | [23 empty] | SPI
21 | 199000002R00 | Poplatky za skládku horniny 1- 4 | m3 | 0.64 |  | 0 |  | 0 |  | 0 | 21 | 0 | 0 | 0 | 0 | 0 | 800-1 | RTS 17/ I | Indiv | 0 | 0 |  |  |  |  | POL1_
Díl: | 11 | Přípravné a přidružené práce |  |  |  | 0 |  | 0 |  | 0 |  | 0 |  | 0 |  | 1654.4 |  |  |  |  | 270.31 |  |  |  |  | DIL
22 | 113107420R00 | Odstranění podkladů nebo krytů z kameniva těženého, v ploše jednotlivě nad 50 m2, tloušťka vrstvy 200 mm | m2 | 828.5 |  | 0 |  | 0 |  | 0 | 21 | 0 | 0 | 0 | 0.44 | 364.54 | 822-1 | RTS 17/ I | Indiv | 0.048 | 39.77 |  |  |  |  | POL1_
|  | TZ : | [23 empty] | VV | 0
|  | asf.komunikace : | [23 empty] | VV | 0
|  | 308,50 |  | 308.5 | [21 empty] | VV | 0
|  | písková vrstva : | [23 empty] | VV | 0
|  | 520,00 |  | 520 | [21 empty] | VV | 0
23 | 113107620R00 | Odstranění podkladů nebo krytů z kameniva hrubého drceného, v ploše jednotlivě nad 50 m2, tloušťka vrstvy 200 mm | m2 | 2931.5 |  | 0 |  | 0 |  | 0 | 21 | 0 | 0 | 0 | 0.44 | 1289.86 | 822-1 | RTS 17/ I | Indiv | 0.073 | 214 |  |  |  |  | POL1_
|  | TZ : | [23 empty] | VV | 0
|  | asf.komunikace : | [23 empty] | VV | 0
|  | 308,50 |  | 308.5 | [21 empty] | VV | 0
|  | dl.chodník : | [23 empty] | VV | 0
|  | 2623,00 |  | 2623 | [21 empty] | VV | 0
24 | 979082213R00 | Vodorovná doprava suti po suchu bez naložení, ale se složením a hrubým urovnáním na vzdálenost do 1 km | t | 1654.4 |  | 0 |  | 0 |  | 0 | 21 | 0 | 0 | 0 | 0 | 0 | 822-1 | RTS 17/ I | Indiv | 0.01 | 16.54 |  |  |  |  | POL8_
|  | Demontážní hmotnosti z položek s pořadovými čísly: : | [23 empty] | VV | 0
|  | 22,23, : | [23 empty] | VV | 0
|  | Součet: : 1654,40000 |  | 1654.4 | [21 empty] | VV | 0
25 | 979082219R00 | Vodorovná doprava suti po suchu příplatek k ceně za každý další i započatý 1 km přes 1 km | t | 4963.2 |  | 0 |  | 0 |  | 0 | 21 | 0 | 0 | 0 | 0 | 0 | 822-1 | RTS 17/ I | Indiv | 0 | 0 |  |  |  |  | POL8_
|  | Demontážní hmotnosti z položek s pořadovými čísly: : | [23 empty] | VV | 0
|  | 22,23, : | [23 empty] | VV | 0
|  | Součet: : 4963,20000 |  | 4963.2 | [21 empty] | VV | 0
26 | 979990001T01 | Poplatek za skládku stavební suti - podkladní vrstvy | t | 1654.4 |  | 0 |  | 0 |  | 0 | 21 | 0 | 0 | 0 | 0 | 0 |  | Vlastní | Indiv | 0 | 0 |  |  |  |  | POL8_
|  | Demontážní hmotnosti z položek s pořadovými čísly: : | [23 empty] | VV | 0
|  | 22,23, : | [23 empty] | VV | 0
|  | Součet: : 1654,40000 |  | 1654.4 | [21 empty] | VV | 0
Díl: | 11.1 | Přípravné a přidružené práce - živice |  |  |  | 0 |  | 0 |  | 0 |  | 0 |  | 0 |  | 131.18 |  |  |  |  | 84.37 |  |  |  |  | DIL
27 | 113151114R00 | Odstranění podkladu, krytu frézováním povrch živičný, plochy do 500 m2 na jednom objektu nebo při provádění pruhu šířky do 750 mm, tloušťky 50 mm | m2 | 575.5 |  | 0 |  | 0 |  | 0 | 21 | 0 | 0 | 0 | 0.11 | 63.31 | 822-1 | RTS 17/ I | Indiv | 0.08 | 46.04 |  |  |  |  | POL1_
|  | s naložením na dopravní prostředek, očištění povrchu od frézované plochy, opotřebování frézovacích nástrojů (nožů, upínacích kroužků, držáků) nutné ruční odstranění (vybourání) živičného krytu kolem překážek, | [23 empty] | SPI |  | s naložením na dopravní prostředek, očištění povrchu od frézované plochy, opotřebování frézovacích nástrojů (nožů, upínacích kroužků, držáků) nutné ruční odstranění (vybourání) živičného krytu kolem překážek,
28 | 113151119R00 | Odstranění podkladu, krytu frézováním povrch živičný, plochy do 500 m2 na jednom objektu nebo při provádění pruhu šířky do 750 mm, tloušťky 100 mm | m2 | 308.5 |  | 0 |  | 0 |  | 0 | 21 | 0 | 0 | 0 | 0.22 | 67.87 | 822-1 | RTS 17/ I | Indiv | 0.12 | 37.02 |  |  |  |  | POL1_
|  | s naložením na dopravní prostředek, očištění povrchu od frézované plochy, opotřebování frézovacích nástrojů (nožů, upínacích kroužků, držáků) nutné ruční odstranění (vybourání) živičného krytu kolem překážek, | [23 empty] | SPI |  | s naložením na dopravní prostředek, očištění povrchu od frézované plochy, opotřebování frézovacích nástrojů (nožů, upínacích kroužků, držáků) nutné ruční odstranění (vybourání) živičného krytu kolem překážek,
|  | TZ : | [23 empty] | VV | 0
|  | asf.komunikace : | [23 empty] | VV | 0
|  | 308,50 |  | 308.5 | [21 empty] | VV | 0
29 | 979082213R00 | Vodorovná doprava suti po suchu bez naložení, ale se složením a hrubým urovnáním na vzdálenost do 1 km | t | 131.175 |  | 0 |  | 0 |  | 0 | 21 | 0 | 0 | 0 | 0 | 0 | 822-1 | RTS 17/ I | Indiv | 0.01 | 1.31 |  |  |  |  | POL8_
|  | Demontážní hmotnosti z položek s pořadovými čísly: : | [23 empty] | VV | 0
|  | 27,28, : | [23 empty] | VV | 0
|  | Součet: : 131,17500 |  | 131.175 | [21 empty] | VV | 0
30 | 979082219R00 | Vodorovná doprava suti po suchu příplatek k ceně za každý další i započatý 1 km přes 1 km | t | 393.525 |  | 0 |  | 0 |  | 0 | 21 | 0 | 0 | 0 | 0 | 0 | 822-1 | RTS 17/ I | Indiv | 0 | 0 |  |  |  |  | POL8_
|  | + 3 km | [23 empty] | POP
|  | Demontážní hmotnosti z položek s pořadovými čísly: : | [23 empty] | VV | 0
|  | 27,28, : | [23 empty] | VV | 0
|  | Součet: : 393,52500 |  | 393.525 | [21 empty] | VV | 0
31 | 979990001R02 | Poplatek za skládku stavební suti - živice | t | 131.175 |  | 0 |  | 0 |  | 0 | 21 | 0 | 0 | 0 | 0 | 0 |  | Vlastní | Indiv | 0 | 0 |  |  |  |  | POL8_
|  | Demontážní hmotnosti z položek s pořadovými čísly: : | [23 empty] | VV | 0
|  | 27,28, : | [23 empty] | VV | 0
|  | Součet: : 131,17500 |  | 131.175 | [21 empty] | VV | 0
Díl: | 27 | Základy |  |  |  | 0 |  | 0 |  | 0 |  | 0 |  | 1.59 |  | 0 |  |  |  |  | 5.21 |  |  |  |  | DIL
32 | 271571111R00 | Polštář základu ze štěrkopísku tříděného | m3 | 0.098 |  | 0 |  | 0 |  | 0 | 21 | 0 | 1.9397 | 0.19 | 0 | 0 |  | RTS 17/ I | Indiv | 0.965 | 0.09 |  |  |  |  | POL1_
|  | sochař.objekt : | [23 empty] | VV | 0
|  | 0,70*0,70*0,20 |  | 0.098 | [21 empty] | VV | 0
33 | 275321411R00 | Beton základových patek železový třídy C 25/30 | m3 | 0.49 |  | 0 |  | 0 |  | 0 | 21 | 0 | 2.525 | 1.24 | 0 | 0 | 801-1 | RTS 17/ I | Indiv | 0.48 | 0.24 |  |  |  |  | POL1_
|  | bez dodávky a uložení výztuže | [23 empty] | SPI
|  | sochař.objekt : | [23 empty] | VV | 0
|  | 0,70*0,70*1,00 |  | 0.49 | [21 empty] | VV | 0
34 | 275351215R00 | Bednění stěn základových patek zřízení | m2 | 2.8 |  | 0 |  | 0 |  | 0 | 21 | 0 | 0.0392 | 0.11 | 0 | 0 | 801-1 | RTS 17/ I | Indiv | 1.05 | 2.94 |  |  |  |  | POL1_
|  | bednění svislé nebo šikmé (odkloněné), půdorysně přímé nebo zalomené, stěn základových patek ve volných nebo zapažených jámách, rýhách, šachtách, včetně případných vzpěr, | [23 empty] | SPI |  | bednění svislé nebo šikmé (odkloněné), půdorysně přímé nebo zalomené, stěn základových patek ve volných nebo zapažených jámách, rýhách, šachtách, včetně případných vzpěr,
|  | sochař.objekt : | [23 empty] | VV | 0
|  | (0,70+0,70)*2*1,00 |  | 2.8 | [21 empty] | VV | 0
35 | 275351216R00 | Bednění stěn základových patek odstranění | m2 | 2.8 |  | 0 |  | 0 |  | 0 | 21 | 0 | 0 | 0 | 0 | 0 | 801-1 | RTS 17/ I | Indiv | 0.32 | 0.9 |  |  |  |  | POL1_
|  | bednění svislé nebo šikmé (odkloněné), půdorysně přímé nebo zalomené, stěn základových patek ve volných nebo zapažených jámách, rýhách, šachtách, včetně případných vzpěr, | [23 empty] | SPI |  | bednění svislé nebo šikmé (odkloněné), půdorysně přímé nebo zalomené, stěn základových patek ve volných nebo zapažených jámách, rýhách, šachtách, včetně případných vzpěr,
36 | 275361821R00 | Výztuž základových patek z betonářské oceli 10 505(R) | t | 0.0441 |  | 0 |  | 0 |  | 0 | 21 | 0 | 1.0212 | 0.05 | 0 | 0 | 801-1 | RTS 17/ I | Indiv | 23.531 | 1.04 |  |  |  |  | POL1_
|  | 0,49*90,00*0,001 |  | 0.0441 | [21 empty] | VV | 0
Díl: | 91 | Doplňující práce na komunikaci |  |  |  | 0 |  | 0 |  | 0 |  | 0 |  | 0 |  | 0 |  |  |  |  | 25.53 |  |  |  |  | DIL
37 | 919735112R00 | Řezání stávajících krytů nebo podkladů živičných, hloubky přes 50 do 100 mm | m | 690 |  | 0 |  | 0 |  | 0 | 21 | 0 | 0 | 0 | 0 | 0 | 822-1 | RTS 17/ I | Indiv | 0.037 | 25.53 |  |  |  |  | POL1_
|  | včetně spotřeby vody | [23 empty] | SPI
|  | odřez : | [23 empty] | VV | 0
|  | 690,00 |  | 690 | [21 empty] | VV | 0
38 | 91001 | Instalace sochařského objektu | kus | 1 |  | 0 |  | 0 |  | 0 | 21 | 0 | 0 | 0 | 0 | 0 |  | Vlastní | Indiv | 0 | 0 |  |  |  |  | POL1_
Díl: | 96 | Bourání konstrukcí |  |  |  | 0 |  | 0 |  | 0 |  | 0 |  | 0.04 |  | 1172.57 |  |  |  |  | 1338.98 |  |  |  |  | DIL
39 | 113106121R00 | Rozebrání dlažeb, panelů komunikací pro pěší s jakýmkoliv ložem a výplní spár z betonových nebo kameninových dlaždic nebo tvarovek | m2 | 2647.5 |  | 0 |  | 0 |  | 0 | 21 | 0 | 0 | 0 | 0.138 | 365.36 | 822-1 | RTS 17/ I | Indiv | 0.16 | 423.6 |  |  |  |  | POL1_
|  | s přemístěním hmot na skládku na vzdálenost do 3 m nebo s naložením na dopravní prostředek | [23 empty] | SPI
|  | TZ : | [23 empty] | VV | 0
|  | dl.chodník : | [23 empty] | VV | 0
|  | 2623,00 |  | 2623 | [21 empty] | VV | 0
|  | zatrav.dlažba : | [23 empty] | VV | 0
|  | 24,50 |  | 24.5 | [21 empty] | VV | 0
40 | 113201111R00 | Vytrhání obrub chodníkových ležatých | m | 2298 |  | 0 |  | 0 |  | 0 | 21 | 0 | 0 | 0 | 0.22 | 505.56 | 822-1 | RTS 17/ I | Indiv | 0.143 | 328.61 |  |  |  |  | POL1_
|  | s vybouráním lože, s přemístěním hmot na skládku na vzdálenost do 3 m nebo naložením na dopravní prostředek | [23 empty] | SPI
|  | přídlažba : | [23 empty] | VV | 0
|  | 490,00 |  | 490 | [21 empty] | VV | 0
|  | obr.chodníkový : | [23 empty] | VV | 0
|  | 1808,00 |  | 1808 | [21 empty] | VV | 0
41 | 113202111R00 | Vytrhání obrub z krajníků nebo obrubníků stojatých | m | 501 |  | 0 |  | 0 |  | 0 | 21 | 0 | 0 | 0 | 0.27 | 135.27 | 822-1 | RTS 17/ I | Indiv | 0.123 | 61.62 |  |  |  |  | POL1_
|  | s vybouráním lože, s přemístěním hmot na skládku na vzdálenost do 3 m nebo naložením na dopravní prostředek | [23 empty] | SPI
|  | obr.silniční : | [23 empty] | VV | 0
|  | 501,00 |  | 501 | [21 empty] | VV | 0
42 | 961044111R00 | Bourání základů z betonu prostého | m3 | 29.1735 |  | 0 |  | 0 |  | 0 | 21 | 0 | 0 | 0 | 2 | 58.35 | 801-3 | RTS 17/ I | Indiv | 6.436 | 187.76 |  |  |  |  | POL1_
|  | nebo vybourání otvorů průřezové plochy přes 4 m2 v základech, | [23 empty] | SPI
|  | zídka : | [23 empty] | VV | 0
|  | 10,00*0,60*0,60*0,80 |  | 2.88 | [21 empty] | VV | 0
|  | cih.zídka : | [23 empty] | VV | 0
|  | 40,50*0,35*0,70 |  | 9.9225 | [21 empty] | VV | 0
|  | sušáky : | [23 empty] | VV | 0
|  | 0,50*0,50*0,80*2*6 |  | 2.4 | [21 empty] | VV | 0
|  | lavičky : | [23 empty] | VV | 0
|  | 0,40*0,40*0,60*2*11 |  | 2.112 | [21 empty] | VV | 0
|  | sochařs.objekt : | [23 empty] | VV | 0
|  | 0,70*0,70*1,00 |  | 0.49 | [21 empty] | VV | 0
|  | sil.stožár : | [23 empty] | VV | 0
|  | 0,90*0,90*1,70*5 |  | 6.885 | [21 empty] | VV | 0
|  | sad.stožár : | [23 empty] | VV | 0
|  | 0,60*0,60*1,20*9 |  | 3.888 | [21 empty] | VV | 0
|  | odpad.koš : | [23 empty] | VV | 0
|  | 0,40*0,40*0,60 |  | 0.096 | [21 empty] | VV | 0
|  | rekl.poutač : | [23 empty] | VV | 0
|  | 0,50 |  | 0.5 | [21 empty] | VV | 0
43 | 961055111R00 | Bourání základů železobetonových | m3 | 9.5 |  | 0 |  | 0 |  | 0 | 21 | 0 | 0 | 0 | 2.4 | 22.8 | 801-3 | RTS 17/ I | Indiv | 13.301 | 126.36 |  |  |  |  | POL1_
|  | nebo vybourání otvorů průřezové plochy přes 4 m2 v základech | [23 empty] | SPI
|  | schodiště : | [23 empty] | VV | 0
|  | 9,50 |  | 9.5 | [21 empty] | VV | 0
44 | 962032241R00 | Bourání zdiva nadzákladového cihelného z cihel pálených nebo vápenopískových, na maltu cementovou | m3 | 20.655 |  | 0 |  | 0 |  | 0 | 21 | 0 | 0.00128 | 0.03 | 1.95 | 40.28 | 801-3 | RTS 17/ I | Indiv | 1.701 | 35.13 |  |  |  |  | POL1_
|  | nebo vybourání otvorů průřezové plochy přes 4 m2 ve zdivu nadzákladovém, včetně pomocného lešení o výšce podlahy do 1900 mm a pro zatížení do 1,5 kPa (150 kg/m2) | [23 empty] | SPI |  | nebo vybourání otvorů průřezové plochy přes 4 m2 ve zdivu nadzákladovém, včetně pomocného lešení o výšce podlahy do 1900 mm a pro zatížení do 1,5 kPa (150 kg/m2)
|  | cih.zídka : | [23 empty] | VV | 0
|  | 40,50*0,30*1,70 |  | 20.655 | [21 empty] | VV | 0
45 | 962052211R00 | Bourání zdiva železobetonového nadzákladového | m3 | 7.5 |  | 0 |  | 0 |  | 0 | 21 | 0 | 0.00147 | 0.01 | 2.4 | 18 | 801-3 | RTS 17/ I | Indiv | 8.5 | 63.75 |  |  |  |  | POL1_
|  | nebo vybourání otvorů průřezové plochy přes 4 m2 ve zdivu železobetonovém, včetně pomocného lešení o výšce podlahy do 1900 mm a pro zatížení do 1,5 kPa (150 kg/m2), | [23 empty] | SPI |  | nebo vybourání otvorů průřezové plochy přes 4 m2 ve zdivu železobetonovém, včetně pomocného lešení o výšce podlahy do 1900 mm a pro zatížení do 1,5 kPa (150 kg/m2),
|  | zídka : | [23 empty] | VV | 0
|  | 10,00*0,30*2,50 |  | 7.5 | [21 empty] | VV | 0
46 | 966006132R00 | Odstranění značek pro staničení nebo dopravních značek dopravních nebo orientačních s betonovými patkami | kus | 7 |  | 0 |  | 0 |  | 0 | 21 | 0 | 0 | 0 | 0.082 | 0.57 | 822-1 | RTS 17/ I | Indiv | 0.588 | 4.12 |  |  |  |  | POL1_
|  | s uložením hmot na skládku na vzdálenost do 3 m nebo s naložením na dopravní prostředek, se zásypem jam a jeho zhutněním | [23 empty] | SPI
47 | 113204111T01 | Vytrhání prefa bet.žlabu š. 60 cm pro odvodnění okapových chodníků | m | 185 |  | 0 |  | 0 |  | 0 | 21 | 0 | 0 | 0 | 0.125 | 23.13 |  | Vlastní | Indiv | 0.08 | 14.8 |  |  |  |  | POL1_
48 | 388129140T01 | Demontáž prefa dílců | kus | 1 |  | 0 |  | 0 |  | 0 | 21 | 0 | 0 | 0 | 0.25 | 0.25 |  | Vlastní | Indiv | 1.111 | 1.11 |  |  |  |  | POL1_
|  | rekl.poutač : | [23 empty] | VV | 0
|  | 1,00 |  | 1 | [21 empty] | VV | 0
49 | 895941311T01 | Vybourání vpusti uliční z dílců | kus | 7 |  | 0 |  | 0 |  | 0 | 21 | 0 | 0 | 0 | 0.3 | 2.1 |  | Vlastní | Indiv | 5.024 | 35.17 |  |  |  |  | POL1_
50 | 895941311T02 | Vybourání části vpusti uliční z dílců | kus | 9 |  | 0 |  | 0 |  | 0 | 21 | 0 | 0 | 0 | 0.1 | 0.9 |  | Vlastní | Indiv | 5.024 | 45.22 |  |  |  |  | POL1_
51 | 96001 | Demontáž silničního stožáru vč. výložníku a svítidla | kus | 5 |  | 0 |  | 0 |  | 0 | 21 | 0 | 0 | 0 | 0 | 0 |  | Vlastní | Indiv | 0 | 0 |  |  |  |  | POL1_
52 | 96002 | Demontáž sadového stožáru vč. svítidla | kus | 9 |  | 0 |  | 0 |  | 0 | 21 | 0 | 0 | 0 | 0 | 0 |  | Vlastní | Indiv | 0 | 0 |  |  |  |  | POL1_
53 | 979082213R00 | Vodorovná doprava suti po suchu bez naložení, ale se složením a hrubým urovnáním na vzdálenost do 1 km | t | 1172.5583 |  | 0 |  | 0 |  | 0 | 21 | 0 | 0 | 0 | 0 | 0 | 822-1 | RTS 17/ I | Indiv | 0.01 | 11.73 |  |  |  |  | POL8_
|  | Demontážní hmotnosti z položek s pořadovými čísly: : | [23 empty] | VV | 0
|  | 39,40,41,42,43,44,45,46,47,48,49,50, : | [23 empty] | VV | 0
|  | Součet: : 1172,55825 |  | 1172.5583 | [21 empty] | VV | 0
54 | 979082219R00 | Vodorovná doprava suti po suchu příplatek k ceně za každý další i započatý 1 km přes 1 km | t | 3517.6748 |  | 0 |  | 0 |  | 0 | 21 | 0 | 0 | 0 | 0 | 0 | 822-1 | RTS 17/ I | Indiv | 0 | 0 |  |  |  |  | POL8_
|  | + 3 km | [23 empty] | POP
|  | Demontážní hmotnosti z položek s pořadovými čísly: : | [23 empty] | VV | 0
|  | 39,40,41,42,43,44,45,46,47,48,49,50, : | [23 empty] | VV | 0
|  | Součet: : 3517,67475 |  | 3517.6748 | [21 empty] | VV | 0
55 | 979990001T02 | Recyklace (drcení na vhodné frakce) - beton | t | 1172.5583 |  | 0 |  | 0 |  | 0 | 21 | 0 | 0 | 0 | 0 | 0 |  | Vlastní | Indiv | 0 | 0 |  |  |  |  | POL8_
|  | Demontážní hmotnosti z položek s pořadovými čísly: : | [23 empty] | VV | 0
|  | 39,40,41,42,43,44,45,46,47,48,49,50, : | [23 empty] | VV | 0
|  | Součet: : 1172,55825 |  | 1172.5583 | [21 empty] | VV | 0
Díl: | 99 | Staveništní přesun hmot |  |  |  | 0 |  | 0 |  | 0 |  | 0 |  | 0 |  | 0 |  |  |  |  | 0.63 |  |  |  |  | DIL
56 | 998223011R00 | Přesun hmot pozemních komunikací, kryt dlážděný jakékoliv délky objektu | t | 1.6205 |  | 0 |  | 0 |  | 0 | 21 | 0 | 0 | 0 | 0 | 0 | 822-1 | RTS 17/ I | Indiv | 0.39 | 0.63 |  |  |  |  | POL7_
|  | vodorovně do 200 m | [23 empty] | SPI
|  | Hmotnosti z položek s pořadovými čísly: : | [23 empty] | VV | 0
|  | 4,32,33,34,36,44,45, : | [23 empty] | VV | 0
|  | Součet: : 1,62050 |  | 1.6205 | [21 empty] | VV | 0
Díl: | 767 | Konstrukce zámečnické |  |  |  | 0 |  | 0 |  | 0 |  | 0 |  | 0.03 |  | 0.63 |  |  |  |  | 61.21 |  |  |  |  | DIL
57 | 767996801R00 | Demontáž ostatních doplňků staveb atypických konstrukcí o hmotnosti přes 20 do 50 kg | kg | 630 |  | 0 |  | 0 |  | 0 | 21 | 0 | 5e-05 | 0.03 | 0.001 | 0.63 | 800-767 | RTS 17/ I | Indiv | 0.097 | 61.11 |  |  |  |  | POL1_
|  | vč.odvozu do 2,5 km | [23 empty] | POP
|  | sušáky na prádlo : | [23 empty] | VV | 0
|  | 45,00*6 |  | 270 | [21 empty] | VV | 0
|  | lavičky vč.dřeva : | [23 empty] | VV | 0
|  | 30,00*10 |  | 300 | [21 empty] | VV | 0
|  | odpadkový koš : | [23 empty] | VV | 0
|  | 10,00 |  | 10 | [21 empty] | VV | 0
|  | infor.tabule : | [23 empty] | VV | 0
|  | 50,00 |  | 50 | [21 empty] | VV | 0
58 | 998767101R00 | Přesun hmot pro kovové stavební doplňk. konstrukce v objektech výšky do 6 m | t | 0.0315 |  | 0 |  | 0 |  | 0 | 21 | 0 | 0 | 0 | 0 | 0 | 800-767 | RTS 17/ I | Indiv | 3.327 | 0.1 |  |  |  |  | POL7_
|  | 50 m vodorovně | [23 empty] | SPI
|  | Hmotnosti z položek s pořadovými čísly: : | [23 empty] | VV | 0
|  | 57, : | [23 empty] | VV | 0
|  | Součet: : 0,03150 |  | 0.0315 | [21 empty] | VV | 0
Díl: | 783 | Nátěry |  |  |  | 0 |  | 0 |  | 0 |  | 0 |  | 0.02 |  | 0 |  |  |  |  | 25.3 |  |  |  |  | DIL
59 | 783201821R00 | Odstranění nátěrů z kovových doplňk.konstrukcí opálením nebo oklepáním | m2 | 31.0372 |  | 0 |  | 0 |  | 0 | 21 | 0 | 0.00031 | 0.01 | 0 | 0 | 800-783 | RTS 17/ I | Indiv | 0.412 | 12.79 |  |  |  |  | POL1_
|  | ocel.zábradlí : | [23 empty] | VV | 0
|  | 3,14*0,06*41,50*2 |  | 15.6372 | [21 empty] | VV | 0
|  | 1,10*7*2 |  | 15.4 | [21 empty] | VV | 0
60 | 783225100R00 | Nátěry kov.stavebních doplňk.konstrukcí syntetické dvojnásobné + 1x email, | m2 | 31.0372 |  | 0 |  | 0 |  | 0 | 21 | 0 | 0.00031 | 0.01 | 0 | 0 | 800-783 | RTS 17/ I | Indiv | 0.403 | 12.51 |  |  |  |  | POL1_
[24 empty] | 15 | 21
| Celkem |  |  |  |  | 0 | [17 empty] | 0 | 0 | SUM
JKSO:
| 823.29 | úpravy území a samostatné zemní práce ostatní | [23 empty] | JKSO
| 690 m2 | kryt (materiál konstrukce krytu) vegetační | [23 empty] | JKSOChar
|  | rekonstrukce a modernizace objektu s rozšířením | [23 empty] | JKSOAkce
END

## SO 02 01 Pol
Položkový soupis prací a dodávek | [25 empty] | #TypZaznamu#
S: | 17035 | Regenerace panelového sídliště – Bruntál – sídliště Květná – II. etapa | [23 empty] | STA
O: | SO 02 | Komunikace, zpevněné plochy | [20 empty] | STA |  |  | OBJ
R: | 01 | Stavební rozpočet | [23 empty] | ROZ
P.č. | Číslo položky | Název položky | MJ | množství | cena / MJ | Celkem | Dodávka | Dodávka celk. | Montáž | Montáž celk. | DPH | cena s DPH | hmotnost / MJ | hmotnost celk.(t) | dem. hmotnost / MJ | dem. hmotnost celk.(t) | Ceník | Cen. soustava / platnost | Cenová úroveň | Nhod / MJ | Nhod celk. | Dodavatel
Díl: | 1 | Zemní práce |  |  |  | 0 |  | 0 |  | 0 |  | 0 |  | 34 |  | 0 |  |  |  |  | 1054 |  |  |  |  | DIL
1 | 122202202R00 | Odkopávky a prokopávky pro silnice v hornině 3 přes 100 do 1 000 m3 | m3 | 462.452 |  | 0 |  | 0 |  | 0 | 21 | 0 | 0 | 0 | 0 | 0 | 800-1 | RTS 17/ I | Indiv | 0.223 | 103.13 |  |  |  |  | POL1_
|  | s přemístěním výkopku v příčných profilech na vzdálenost do 15 m nebo s naložením na dopravní prostředek. | [23 empty] | SPI
|  | Začátek provozního součtu | [23 empty] | VV
|  | výkop pro osazení vozovky : | [23 empty] | VV | 2
|  | 47,00 |  | 47 | [21 empty] | VV | 2
|  | výkop pro konstrukci vozovky : | [23 empty] | VV | 2
|  | 399,50*1,20*0,47 |  | 225.318 | [21 empty] | VV | 2
|  | výkop pro konstrukci pojížděných chodníkových ploch : | [23 empty] | VV | 2
|  | 107,00*1,20*0,46 |  | 59.064 | [21 empty] | VV | 2
|  | 702,00*1,20*0,10 |  | 84.24 | [21 empty] | VV | 2
|  | výkop pro konstrukci chodníkových a zpev. ploch : | [23 empty] | VV | 2
|  | 676,50*1,20*0,31 |  | 251.658 | [21 empty] | VV | 2
|  | výkop pro zálivy laviček : | [23 empty] | VV | 2
|  | 170,00*1,20*0,47 |  | 95.88 | [21 empty] | VV | 2
|  | výkop pro kamenné odseky : | [23 empty] | VV | 2
|  | 81,00*1,20*0,33 |  | 32.076 | [21 empty] | VV | 2
|  | výkop pro hrací/dopadové plochy : | [23 empty] | VV | 2
|  | 72,00*1,20*0,27 |  | 23.328 | [21 empty] | VV | 2
|  | 81,00*1,20*0,25 |  | 24.3 | [21 empty] | VV | 2
|  | 84,00*1,20*0,55 |  | 55.44 | [21 empty] | VV | 2
|  | 27,50*1,20*0,70 |  | 23.1 | [21 empty] | VV | 2
|  | výkop pro schodiště : | [23 empty] | VV | 2
|  | 3,50 |  | 3.5 | [21 empty] | VV | 2
|  | Mezisoučet |  | 924.904 | [21 empty] | VV | 3
|  | Konec provozního součtu | [23 empty] | VV
|  | 924,904*0,50 |  | 462.452 | [21 empty] | VV | 0
2 | 122202209R00 | Odkopávky a prokopávky pro silnice v hornině 3 příplatek za lepivost horniny | m3 | 462.452 |  | 0 |  | 0 |  | 0 | 21 | 0 | 0 | 0 | 0 | 0 | 800-1 | RTS 17/ I | Indiv | 0.088 | 40.7 |  |  |  |  | POL1_
|  | s přemístěním výkopku v příčných profilech na vzdálenost do 15 m nebo s naložením na dopravní prostředek. | [23 empty] | SPI
3 | 122302202R00 | Odkopávky a prokopávky pro silnice v hornině 4 přes 100 do 1 000 m3 | m3 | 462.452 |  | 0 |  | 0 |  | 0 | 21 | 0 | 0 | 0 | 0 | 0 | 800-1 | RTS 17/ I | Indiv | 0.434 | 200.7 |  |  |  |  | POL1_
|  | s přemístěním výkopku v příčných profilech na vzdálenost do 15 m nebo s naložením na dopravní prostředek. | [23 empty] | SPI
4 | 122302209R00 | Odkopávky a prokopávky pro silnice v hornině 4 příplatek za lepivost horniny | m3 | 462.452 |  | 0 |  | 0 |  | 0 | 21 | 0 | 0 | 0 | 0 | 0 | 800-1 | RTS 17/ I | Indiv | 0.119 | 55.03 |  |  |  |  | POL1_
|  | s přemístěním výkopku v příčných profilech na vzdálenost do 15 m nebo s naložením na dopravní prostředek. | [23 empty] | SPI
5 | 132201111R00 | Hloubení rýh šířky do 60 cm do 100 m3, v hornině 3, hloubení strojně | m3 | 13.875 |  | 0 |  | 0 |  | 0 | 21 | 0 | 0 | 0 | 0 | 0 | 800-1 | RTS 17/ I | Indiv | 0.23 | 3.19 |  |  |  |  | POL1_
|  | zapažených i nezapažených s urovnáním dna do předepsaného profilu a spádu, s přehozením výkopku na přilehlém terénu na vzdálenost do 3 m od podélné osy rýhy nebo s naložením výkopku na dopravní prostředek. | [23 empty] | SPI |  | zapažených i nezapažených s urovnáním dna do předepsaného profilu a spádu, s přehozením výkopku na přilehlém terénu na vzdálenost do 3 m od podélné osy rýhy nebo s naložením výkopku na dopravní prostředek.
|  | výkop pro štěrková žebra : | [23 empty] | VV | 0
|  | 55,50*0,50*0,50 |  | 13.875 | [21 empty] | VV | 0
6 | 132201119R00 | Hloubení rýh šířky do 60 cm příplatek za lepivost, v hornině 3, | m3 | 13.875 |  | 0 |  | 0 |  | 0 | 21 | 0 | 0 | 0 | 0 | 0 | 800-1 | RTS 17/ I | Indiv | 0.6468 | 8.97 |  |  |  |  | POL1_
|  | zapažených i nezapažených s urovnáním dna do předepsaného profilu a spádu, s přehozením výkopku na přilehlém terénu na vzdálenost do 3 m od podélné osy rýhy nebo s naložením výkopku na dopravní prostředek. | [23 empty] | SPI |  | zapažených i nezapažených s urovnáním dna do předepsaného profilu a spádu, s přehozením výkopku na přilehlém terénu na vzdálenost do 3 m od podélné osy rýhy nebo s naložením výkopku na dopravní prostředek.
7 | 132301111R00 | Hloubení rýh šířky do 60 cm do 100 m3, v hornině 4, hloubení strojně | m3 | 13.875 |  | 0 |  | 0 |  | 0 | 21 | 0 | 0 | 0 | 0 | 0 | 800-1 | RTS 17/ I | Indiv | 0.39 | 5.41 |  |  |  |  | POL1_
|  | zapažených i nezapažených s urovnáním dna do předepsaného profilu a spádu, s přehozením výkopku na přilehlém terénu na vzdálenost do 3 m od podélné osy rýhy nebo s naložením výkopku na dopravní prostředek. | [23 empty] | SPI |  | zapažených i nezapažených s urovnáním dna do předepsaného profilu a spádu, s přehozením výkopku na přilehlém terénu na vzdálenost do 3 m od podélné osy rýhy nebo s naložením výkopku na dopravní prostředek.
8 | 132301119R00 | Hloubení rýh šířky do 60 cm příplatek za lepivost, v hornině 4, | m3 | 13.875 |  | 0 |  | 0 |  | 0 | 21 | 0 | 0 | 0 | 0 | 0 | 800-1 | RTS 17/ I | Indiv | 1.0036 | 13.92 |  |  |  |  | POL1_
|  | zapažených i nezapažených s urovnáním dna do předepsaného profilu a spádu, s přehozením výkopku na přilehlém terénu na vzdálenost do 3 m od podélné osy rýhy nebo s naložením výkopku na dopravní prostředek. | [23 empty] | SPI |  | zapažených i nezapažených s urovnáním dna do předepsaného profilu a spádu, s přehozením výkopku na přilehlém terénu na vzdálenost do 3 m od podélné osy rýhy nebo s naložením výkopku na dopravní prostředek.
9 | 133201101R00 | Hloubení šachet v hornině 3 do 100 m3 | m3 | 11.983 |  | 0 |  | 0 |  | 0 | 21 | 0 | 0 | 0 | 0 | 0 | 800-1 | RTS 17/ I | Indiv | 3.131 | 37.52 |  |  |  |  | POL1_
|  | zapažených i nezapažených se svislým přemístění výkopku a urovnáním dna do předepsaného profilu a spádu, s případným nutným přemístěním výkopku ve výkopišti, s přehozením výkopku na přilehlém terénu na vzdálenost do 5 m od hrany šachty nebo s naložením na dopravní prostředek, | [23 empty] | SPI |  | zapažených i nezapažených se svislým přemístění výkopku a urovnáním dna do předepsaného profilu a spádu, s případným nutným přemístěním výkopku ve výkopišti, s přehozením výkopku na přilehlém terénu na vzdálenost do 5 m od hrany šachty nebo s naložením na dopravní prostředek,
|  | Začátek provozního součtu | [23 empty] | VV
|  | lavice parková s opěradlem : | [23 empty] | VV | 2
|  | 0,80*0,25*0,20*26*2 |  | 2.08 | [21 empty] | VV | 2
|  | lavice parková bez opěradla : | [23 empty] | VV | 2
|  | 0,60*0,25*0,20*12*2 |  | 0.72 | [21 empty] | VV | 2
|  | informační tabule : | [23 empty] | VV | 2
|  | 0,80*0,60*0,40*2 |  | 0.384 | [21 empty] | VV | 2
|  | odpadkové koše : | [23 empty] | VV | 2
|  | 0,35*0,35*0,30*4 |  | 0.147 | [21 empty] | VV | 2
|  | stojan na kola : | [23 empty] | VV | 2
|  | 0,50*0,20*0,30*2*2 |  | 0.12 | [21 empty] | VV | 2
|  | stolek na pískoviště : | [23 empty] | VV | 2
|  | 3,14*0,30*0,30*0,80*2*2 |  | 0.90432 | [21 empty] | VV | 2
|  | Sloupek zástěny stanoviště pro OK : | [23 empty] | VV | 2
|  | 3,14*0,20*0,20*0,80*17 |  | 1.7082 | [21 empty] | VV | 2
|  | Oplocení DH : | [23 empty] | VV | 2
|  | 3,14*0,15*0,15*0,60*32 |  | 1.3565 | [21 empty] | VV | 2
|  | pergola - základní patka : | [23 empty] | VV | 2
|  | 3,14*0,40*0,40*1,00*15 |  | 7.536 | [21 empty] | VV | 2
|  | pergola - patka stojny s táhlem : | [23 empty] | VV | 2
|  | 2,05*0,80*1,00*5 |  | 8.2 | [21 empty] | VV | 2
|  | patky pro SDZ : | [23 empty] | VV | 2
|  | 0,30*0,30*0,60*15 |  | 0.81 | [21 empty] | VV | 2
|  | Mezisoučet |  | 23.966 | [21 empty] | VV | 3
|  | Konec provozního součtu | [23 empty] | VV
|  | 23,96596*0,50 |  | 11.983 | [21 empty] | VV | 0
10 | 133201109R00 | Hloubení šachet v hornině 3 příplatek za lepivost horniny | m3 | 11.983 |  | 0 |  | 0 |  | 0 | 21 | 0 | 0 | 0 | 0 | 0 | 800-1 | RTS 17/ I | Indiv | 0.474 | 5.68 |  |  |  |  | POL1_
|  | zapažených i nezapažených se svislým přemístění výkopku a urovnáním dna do předepsaného profilu a spádu, s případným nutným přemístěním výkopku ve výkopišti, s přehozením výkopku na přilehlém terénu na vzdálenost do 5 m od hrany šachty nebo s naložením na dopravní prostředek, | [23 empty] | SPI |  | zapažených i nezapažených se svislým přemístění výkopku a urovnáním dna do předepsaného profilu a spádu, s případným nutným přemístěním výkopku ve výkopišti, s přehozením výkopku na přilehlém terénu na vzdálenost do 5 m od hrany šachty nebo s naložením na dopravní prostředek,
11 | 133301101R00 | Hloubení šachet v hornině 4 do 100 m3 | m3 | 11.983 |  | 0 |  | 0 |  | 0 | 21 | 0 | 0 | 0 | 0 | 0 | 800-1 | RTS 17/ I | Indiv | 4.618 | 55.34 |  |  |  |  | POL1_
|  | zapažených i nezapažených se svislým přemístění výkopku a urovnáním dna do předepsaného profilu a spádu, s případným nutným přemístěním výkopku ve výkopišti, s přehozením výkopku na přilehlém terénu na vzdálenost do 5 m od hrany šachty nebo s naložením na dopravní prostředek, | [23 empty] | SPI |  | zapažených i nezapažených se svislým přemístění výkopku a urovnáním dna do předepsaného profilu a spádu, s případným nutným přemístěním výkopku ve výkopišti, s přehozením výkopku na přilehlém terénu na vzdálenost do 5 m od hrany šachty nebo s naložením na dopravní prostředek,
12 | 133301109R00 | Hloubení šachet v hornině 4 příplatek za lepivost horniny | m3 | 11.983 |  | 0 |  | 0 |  | 0 | 21 | 0 | 0 | 0 | 0 | 0 | 800-1 | RTS 17/ I | Indiv | 0.747 | 8.95 |  |  |  |  | POL1_
|  | zapažených i nezapažených se svislým přemístění výkopku a urovnáním dna do předepsaného profilu a spádu, s případným nutným přemístěním výkopku ve výkopišti, s přehozením výkopku na přilehlém terénu na vzdálenost do 5 m od hrany šachty nebo s naložením na dopravní prostředek, | [23 empty] | SPI |  | zapažených i nezapažených se svislým přemístění výkopku a urovnáním dna do předepsaného profilu a spádu, s případným nutným přemístěním výkopku ve výkopišti, s přehozením výkopku na přilehlém terénu na vzdálenost do 5 m od hrany šachty nebo s naložením na dopravní prostředek,
13 | 162601101R00 | Vodorovné přemístění výkopku z horniny 1 až 4, na vzdálenost přes 3 000 do 4 000 m | m3 | 395.745 |  | 0 |  | 0 |  | 0 | 21 | 0 | 0 | 0 | 0 | 0 | 800-1 | RTS 17/ I | Indiv | 0.011 | 4.35 |  |  |  |  | POL1_
|  | po suchu, bez ohledu na druh dopravního prostředku, bez naložení výkopku, avšak se složením bez rozhrnutí, | [23 empty] | SPI
|  | 924,904 |  | 924.904 | [21 empty] | VV | 0
|  | 27,75 |  | 27.75 | [21 empty] | VV | 0
|  | 23,96596 |  | 23.966 | [21 empty] | VV | 0
|  | -406,875 |  | -406.875 | [21 empty] | VV | 0
|  | -174,00 |  | -174 | [21 empty] | VV | 0
14 | 171201201R00 | Uložení sypaniny na dočasnou skládku tak, že na 1 m2 plochy připadá přes 2 m3 výkopku nebo ornice | m3 | 395.745 |  | 0 |  | 0 |  | 0 | 21 | 0 | 0 | 0 | 0 | 0 | 800-1 | RTS 17/ I | Indiv | 0.009 | 3.56 |  |  |  |  | POL1_
15 | 174101101R00 | Zásyp sypaninou se zhutněním jam, šachet, rýh nebo kolem objektů v těchto vykopávkách | m3 | 17 |  | 0 |  | 0 |  | 0 | 21 | 0 | 0 | 0 | 0 | 0 | 800-1 | RTS 17/ I | Indiv | 0.202 | 3.43 |  |  |  |  | POL1_
|  | z jakékoliv horniny s uložením výkopku po vrstvách, | [23 empty] | SPI
|  | písek : | [23 empty] | VV | 0
|  | 27,50*0,40 |  | 11 | [21 empty] | VV | 0
|  | HDK : | [23 empty] | VV | 0
|  | 27,50*0,20 |  | 5.5 | [21 empty] | VV | 0
|  | 1,00*1,00*0,50 |  | 0.5 | [21 empty] | VV | 0
16 | 174101102R00 | Zásyp sypaninou se zhutněním v uzavřených prostorách s urovnáním povrchu zásypu s ručním zhutněním | m3 | 406.875 |  | 0 |  | 0 |  | 0 | 21 | 0 | 0 | 0 | 0 | 0 | 800-1 | RTS 17/ I | Indiv | 1.239 | 504.12 |  |  |  |  | POL1_
|  | z jakékoliv horniny s uložením výkopku po vrstvách, | [23 empty] | SPI
|  | kolem obrubníků a jednořádků : | [23 empty] | VV | 0
|  | (2200,00+1055,00)*0,125 |  | 406.875 | [21 empty] | VV | 0
17 | 199000002R00 | Poplatky za skládku horniny 1- 4 | m3 | 395.745 |  | 0 |  | 0 |  | 0 | 21 | 0 | 0 | 0 | 0 | 0 | 800-1 | RTS 17/ I | Indiv | 0 | 0 |  |  |  |  | POL1_
18 | 58152180T | písek kopaný certifikovaný pro hřiště, pískoviště | t | 22 |  | 0 |  | 0 |  | 0 | 21 | 0 | 1 | 22 | 0 | 0 |  | Vlastní | Indiv | 0 | 0 |  |  |  |  | POL3_
|  | 27,50*0,40*2,00 |  | 22 | [21 empty] | VV | 0
19 | 583419003T | kamenivo přírodní drcené frakce 22,0 až 63,0 mm; třída B | t | 12 |  | 0 |  | 0 |  | 0 | 21 | 0 | 1 | 12 | 0 | 0 |  | Vlastní | Indiv | 0 | 0 |  |  |  |  | POL3_
|  | 27,50*0,20*2,00 |  | 11 | [21 empty] | VV | 0
|  | 1,00*1,00*0,50*2,00 |  | 1 | [21 empty] | VV | 0
Díl: | 11 | Přípravné a přidružené práce |  |  |  | 0 |  | 0 |  | 0 |  | 0 |  | 0 |  | 0 |  |  |  |  | 10.24 |  |  |  |  | DIL
20 | 113106121R00 | Rozebrání dlažeb, panelů komunikací pro pěší s jakýmkoliv ložem a výplní spár z betonových nebo kameninových dlaždic nebo tvarovek | m2 | 64 |  | 0 |  | 0 |  | 0 | 21 | 0 | 0 | 0 | 0 | 0 | 822-1 | RTS 17/ I | Indiv | 0.16 | 10.24 |  |  |  |  | POL1_
|  | s přemístěním hmot na skládku na vzdálenost do 3 m nebo s naložením na dopravní prostředek | [23 empty] | SPI
|  | TZ : | [23 empty] | VV | 0
|  | předláždění : | [23 empty] | VV | 0
|  | 64,00 |  | 64 | [21 empty] | VV | 0
Díl: | 111 | Sanace zeminy - úprava pláně |  |  |  | 0 |  | 0 |  | 0 |  | 0 |  | 947.61 |  | 0 |  |  |  |  | 279.97 |  |  |  |  | DIL
21 | 122202202R00 | Odkopávky a prokopávky pro silnice v hornině 3 přes 100 do 1 000 m3 | m3 | 258.2775 |  | 0 |  | 0 |  | 0 | 21 | 0 | 0 | 0 | 0 | 0 | 800-1 | RTS 17/ I | Indiv | 0.223 | 57.6 |  |  |  |  | POL1_
|  | s přemístěním výkopku v příčných profilech na vzdálenost do 15 m nebo s naložením na dopravní prostředek. | [23 empty] | SPI
|  | Začátek provozního součtu | [23 empty] | VV
|  | výměna pod vozovku a parkoviště : | [23 empty] | VV | 2
|  | 559,50*1,20*0,30 |  | 201.42 | [21 empty] | VV | 2
|  | pod 1/2 chodníků : | [23 empty] | VV | 2
|  | 3501,50/2*1,20*0,15 |  | 315.135 | [21 empty] | VV | 2
|  | Mezisoučet |  | 516.555 | [21 empty] | VV | 3
|  | Konec provozního součtu | [23 empty] | VV
|  | 516,555*0,50 |  | 258.2775 | [21 empty] | VV | 0
22 | 122202209R00 | Odkopávky a prokopávky pro silnice v hornině 3 příplatek za lepivost horniny | m3 | 258.2775 |  | 0 |  | 0 |  | 0 | 21 | 0 | 0 | 0 | 0 | 0 | 800-1 | RTS 17/ I | Indiv | 0.088 | 22.73 |  |  |  |  | POL1_
|  | s přemístěním výkopku v příčných profilech na vzdálenost do 15 m nebo s naložením na dopravní prostředek. | [23 empty] | SPI
23 | 122302202R00 | Odkopávky a prokopávky pro silnice v hornině 4 přes 100 do 1 000 m3 | m3 | 258.2775 |  | 0 |  | 0 |  | 0 | 21 | 0 | 0 | 0 | 0 | 0 | 800-1 | RTS 17/ I | Indiv | 0.434 | 112.09 |  |  |  |  | POL1_
|  | s přemístěním výkopku v příčných profilech na vzdálenost do 15 m nebo s naložením na dopravní prostředek. | [23 empty] | SPI
24 | 122302209R00 | Odkopávky a prokopávky pro silnice v hornině 4 příplatek za lepivost horniny | m3 | 258.2775 |  | 0 |  | 0 |  | 0 | 21 | 0 | 0 | 0 | 0 | 0 | 800-1 | RTS 17/ I | Indiv | 0.119 | 30.74 |  |  |  |  | POL1_
|  | s přemístěním výkopku v příčných profilech na vzdálenost do 15 m nebo s naložením na dopravní prostředek. | [23 empty] | SPI
25 | 162601101R00 | Vodorovné přemístění výkopku z horniny 1 až 4, na vzdálenost přes 3 000 do 4 000 m | m3 | 516.555 |  | 0 |  | 0 |  | 0 | 21 | 0 | 0 | 0 | 0 | 0 | 800-1 | RTS 17/ I | Indiv | 0.011 | 5.68 |  |  |  |  | POL1_
|  | po suchu, bez ohledu na druh dopravního prostředku, bez naložení výkopku, avšak se složením bez rozhrnutí, | [23 empty] | SPI
|  | 516,555 |  | 516.555 | [21 empty] | VV | 0
26 | 171201201R00 | Uložení sypaniny na dočasnou skládku tak, že na 1 m2 plochy připadá přes 2 m3 výkopku nebo ornice | m3 | 516.555 |  | 0 |  | 0 |  | 0 | 21 | 0 | 0 | 0 | 0 | 0 | 800-1 | RTS 17/ I | Indiv | 0.009 | 4.65 |  |  |  |  | POL1_
27 | 199000002R00 | Poplatky za skládku horniny 1- 4 | m3 | 516.555 |  | 0 |  | 0 |  | 0 | 21 | 0 | 0 | 0 | 0 | 0 | 800-1 | RTS 17/ I | Indiv | 0 | 0 |  |  |  |  | POL1_
28 | 561121114R00 | Zřízení podkladu z mechanicky zpevněné zeminy tloušťka po zhutnění 300 mm | m2 | 559.5 |  | 0 |  | 0 |  | 0 | 21 | 0 | 0 | 0 | 0 | 0 | 822-1 | RTS 17/ I | Indiv | 0.023 | 12.87 |  |  |  |  | POL1_
|  | bez přidání pojiva nebo vylepšovacího materiálu, s rozprostřením, vlhčením, promísením a zhutněním | [23 empty] | SPI
|  | výměna pod vozovku a parkoviště : | [23 empty] | VV | 0
|  | 559,50 |  | 559.5 | [21 empty] | VV | 0
29 | 564112215R00 | Podklad nebo podsyp z betonového recyklátu frakce 16-32 mm, tloušťka po zhutnění 15 cm | m2 | 2100.9 |  | 0 |  | 0 |  | 0 | 21 | 0 | 0.29925 | 628.69 | 0 | 0 | 822-1 | RTS 17/ I | Indiv | 0.016 | 33.61 |  |  |  |  | POL1_
|  | s rozprostřením, vlhčením a zhutněním | [23 empty] | SPI
|  | pod 1/2 chodníků : | [23 empty] | VV | 0
|  | 3501,50/2*1,20 |  | 2100.9 | [21 empty] | VV | 0
30 | 58330002.AR | zemina stabilizační | t | 318.915 |  | 0 |  | 0 |  | 0 | 21 | 0 | 1 | 318.92 | 0 | 0 | SPCM | RTS 17/ I | Indiv | 0 | 0 |  |  |  |  | POL3_
|  | dovoz z 20 km | [23 empty] | POP
|  | 559,50*0,30*1,90 |  | 318.915 | [21 empty] | VV | 0
Díl: | 21 | Úprava podloží a základ.spáry |  |  |  | 0 |  | 0 |  | 0 |  | 0 |  | 77.92 |  | 0 |  |  |  |  | 59.49 |  |  |  |  | DIL
31 | 212572111R00 | Lože trativodu ze štěrkopísku tříděného | m3 | 2.775 |  | 0 |  | 0 |  | 0 | 21 | 0 | 1.9205 | 5.33 | 0 | 0 |  | RTS 17/ I | Indiv | 1.231 | 3.42 |  |  |  |  | POL1_
|  | 02.10 : | [23 empty] | VV | 0
|  | 185,00*0,30*0,05 |  | 2.775 | [21 empty] | VV | 0
32 | 212531111R00 | Výplň odvodňov. trativodů kam. hrubě drcen. 63 mm | m3 | 44.4 |  | 0 |  | 0 |  | 0 | 21 | 0 | 1.63 | 72.37 | 0 | 0 |  | RTS 17/ I | Indiv | 0.92 | 40.85 |  |  |  |  | POL1_
|  | 02.10 : | [23 empty] | VV | 0
|  | 185,00*0,30*0,40 |  | 22.2 | [21 empty] | VV | 0
|  | 185,00*0,40*0,30 |  | 22.2 | [21 empty] | VV | 0
33 | 212755114RX1 | Trativody z drenážních trubek DN 10 cm bez lože, PVC | m | 185 |  | 0 |  | 0 |  | 0 | 21 | 0 | 0.00049 | 0.09 | 0 | 0 |  | RTS 17/ I | Indiv | 0.05 | 9.25 |  |  |  |  | POL1_
|  | 02.10 : | [23 empty] | VV | 0
|  | 185,00 |  | 185 | [21 empty] | VV | 0
34 | 289971212R00 | Zřízení vrstvy z geotextilie sklon do 1:5 š.do 6 m | m2 | 192.5 |  | 0 |  | 0 |  | 0 | 21 | 0 | 3e-05 | 0.01 | 0 | 0 |  | RTS 17/ I | Indiv | 0.031 | 5.97 |  |  |  |  | POL1_
|  | plocha písek : | [23 empty] | VV | 0
|  | 27,50 |  | 27.5 | [21 empty] | VV | 0
|  | plocha HDK : | [23 empty] | VV | 0
|  | 165,00 |  | 165 | [21 empty] | VV | 0
35 | 69366199R | geotextilie PP; funkce separační, ochranná, výztužná, filtrační; plošná hmotnost 500 g/m2; zpevněná oboustranně | m2 | 231 |  | 0 |  | 0 |  | 0 | 21 | 0 | 0.0005 | 0.12 | 0 | 0 | SPCM | RTS 17/ I | Indiv | 0 | 0 |  |  |  |  | POL3_
|  | 192,50*1,20 |  | 231 | [21 empty] | VV | 0
Díl: | 27 | Základy |  |  |  | 0 |  | 0 |  | 0 |  | 0 |  | 51.4 |  | 0 |  |  |  |  | 70.97 |  |  |  |  | DIL
36 | 271571111R00 | Polštář základu ze štěrkopísku tříděného | m3 | 3.212 |  | 0 |  | 0 |  | 0 | 21 | 0 | 1.9397 | 6.23 | 0 | 0 |  | RTS 17/ I | Indiv | 0.965 | 3.1 |  |  |  |  | POL1_
|  | 02.06 : | [23 empty] | VV | 0
|  | schodiště : | [23 empty] | VV | 0
|  | 1,875*0,20 |  | 0.375 | [21 empty] | VV | 0
|  | patky : | [23 empty] | VV | 0
|  | 3,14*0,30*0,30*0,20*15 |  | 0.8478 | [21 empty] | VV | 0
|  | 1,85*0,60*0,20*5 |  | 1.11 | [21 empty] | VV | 0
|  | 3,14*0,20*0,20*0,20*17 |  | 0.42704 | [21 empty] | VV | 0
|  | Oplocení DH : | [23 empty] | VV | 0
|  | 3,14*0,15*0,15*0,20*32 |  | 0.45216 | [21 empty] | VV | 0
37 | 275313611R00 | Beton základových patek prostý třídy C 16/20 | m3 | 4.3553 |  | 0 |  | 0 |  | 0 | 21 | 0 | 2.525 | 11 | 0 | 0 | 801-1 | RTS 17/ I | Indiv | 0.477 | 2.08 |  |  |  |  | POL1_
|  | lavice parková s opěradlem : | [23 empty] | VV | 0
|  | 0,80*0,25*0,20*26*2 |  | 2.08 | [21 empty] | VV | 0
|  | lavice parková bez opěradla : | [23 empty] | VV | 0
|  | 0,60*0,25*0,20*12*2 |  | 0.72 | [21 empty] | VV | 0
|  | informační tabule : | [23 empty] | VV | 0
|  | 0,80*0,60*0,40*2 |  | 0.384 | [21 empty] | VV | 0
|  | odpadkové koše : | [23 empty] | VV | 0
|  | 0,35*0,35*0,30*4 |  | 0.147 | [21 empty] | VV | 0
|  | stojan na kola : | [23 empty] | VV | 0
|  | 0,50*0,20*0,30*2*2 |  | 0.12 | [21 empty] | VV | 0
|  | stolek na pískoviště : | [23 empty] | VV | 0
|  | 3,14*0,30*0,30*0,80*2*2 |  | 0.90432 | [21 empty] | VV | 0
38 | 275313711R00 | Beton základových patek prostý třídy C 25/30 | m3 | 3.0646 |  | 0 |  | 0 |  | 0 | 21 | 0 | 2.525 | 7.74 | 0 | 0 | 801-1 | RTS 17/ I | Indiv | 0.477 | 1.46 |  |  |  |  | POL1_
|  | Sloupek zástěny stanoviště pro OK : | [23 empty] | VV | 0
|  | 3,14*0,20*0,20*0,80*17 |  | 1.7082 | [21 empty] | VV | 0
|  | Oplocení DH : | [23 empty] | VV | 0
|  | 3,14*0,15*0,15*0,60*32 |  | 1.3565 | [21 empty] | VV | 0
39 | 275321411R00 | Beton základových patek železový třídy C 25/30 | m3 | 9.789 |  | 0 |  | 0 |  | 0 | 21 | 0 | 2.525 | 24.72 | 0 | 0 | 801-1 | RTS 17/ I | Indiv | 0.48 | 4.7 |  |  |  |  | POL1_
|  | bez dodávky a uložení výztuže | [23 empty] | SPI
|  | pergola - základní patka : | [23 empty] | VV | 0
|  | 3,14*0,30*0,30*1,00*15 |  | 4.239 | [21 empty] | VV | 0
|  | pergola - patka stojny s táhlem : | [23 empty] | VV | 0
|  | 1,85*0,60*1,00*5 |  | 5.55 | [21 empty] | VV | 0
40 | 275351215R00 | Bednění stěn základových patek zřízení | m2 | 43.528 |  | 0 |  | 0 |  | 0 | 21 | 0 | 0.0392 | 1.71 | 0 | 0 | 801-1 | RTS 17/ I | Indiv | 1.05 | 45.7 |  |  |  |  | POL1_
|  | bednění svislé nebo šikmé (odkloněné), půdorysně přímé nebo zalomené, stěn základových patek ve volných nebo zapažených jámách, rýhách, šachtách, včetně případných vzpěr, | [23 empty] | SPI |  | bednění svislé nebo šikmé (odkloněné), půdorysně přímé nebo zalomené, stěn základových patek ve volných nebo zapažených jámách, rýhách, šachtách, včetně případných vzpěr,
|  | HP1 - lezecká sestava : | [23 empty] | VV | 0
|  | (0,45+0,45)*2*0,70*4 |  | 5.04 | [21 empty] | VV | 0
|  | HP2 - lanová pyramida - patka A : | [23 empty] | VV | 0
|  | (1,20+1,20)*2*0,80*4 |  | 15.36 | [21 empty] | VV | 0
|  | HP2 - lanová pyramida - patka B : | [23 empty] | VV | 0
|  | (1,00+1,00)*2*0,80 |  | 3.2 | [21 empty] | VV | 0
|  | HP3 - jednomístný kolotoč : | [23 empty] | VV | 0
|  | (0,46+0,46)*2*0,70 |  | 1.288 | [21 empty] | VV | 0
|  | HP4 - pružinové houpadlo : | [23 empty] | VV | 0
|  | (0,60+0,60)*2*0,40 |  | 0.96 | [21 empty] | VV | 0
|  | HP5 - trojmístné pružin. houpadlo : | [23 empty] | VV | 0
|  | (0,60+0,60)*2*0,40 |  | 0.96 | [21 empty] | VV | 0
|  | HP6 - pružinové houpadlo : | [23 empty] | VV | 0
|  | (0,60+0,60)*2*0,40 |  | 0.96 | [21 empty] | VV | 0
|  | HP7 - sestava se skluzavkou - p.A : | [23 empty] | VV | 0
|  | (0,45+0,45)*2*0,50*4 |  | 3.6 | [21 empty] | VV | 0
|  | HP7 - sestava se skluzavkou - p.B : | [23 empty] | VV | 0
|  | (0,40+0,40)*2*0,50*3 |  | 2.4 | [21 empty] | VV | 0
|  | HP7 - sestava se skluzavkou - p.C : | [23 empty] | VV | 0
|  | (0,30+0,50)*2*0,50 |  | 0.8 | [21 empty] | VV | 0
|  | HP8 - houpačka hnízdo : | [23 empty] | VV | 0
|  | (0,50+0,50)*2*0,70*4 |  | 5.6 | [21 empty] | VV | 0
|  | HP9 - pochozí prstenec : | [23 empty] | VV | 0
|  | (0,90+0,60)*2*0,40*2 |  | 2.4 | [21 empty] | VV | 0
|  | HP9 - pochozí prstenec -tlumič : | [23 empty] | VV | 0
|  | (0,30+0,30)*2*0,40*2 |  | 0.96 | [21 empty] | VV | 0
41 | 275351216R00 | Bednění stěn základových patek odstranění | m2 | 43.528 |  | 0 |  | 0 |  | 0 | 21 | 0 | 0 | 0 | 0 | 0 | 801-1 | RTS 17/ I | Indiv | 0.32 | 13.93 |  |  |  |  | POL1_
|  | bednění svislé nebo šikmé (odkloněné), půdorysně přímé nebo zalomené, stěn základových patek ve volných nebo zapažených jámách, rýhách, šachtách, včetně případných vzpěr, | [23 empty] | SPI |  | bednění svislé nebo šikmé (odkloněné), půdorysně přímé nebo zalomené, stěn základových patek ve volných nebo zapažených jámách, rýhách, šachtách, včetně případných vzpěr,
Díl: | 33 | Sloupy a pilíře,stožáry,stojky |  |  |  | 0 |  | 0 |  | 0 |  | 0 |  | 22.86 |  | 0 |  |  |  |  | 62.66 |  |  |  |  | DIL
42 | 274321311R00 | Beton základových pasů železový třídy C 16/20 | m3 | 3.7 |  | 0 |  | 0 |  | 0 | 21 | 0 | 2.525 | 9.34 | 0 | 0 | 801-1 | RTS 17/ I | Indiv | 0.48 | 1.78 |  |  |  |  | POL1_
|  | bez výztuže | [23 empty] | SPI
|  | kolem plochy - kopaný písek : | [23 empty] | VV | 0
|  | 7,40*0,50*1,00 |  | 3.7 | [21 empty] | VV | 0
43 | 274361921RT2 | Výztuž základových pasů ze svařovaných sítí průměr drátu 5 mm, velikost oka 100/100 mm | t | 0.03207 |  | 0 |  | 0 |  | 0 | 21 | 0 | 1.0554 | 0.03 | 0 | 0 | 801-1 | RTS 17/ I | Indiv | 15.231 | 0.49 |  |  |  |  | POL1_
|  | kolem plochy - kopaný písek : | [23 empty] | VV | 0
|  | 7,40*1,20*1,15*3,14*0,001 |  | 0.03207 | [21 empty] | VV | 0
44 | 338920023R00 | Osazení betonové palisády, š. do 20 cm, dl. 120 cm | m | 19.6 |  | 0 |  | 0 |  | 0 | 21 | 0 | 0.315 | 6.17 | 0 | 0 |  | RTS 17/ I | Indiv | 3.0811 | 60.39 |  |  |  |  | POL1_
|  | kolem plochy - kopaný písek : | [23 empty] | VV | 0
|  | 7,40 |  | 7.4 | [21 empty] | VV | 0
|  | kolem plochy - kopaný písek : | [23 empty] | VV | 0
|  | 12,20 |  | 12.2 | [21 empty] | VV | 0
45 | 59228410R | palisáda beton; průřez čtverec; l = 160 mm; š = 160 mm; h = 1 000 mm; barva šedá; odlehčená | kus | 48.48 |  | 0 |  | 0 |  | 0 | 21 | 0 | 0.05 | 2.42 | 0 | 0 | SPCM | RTS 17/ I | Indiv | 0 | 0 |  |  |  |  | POL3_
|  | 48,00*1,01 |  | 48.48 | [21 empty] | VV | 0
46 | 59228411R | palisáda beton; průřez čtverec; l = 160 mm; š = 160 mm; h = 1 200 mm; barva šedá; odlehčená | kus | 77.77 |  | 0 |  | 0 |  | 0 | 21 | 0 | 0.063 | 4.9 | 0 | 0 | SPCM | RTS 17/ I | Indiv | 0 | 0 |  |  |  |  | POL3_
|  | 77,00*1,01 |  | 77.77 | [21 empty] | VV | 0
Díl: | 43 | Schodiště |  |  |  | 0 |  | 0 |  | 0 |  | 0 |  | 7.63 |  | 0 |  |  |  |  | 43.69 |  |  |  |  | DIL
47 | 430321314R00 | Beton schodišťových konstrukcí (stupňů, schodnic, ramen, podest s nosníky) železový třídy C 20/25 | m3 | 2.8125 |  | 0 |  | 0 |  | 0 | 21 | 0 | 2.5251 | 7.1 | 0 | 0 | 801-1 | RTS 17/ I | Indiv | 3.675 | 10.34 |  |  |  |  | POL1_
|  | 02.06 : | [23 empty] | VV | 0
|  | TZ : | [23 empty] | VV | 0
|  | 1,875*1,50 |  | 2.8125 | [21 empty] | VV | 0
48 | 430361921RT2 | Výztuž schodišťových konstrukcí (stupňů, schodnic, ramen, podest s nosníky) ze svařovaných sítí průměr drátu 5 mm, velikost oka 100/100 mm | t | 0.03792 |  | 0 |  | 0 |  | 0 | 21 | 0 | 1.0584 | 0.04 | 0 | 0 | 801-1 | RTS 17/ I | Indiv | 22.8165 | 0.87 |  |  |  |  | POL1_
|  | 10,50*1,15*3,14*0,001 |  | 0.03792 | [21 empty] | VV | 0
49 | 433351131R00 | Bednění schodnic přímočarých zřízení | m2 | 5 |  | 0 |  | 0 |  | 0 | 21 | 0 | 0.0324 | 0.16 | 0 | 0 | 801-1 | RTS 17/ I | Indiv | 2.31 | 11.55 |  |  |  |  | POL1_
|  | včetně podpěrné konstrukce do výšky 4 m, | [23 empty] | SPI
|  | s pomocným lešením o výšce podlahy do 1900 mm a pro zatížení do 1,5 kPa, | [23 empty] | POP
|  | 5,00 |  | 5 | [21 empty] | VV | 0
50 | 433351132R00 | Bednění schodnic přímočarých odstranění | m2 | 5 |  | 0 |  | 0 |  | 0 | 21 | 0 | 0 | 0 | 0 | 0 | 801-1 | RTS 17/ I | Indiv | 0.385 | 1.93 |  |  |  |  | POL1_
|  | včetně podpěrné konstrukce do výšky 4 m, | [23 empty] | SPI
51 | 434311115R00 | Stupně dusané z betonu z betonu C 20/25 | m | 1.0267 |  | 0 |  | 0 |  | 0 | 21 | 0 | 0.11373 | 0.12 | 0 | 0 | 801-1 | RTS 17/ I | Indiv | 0.5685 | 0.58 |  |  |  |  | POL1_
|  | na terén nebo na desku z betonu prostého nebo prokládaného kamenem, bez potěru, se zahlazením povrchu, | [23 empty] | SPI
|  | 02.06 : | [23 empty] | VV | 0
|  | TZ : | [23 empty] | VV | 0
|  | 1,50*0,135*0,39*13 |  | 1.0267 | [21 empty] | VV | 0
52 | 434351141R00 | Bednění stupňů betonovaných na podstupňové desce nebo na terénu přímočarých zřízení | m2 | 10.2375 |  | 0 |  | 0 |  | 0 | 21 | 0 | 0.02003 | 0.21 | 0 | 0 | 801-1 | RTS 17/ I | Indiv | 1.5396 | 15.76 |  |  |  |  | POL1_
|  | 02.06 : | [23 empty] | VV | 0
|  | TZ : | [23 empty] | VV | 0
|  | 1,50*(0,135+0,39)*13 |  | 10.2375 | [21 empty] | VV | 0
53 | 434351142R00 | Bednění stupňů betonovaných na podstupňové desce nebo na terénu přímočarých odstranění | m2 | 10.2375 |  | 0 |  | 0 |  | 0 | 21 | 0 | 0 | 0 | 0 | 0 | 801-1 | RTS 17/ I | Indiv | 0.26 | 2.66 |  |  |  |  | POL1_
Díl: | 56 | Podkladní vrstvy komunikací a zpevněných ploch |  |  |  | 0 |  | 0 |  | 0 |  | 0 |  | 2608.68 |  | 0 |  |  |  |  | 187.15 |  |  |  |  | DIL
54 | 564281111R00 | Podklad nebo podsyp ze štěrkopísku tloušťka po zhutnění 300 mm | m2 | 165 |  | 0 |  | 0 |  | 0 | 21 | 0 | 0.60721 | 100.19 | 0 | 0 | 822-1 | RTS 17/ I | Indiv | 0.023 | 3.8 |  |  |  |  | POL1_
|  | s rozprostřením, vlhčením a zhutněním | [23 empty] | SPI
|  | DTK fr.4-8 mm | [23 empty] | POP
|  | plocha HDK : | [23 empty] | VV | 0
|  | 165,00 |  | 165 | [21 empty] | VV | 0
55 | 564761111R00 | Podklad nebo kryt z kameniva hrubého drceného tloušťka po zhutnění 200 mm | m2 | 165 |  | 0 |  | 0 |  | 0 | 21 | 0 | 0.38625 | 63.73 | 0 | 0 | 822-1 | RTS 17/ I | Indiv | 0.028 | 4.62 |  |  |  |  | POL1_
|  | velikost 32 - 63 mm s rozprostřením a zhutněním | [23 empty] | SPI
|  | fr.22-63 | [23 empty] | POP
|  | plocha HDK : | [23 empty] | VV | 0
|  | 165,00 |  | 165 | [21 empty] | VV | 0
56 | 564801111R00 | Podklad ze štěrkodrti s rozprostřením a zhutněním tloušťka po zhutnění 30 mm | m2 | 267 |  | 0 |  | 0 |  | 0 | 21 | 0 | 0.06615 | 17.66 | 0 | 0 | 822-1 | RTS 17/ I | Indiv | 0.025 | 6.68 |  |  |  |  | POL1_
|  | 02.09 : | [23 empty] | VV | 0
|  | litá pryž : | [23 empty] | VV | 0
|  | 267,00 |  | 267 | [21 empty] | VV | 0
57 | 564851111R00 | Podklad ze štěrkodrti s rozprostřením a zhutněním tloušťka po zhutnění 150 mm | m2 | 902.475 |  | 0 |  | 0 |  | 0 | 21 | 0 | 0.33075 | 298.49 | 0 | 0 | 822-1 | RTS 17/ I | Indiv | 0.026 | 23.46 |  |  |  |  | POL1_
|  | 02.06, 02.07 : | [23 empty] | VV | 0
|  | chodník 200/200 : | [23 empty] | VV | 0
|  | 809,00*1,05 |  | 849.45 | [21 empty] | VV | 0
|  | var.pás : | [23 empty] | VV | 0
|  | 50,50*1,05 |  | 53.025 | [21 empty] | VV | 0
58 | 564851114R00 | Podklad ze štěrkodrti s rozprostřením a zhutněním tloušťka po zhutnění 180 mm | m2 | 458.85 |  | 0 |  | 0 |  | 0 | 21 | 0 | 0.3969 | 182.12 | 0 | 0 | 822-1 | RTS 17/ I | Indiv | 0.026 | 11.93 |  |  |  |  | POL1_
|  | 02.09, 02.12 : | [23 empty] | VV | 0
|  | záliv pro lavičky : | [23 empty] | VV | 0
|  | 170,00*1,05 |  | 178.5 | [21 empty] | VV | 0
|  | litá pryž : | [23 empty] | VV | 0
|  | 267,00*1,05 |  | 280.35 | [21 empty] | VV | 0
59 | 564861111R00 | Podklad ze štěrkodrti s rozprostřením a zhutněním tloušťka po zhutnění 200 mm | m2 | 3616.2 |  | 0 |  | 0 |  | 0 | 21 | 0 | 0.441 | 1594.74 | 0 | 0 | 822-1 | RTS 17/ I | Indiv | 0.029 | 104.87 |  |  |  |  | POL1_
|  | 02.06, 02.07 : | [23 empty] | VV | 0
|  | asf.komunikace : | [23 empty] | VV | 0
|  | celá konstrukce : | [23 empty] | VV | 0
|  | 559,50*1,05 |  | 587.475 | [21 empty] | VV | 0
|  | chodník 200/100 : | [23 empty] | VV | 0
|  | 1880,00*1,05 |  | 1974 | [21 empty] | VV | 0
|  | chodník 200/200 : | [23 empty] | VV | 0
|  | 809,00*1,05 |  | 849.45 | [21 empty] | VV | 0
|  | var.pás : | [23 empty] | VV | 0
|  | 50,50*1,05 |  | 53.025 | [21 empty] | VV | 0
|  | odseky : | [23 empty] | VV | 0
|  | 81,00*1,05 |  | 85.05 | [21 empty] | VV | 0
|  | předláždění : | [23 empty] | VV | 0
|  | 64,00*1,05 |  | 67.2 | [21 empty] | VV | 0
60 | 564861112R00 | Podklad ze štěrkodrti s rozprostřením a zhutněním tloušťka po zhutnění 210 mm | m2 | 536.55 |  | 0 |  | 0 |  | 0 | 21 | 0 | 0.46305 | 248.45 | 0 | 0 | 822-1 | RTS 17/ I | Indiv | 0.029 | 15.56 |  |  |  |  | POL1_
|  | 02.13 : | [23 empty] | VV | 0
|  | chodník 600/600 : | [23 empty] | VV | 0
|  | 499,50*1,05 |  | 524.475 | [21 empty] | VV | 0
|  | 11,50*1,05 |  | 12.075 | [21 empty] | VV | 0
61 | 565151211RT2 | Podklad z kameniva obaleného asfaltem v pruhu šířky přes 3 m, třídy 1, tloušťka po zhutnění 70 mm | m2 | 559.5 |  | 0 |  | 0 |  | 0 | 21 | 0 | 0.18463 | 103.3 | 0 | 0 | 822-1 | RTS 17/ I | Indiv | 0.029 | 16.23 |  |  |  |  | POL1_
|  | s rozprostřením a zhutněním | [23 empty] | SPI
|  | 02.06 : | [23 empty] | VV | 0
|  | asf.komunikace : | [23 empty] | VV | 0
|  | celá konstrukce : | [23 empty] | VV | 0
|  | 559,50 |  | 559.5 | [21 empty] | VV | 0
62 | 565211111T00 | Podklad ze štěrku částečně zpev.cementem, ŠCM tl.150 mm | m2 | 729.5 |  | 0 |  | 0 |  | 0 | 21 | 0 | 0 | 0 | 0 | 0 |  | Vlastní | Indiv | 0 | 0 |  |  |  |  | POL1_
|  | 02.06, 02.12 : | [23 empty] | VV | 0
|  | asf.komunikace : | [23 empty] | VV | 0
|  | celá konstrukce : | [23 empty] | VV | 0
|  | 559,50 |  | 559.5 | [21 empty] | VV | 0
|  | záliv pro lavičky : | [23 empty] | VV | 0
|  | 170,00 |  | 170 | [21 empty] | VV | 0
Díl: | 57 | Kryty štěrkových a živičných komunikací |  |  |  | 0 |  | 0 |  | 0 |  | 0 |  | 149.11 |  | 0 |  |  |  |  | 86.56 |  |  |  |  | DIL
63 | 573111113R00 | Postřik živičný infiltrační s posypem kamenivem v množství 1,5 kg/m2 | m2 | 559.5 |  | 0 |  | 0 |  | 0 | 21 | 0 | 0.00652 | 3.65 | 0 | 0 | 822-1 | RTS 17/ I | Indiv | 0.004 | 2.24 |  |  |  |  | POL1_
|  | z asfaltu silničního | [23 empty] | SPI
|  | 02.06 : | [23 empty] | VV | 0
|  | asf.komunikace : | [23 empty] | VV | 0
|  | celá konstrukce : | [23 empty] | VV | 0
|  | 559,50 |  | 559.5 | [21 empty] | VV | 0
64 | 573231110R00 | Postřik živičný spojovací bez posypu kamenivem z emulze, v množství od 0,3 do 0,5 kg/m2 | m2 | 1139.5 |  | 0 |  | 0 |  | 0 | 21 | 0 | 0.0005 | 0.57 | 0 | 0 | 822-1 | RTS 17/ I | Indiv | 0.002 | 2.28 |  |  |  |  | POL1_
|  | 02.06 : | [23 empty] | VV | 0
|  | asf.komunikace : | [23 empty] | VV | 0
|  | celá konstrukce : | [23 empty] | VV | 0
|  | 559,50 |  | 559.5 | [21 empty] | VV | 0
|  | jen kryt : | [23 empty] | VV | 0
|  | 580,00 |  | 580 | [21 empty] | VV | 0
65 | 577141312R00 | Beton asfaltový s rozprostřením a zhutněním v pruhu šířky do 3 m, ACO 8 nebo ACO 11 nebo ACO 16, tloušťky 50 mm, plochy přes 1000 m2 | m2 | 1139.5 |  | 0 |  | 0 |  | 0 | 21 | 0 | 0.12715 | 144.89 | 0 | 0 | 822-1 | RTS 17/ I | Indiv | 0.072 | 82.04 |  |  |  |  | POL1_
|  | 02.06 : | [23 empty] | VV | 0
|  | asf.komunikace : | [23 empty] | VV | 0
|  | celá konstrukce : | [23 empty] | VV | 0
|  | 559,50 |  | 559.5 | [21 empty] | VV | 0
|  | jen kryt : | [23 empty] | VV | 0
|  | 580,00 |  | 580 | [21 empty] | VV | 0
Díl: | 58 | Pryžové kryty |  |  |  | 0 |  | 0 |  | 0 |  | 0 |  | 2.58 |  | 0 |  |  |  |  | 9.25 |  |  |  |  | DIL
66 | 589651111T01 | Kryt sportovních ploch Pryžový povrch tl. 90 mm (80 mm SBR + 10 mm EPDM), dodávka a montáž | m2 | 38.5 |  | 0 |  | 0 |  | 0 | 21 | 0 | 0.01 | 0.39 | 0 | 0 | 823-1 | Vlastní | Indiv | 0.036 | 1.39 |  |  |  |  | POL1_
|  | 02.09 : | [23 empty] | VV | 0
|  | 38,50 |  | 38.5 | [21 empty] | VV | 0
67 | 589651111T02 | Pryžový povrch tl. 70 mm (60 mm SBR + 10 mm EPDM), dodávka a montáž | m2 | 97 |  | 0 |  | 0 |  | 0 | 21 | 0 | 0.01 | 0.97 | 0 | 0 |  | Vlastní | Indiv | 0.036 | 3.49 |  |  |  |  | POL1_
68 | 589651111T03 | Pryžový povrch tl. 35 mm (250 mm SBR + 10 mm EPDM), dodávka a montáž | m2 | 121.5 |  | 0 |  | 0 |  | 0 | 21 | 0 | 0.01 | 1.22 | 0 | 0 |  | Vlastní | Indiv | 0.036 | 4.37 |  |  |  |  | POL1_
|  | 97,00+24,50 |  | 121.5 | [21 empty] | VV | 0
Díl: | 59 | Dlažby a předlažby komunikací |  |  |  | 0 |  | 0 |  | 0 |  | 0 |  | 881.24 |  | 0 |  |  |  |  | 1837.57 |  |  |  |  | DIL
69 | 591211111R00 | Kladení dlažby z kostek drobných z kamene, do lože z kameniva těženého tloušťky 50 mm | m2 | 170 |  | 0 |  | 0 |  | 0 | 21 | 0 | 0.11 | 18.7 | 0 | 0 | 822-1 | RTS 17/ I | Indiv | 0.759 | 129.03 |  |  |  |  | POL1_
|  | s provedením lože do 50 mm, s vyplněním spár, s dvojím beraněním a se smetením přebytečného materiálu na krajnici | [23 empty] | SPI
|  | 02.12 : | [23 empty] | VV | 0
|  | záliv pro lavičky : | [23 empty] | VV | 0
|  | 170,00 |  | 170 | [21 empty] | VV | 0
70 | 594111111R00 | Dlažba nebo přídlažba z lomového kamene do lože z kameniva těženého tloušťky 50 mm, včetně dodávky kamene tloušťky 20cm, třídy 1 | m2 | 81 |  | 0 |  | 0 |  | 0 | 21 | 0 | 0.54 | 43.74 | 0 | 0 | 822-1 | RTS 17/ I | Indiv | 0.672 | 54.43 |  |  |  |  | POL1_
|  | lomařsky upraveného rigolového, bez vyplnění spár v ploše vodorovné nebo ve sklonu, s provedením lože tl. 50 mm | [23 empty] | SPI
|  | 02.07 : | [23 empty] | VV | 0
|  | odseky : | [23 empty] | VV | 0
|  | 81,00 |  | 81 | [21 empty] | VV | 0
71 | 596215040R00 | Kladení zámkové dlažby do drtě tloušťka dlažby 80 mm, tloušťka lože 40 mm | m2 | 2739.5 |  | 0 |  | 0 |  | 0 | 21 | 0 | 0.0739 | 202.45 | 0 | 0 | 822-1 | RTS 17/ I | Indiv | 0.478 | 1309.48 |  |  |  |  | POL1_
|  | s provedením lože z kameniva drceného, s vyplněním spár, s dvojitým hutněním a se smetením přebytečného materiálu na krajnici. S dodáním hmot pro lože a výplň spár. | [23 empty] | SPI |  | s provedením lože z kameniva drceného, s vyplněním spár, s dvojitým hutněním a se smetením přebytečného materiálu na krajnici. S dodáním hmot pro lože a výplň spár.
|  | 02.06, 02.07 : | [23 empty] | VV | 0
|  | chodník 200/100 : | [23 empty] | VV | 0
|  | 1880,00 |  | 1880 | [21 empty] | VV | 0
|  | chodník 200/200 : | [23 empty] | VV | 0
|  | 809,00 |  | 809 | [21 empty] | VV | 0
|  | var.pás : | [23 empty] | VV | 0
|  | 50,50 |  | 50.5 | [21 empty] | VV | 0
72 | 596291113R00 | Řezání zámkové dlažby tloušťky 80 mm | m | 300 |  | 0 |  | 0 |  | 0 | 21 | 0 | 0.00036 | 0.11 | 0 | 0 | 822-1 | RTS 17/ I | Indiv | 0.43 | 129 |  |  |  |  | POL1_
|  | vč.jiných dlažeb | [23 empty] | POP
|  | odhad : | [23 empty] | VV | 0
|  | 300,00 |  | 300 | [21 empty] | VV | 0
73 | 596811111R00 | Kladení dlažby z betonových nebo kameninových dlaždic do lože z kameniva těženého tloušťky do 30 mm | m2 | 575 |  | 0 |  | 0 |  | 0 | 21 | 0 | 0.072 | 41.4 | 0 | 0 | 822-1 | RTS 17/ I | Indiv | 0.375 | 215.63 |  |  |  |  | POL1_
|  | komunikací pro pěší do velikosti dlaždic 0,25 m2 s provedením lože do tl. 30 mm, s vyplněním spár a se smetením přebytečného materiálu na vzdálenost do 3 m | [23 empty] | SPI |  | komunikací pro pěší do velikosti dlaždic 0,25 m2 s provedením lože do tl. 30 mm, s vyplněním spár a se smetením přebytečného materiálu na vzdálenost do 3 m
|  | 02.13 : | [23 empty] | VV | 0
|  | chodník 600/600 : | [23 empty] | VV | 0
|  | 499,50 |  | 499.5 | [21 empty] | VV | 0
|  | 11,50 |  | 11.5 | [21 empty] | VV | 0
|  | předláždění : | [23 empty] | VV | 0
|  | 64,00 |  | 64 | [21 empty] | VV | 0
74 | 58380120.AR | kostka dlažební materiálová skupina I/2 (žula); tř. I.; 8/10 cm | m2 | 171.7 |  | 0 |  | 0 |  | 0 | 21 | 0 | 0.2 | 34.34 | 0 | 0 | SPCM | RTS 17/ I | Indiv | 0 | 0 |  |  |  |  | POL3_
|  | 170,00*1,01 |  | 171.7 | [21 empty] | VV | 0
75 | 58384917T | Nepravidelné odseky tl.40-80 mm, žula | m2 | 81.81 |  | 0 |  | 0 |  | 0 | 21 | 0 | 0.065 | 5.32 | 0 | 0 |  | Vlastní | Indiv | 0 | 0 |  |  |  |  | POL3_
|  | 81,00*1,01 |  | 81.81 | [21 empty] | VV | 0
76 | 592451158T | dlažba betonová dvouvrstvá, skladebná; obdélník; dlaždice pro nevidomé; antracit, l = 200 mm; š = 100 mm; tl. 80,0 mm | m2 | 52.015 |  | 0 |  | 0 |  | 0 | 21 | 0 | 0.17824 | 9.27 | 0 | 0 |  | Vlastní | Indiv | 0 | 0 |  |  |  |  | POL3_
|  | 50,50*1,03 |  | 52.015 | [21 empty] | VV | 0
77 | 592451170R | dlažba betonová dvouvrstvá; obdélník; šedá; l = 200 mm; š = 100 mm; tl. 80,0 mm | m2 | 1898.8 |  | 0 |  | 0 |  | 0 | 21 | 0 | 0.17245 | 327.45 | 0 | 0 | SPCM | RTS 17/ I | Indiv | 0 | 0 |  |  |  |  | POL3_
|  | 1880,00*1,01 |  | 1898.8 | [21 empty] | VV | 0
78 | 5924511910R | dlažba betonová dvouvrstvá; čtverec; šedá; l = 200 mm; š = 200 mm; tl. 80,0 mm | m2 | 802.95 |  | 0 |  | 0 |  | 0 | 21 | 0 | 0.175 | 140.52 | 0 | 0 | SPCM | RTS 17/ I | Indiv | 0 | 0 |  |  |  |  | POL3_
|  | 795,00*1,01 |  | 802.95 | [21 empty] | VV | 0
79 | 59245601T | dlažba betonová jednovrstvá; čtverec; šedá; l = 600 mm; š = 600 mm; tl. 50,0 mm, s mikrofazetou, povrch tryskaný | m2 | 524.475 |  | 0 |  | 0 |  | 0 | 21 | 0 | 0.108 | 56.64 | 0 | 0 |  | Vlastní | Indiv | 0 | 0 |  |  |  |  | POL3_
|  | prořez 5,0% : | [23 empty] | VV | 0
|  | 499,50*1,05 |  | 524.475 | [21 empty] | VV | 0
80 | 59245601T2 | dlažba betonová jednovrstvá; čtverec; tmavě šedá/černá; l = 600 mm; š = 600 mm; tl. 50,0 mm, s mikrofazetou, povrch tryskaný | m2 | 12.075 |  | 0 |  | 0 |  | 0 | 21 | 0 | 0.108 | 1.3 | 0 | 0 |  | Vlastní | Indiv | 0 | 0 |  |  |  |  | POL3_
|  | 11,50*1,05 |  | 12.075 | [21 empty] | VV | 0
Díl: | 63 | Podlahy a podlahové konstrukce |  |  |  | 0 |  | 0 |  | 0 |  | 0 |  | 0.57 |  | 0 |  |  |  |  | 11.32 |  |  |  |  | DIL
81 | 632456221R00 | Potěr pískocementový stupňů a schodnic hlazený ocelovým hladítkem o tloušťce 20 mm | m2 | 10.2375 |  | 0 |  | 0 |  | 0 | 21 | 0 | 0.05577 | 0.57 | 0 | 0 | 801-1 | RTS 17/ I | Indiv | 1.106 | 11.32 |  |  |  |  | POL1_
|  | potěr pískocementový stupňů a schodnic (600 kg/m3) | [23 empty] | SPI
|  | 02.06 : | [23 empty] | VV | 0
|  | schodiště : | [23 empty] | VV | 0
|  | 1,50*(0,135+0,39)*13 |  | 10.2375 | [21 empty] | VV | 0
Díl: | 87 | Potrubí z trub z plastických hmot |  |  |  | 0 |  | 0 |  | 0 |  | 0 |  | 20.55 |  | 0 |  |  |  |  | 1.52 |  |  |  |  | DIL
82 | 817314111R00 | Montáž betonových útesů s hrdlem DN 150 mm | kus | 1 |  | 0 |  | 0 |  | 0 | 21 | 0 | 0.00273 | 0 | 0 | 0 | 827-1 | RTS 17/ I | Indiv | 1.516 | 1.52 |  |  |  |  | POL1_
|  | na potrubí betonovém a železobetonovém, odsekání betonových trub na útesy a vysekání otvorů v betonových nebo železobetonových troubách, | [23 empty] | SPI
|  | napojení do stáv.šachty | [23 empty] | POP
83 | 831350113RAF | Kanalizační přípojka D 160 mm, rýha 900x2000 mm | m | 35 |  | 0 |  | 0 |  | 0 | 21 | 0 | 0.58717 | 20.55 | 0 | 0 | AP-HSV | RTS 17/ I | Indiv | 0 | 0 |  |  |  |  | POL2_
|  | přípojky : | [23 empty] | VV | 0
|  | 12,00 |  | 12 | [21 empty] | VV | 0
|  | přípojky nová poloha : | [23 empty] | VV | 0
|  | 14,00 |  | 14 | [21 empty] | VV | 0
|  | stáv.rek.vpustě : | [23 empty] | VV | 0
|  | 9,00 |  | 9 | [21 empty] | VV | 0
Díl: | 89 | Ostatní konstrukce na trubním vedení |  |  |  | 0 |  | 0 |  | 0 |  | 0 |  | 27.56 |  | 0 |  |  |  |  | 72.9 |  |  |  |  | DIL
84 | 895941311RT2 | Zřízení vpusti kanalizační uliční z betonových dílců včetně dodávky dílců pro uliční vpusti TBV pro typ UVB-50 | kus | 8 |  | 0 |  | 0 |  | 0 | 21 | 0 | 3.0597 | 24.48 | 0 | 0 | 827-1 | RTS 17/ I | Indiv | 5.024 | 40.19 |  |  |  |  | POL1_
|  | včetně zřízení lože ze štěrkopísku, | [23 empty] | SPI
|  | TZ : | [23 empty] | VV | 0
|  | 1,00 |  | 1 | [21 empty] | VV | 0
|  | nová poloha : | [23 empty] | VV | 0
|  | 7,00 |  | 7 | [21 empty] | VV | 0
85 | 899231111R00 | Výšková úprava uličního vstupu nebo vpustě do 20 cm zvýšením mříže | kus | 5 |  | 0 |  | 0 |  | 0 | 21 | 0 | 0.43382 | 2.17 | 0 | 0 | 822-1 | RTS 17/ I | Indiv | 3.839 | 19.2 |  |  |  |  | POL1_
|  | odbouráním dosavadního krytu, podkladu, nadezdívky nebo prstence s odklizením vybouraných hmot do 3 m, zarovnání plochy nadezdívky cementovou maltou, podbetonování nebo podezdění rámu, odstranění a znovuosazení rámu, poklopu, mříže, krycího hrnce nebo hydrantu, úpravy a doplnění krytu popř. podkladu vozovky v místě provedené výškové úpravy, | [23 empty] | SPI |  | odbouráním dosavadního krytu, podkladu, nadezdívky nebo prstence s odklizením vybouraných hmot do 3 m, zarovnání plochy nadezdívky cementovou maltou, podbetonování nebo podezdění rámu, odstranění a znovuosazení rámu, poklopu, mříže, krycího hrnce nebo hydrantu, úpravy a doplnění krytu popř. podkladu vozovky v místě provedené výškové úpravy,
86 | 899203111RT3 | Osazení mříží litinových včetně dodání mříže 500 x 500 mm, únosnost D400 | kus | 8 |  | 0 |  | 0 |  | 0 | 21 | 0 | 0.11436 | 0.91 | 0 | 0 | 827-1 | RTS 17/ I | Indiv | 1.689 | 13.51 |  |  |  |  | POL1_
|  | včetně rámů a košů na bahno, | [23 empty] | SPI
87 | 89001 | Rekonstrukce stáv.ul.vpusti se zaústěním do žebra | kus | 9 |  | 0 |  | 0 |  | 0 | 21 | 0 | 0 | 0 | 0 | 0 |  | Vlastní | Indiv | 0 | 0 |  |  |  |  | POL1_
Díl: | 91 | Doplňující práce na komunikaci |  |  |  | 0 |  | 0 |  | 0 |  | 0 |  | 517.78 |  | 0 |  |  |  |  | 627.51 |  |  |  |  | DIL
88 | 914001121RT6 | Osazení a montáž svislých dopravních značek sloupek, do betonového základu a AL patky, včetně dodávky sloupku a značky | kus | 15 |  | 0 |  | 0 |  | 0 | 21 | 0 | 0.1176 | 1.76 | 0 | 0 | 822-1 | RTS 17/ I | Indiv | 0.918 | 13.77 |  |  |  |  | POL1_
89 | 914001125R00 | Osazení a montáž svislých dopravních značek značka, na sloupek,sloup, konzolu nebo objekt, | kus | 26 |  | 0 |  | 0 |  | 0 | 21 | 0 | 0 | 0 | 0 | 0 | 822-1 | RTS 17/ I | Indiv | 0.2 | 5.2 |  |  |  |  | POL1_
90 | 915712112R00 | Vodorovné značení krytů silnovrstvé, vodicích proužků šířky 250 mm | m | 220 |  | 0 |  | 0 |  | 0 | 21 | 0 | 0.00074 | 0.16 | 0 | 0 | 822-1 | RTS 17/ I | Indiv | 0.08 | 17.6 |  |  |  |  | POL1_
|  | žlutá | [23 empty] | POP
91 | 915721112R00 | Vodorovné značení krytů silnovrstvé, stopčar, zeber, stínů, šipek, nápisů, přechodů apod. | m2 | 45 |  | 0 |  | 0 |  | 0 | 21 | 0 | 0.00289 | 0.13 | 0 | 0 | 822-1 | RTS 17/ I | Indiv | 0.3 | 13.5 |  |  |  |  | POL1_
92 | 915791111R00 | Předznačení pro vodorovné značení pro dělící čáry, vodící proužky | m | 220 |  | 0 |  | 0 |  | 0 | 21 | 0 | 0 | 0 | 0 | 0 | 822-1 | RTS 17/ I | Indiv | 0.012 | 2.64 |  |  |  |  | POL1_
|  | stříkané barvou nebo prováděné z nátěrových hmot | [23 empty] | SPI
93 | 915791112R00 | Předznačení pro vodorovné značení pro stopčáry, zebry,stíny, šipky, nápisy, přechody | m2 | 45 |  | 0 |  | 0 |  | 0 | 21 | 0 | 0 | 0 | 0 | 0 | 822-1 | RTS 17/ I | Indiv | 0.125 | 5.63 |  |  |  |  | POL1_
|  | stříkané barvou nebo prováděné z nátěrových hmot | [23 empty] | SPI
94 | 916261111RT1 | Osazení silniční obruby z dlažebních kostek včetně dodávky dlažebních kostek z kostek drobných 120 mm, s boční opěrou z betonu prostého, do lože z betonu prostého C 12/15 | m | 1731.5 |  | 0 |  | 0 |  | 0 | 21 | 0 | 0.12471 | 215.94 | 0 | 0 | 822-1 | RTS 17/ I | Indiv | 0.119 | 206.05 |  |  |  |  | POL1_
|  | v jedné řadě, se zřízením lože tl. 5 až 10 cm, s vyplněním a zatřením spár cementovou maltou | [23 empty] | SPI
|  | TZ : | [23 empty] | VV | 0
|  | jednořádek : | [23 empty] | VV | 0
|  | 1055,50 |  | 1055.5 | [21 empty] | VV | 0
|  | dvouřádek : | [23 empty] | VV | 0
|  | 338,00*2 |  | 676 | [21 empty] | VV | 0
95 | 917862111RT5 | Osazení silničního nebo chodníkového obrubníku včetně dodávky betonovéího obrubníku rozměru 1000/100/250 mm, stojatého, s boční opěrou z betonu prostého, do lože z betonu prostého C 12/15 | m | 1287 |  | 0 |  | 0 |  | 0 | 21 | 0 | 0.22133 | 284.85 | 0 | 0 | 822-1 | RTS 17/ I | Indiv | 0.272 | 350.06 |  |  |  |  | POL1_
|  | S dodáním hmot pro lože tl. 80-100 mm. | [23 empty] | SPI
|  | TZ : | [23 empty] | VV | 0
|  | 1287,00 |  | 1287 | [21 empty] | VV | 0
96 | 917862111RT8 | Osazení silničního nebo chodníkového obrubníku včetně dodávky betonovéího obrubníku rozměru 1000/150/300 mm, stojatého, s boční opěrou z betonu prostého, do lože z betonu prostého C 12/15 | m | 48 |  | 0 |  | 0 |  | 0 | 21 | 0 | 0.30847 | 14.81 | 0 | 0 | 822-1 | RTS 17/ I | Indiv | 0.272 | 13.06 |  |  |  |  | POL1_
|  | S dodáním hmot pro lože tl. 80-100 mm. | [23 empty] | SPI
|  | TZ : | [23 empty] | VV | 0
|  | 48,00 |  | 48 | [21 empty] | VV | 0
97 | 40444984.T | Značka dopravní svislá | kus | 26.26 |  | 0 |  | 0 |  | 0 | 21 | 0 | 0.0051 | 0.13 | 0 | 0 |  | Vlastní | Indiv | 0 | 0 |  |  |  |  | POL3_
|  | 26,00*1,01 |  | 26.26 | [21 empty] | VV | 0
Díl: | 96 | Bourání konstrukcí |  |  |  | 0 |  | 0 |  | 0 |  | 0 |  | 0 |  | 0 |  |  |  |  | 7.36 |  |  |  |  | DIL
98 | 979054441R00 | Očištění vybouraných obrubníků, dlaždic dlaždic, desek nebo tvarovek s původním vyplněním spár kamenivem těženým | m2 | 64 |  | 0 |  | 0 |  | 0 | 21 | 0 | 0 | 0 | 0 | 0 | 822-1 | RTS 17/ I | Indiv | 0.115 | 7.36 |  |  |  |  | POL1_
|  | krajníků, desek nebo panelů od spojovacího materiálu s odklizením a uložením očištěných hmot a spojovacího materiálu na skládku na vzdálenost do 10 m | [23 empty] | SPI |  | krajníků, desek nebo panelů od spojovacího materiálu s odklizením a uložením očištěných hmot a spojovacího materiálu na skládku na vzdálenost do 10 m
|  | TZ : | [23 empty] | VV | 0
|  | předláždění : | [23 empty] | VV | 0
|  | 64,00 |  | 64 | [21 empty] | VV | 0
Díl: | 99 | Staveništní přesun hmot |  |  |  | 0 |  | 0 |  | 0 |  | 0 |  | 0 |  | 0 |  |  |  |  | 2078.28 |  |  |  |  | DIL
99 | 998223011R00 | Přesun hmot pozemních komunikací, kryt dlážděný jakékoliv délky objektu | t | 5328.9319 |  | 0 |  | 0 |  | 0 | 21 | 0 | 0 | 0 | 0 | 0 | 822-1 | RTS 17/ I | Indiv | 0.39 | 2078.28 |  |  |  |  | POL7_
|  | vodorovně do 200 m | [23 empty] | SPI
|  | Hmotnosti z položek s pořadovými čísly: : | [23 empty] | VV | 0
|  | 18,19,29,30,31,32,33,34,35,36,37,38,39,40,42,43,44,45,46,47,48,49,51,52,54,55,56,57,58,59,60,61,63, : | [23 empty] | VV | 0
|  | 64,65,66,67,68,69,70,71,72,73,74,75,76,77,78,79,80,81,82,84,85,86,88,90,91,94,95,96,97, : | [23 empty] | VV | 0
|  | Součet: : 5328,93187 |  | 5328.9319 | [21 empty] | VV | 0
Díl: | 711 | Izolace proti vodě |  |  |  | 0 |  | 0 |  | 0 |  | 0 |  | 0.05 |  | 0 |  |  |  |  | 25.75 |  |  |  |  | DIL
100 | 711482020RZ1 | Izolace proti tlakové vodě profilovanými fóliemi svislá, napojení s přesahem, tloušťka s nopy 8 mm | m2 | 75.5 |  | 0 |  | 0 |  | 0 | 21 | 0 | 0.00071 | 0.05 | 0 | 0 | 800-711 | RTS 17/ I | Indiv | 0.34 | 25.67 |  |  |  |  | POL1_
|  | včetně dodávky fólie a doplňků, | [23 empty] | SPI
101 | 998711101R00 | Přesun hmot pro izolace proti vodě svisle do 6 m | t | 0.0536 |  | 0 |  | 0 |  | 0 | 21 | 0 | 0 | 0 | 0 | 0 | 800-711 | RTS 17/ I | Indiv | 1.567 | 0.08 |  |  |  |  | POL7_
|  | 50 m vodorovně měřeno od těžiště půdorysné plochy skládky do těžiště půdorysné plochy objektu | [23 empty] | SPI
|  | Hmotnosti z položek s pořadovými čísly: : | [23 empty] | VV | 0
|  | 100, : | [23 empty] | VV | 0
|  | Součet: : 0,05360 |  | 0.0536 | [21 empty] | VV | 0
[24 empty] | 15 | 21
| Celkem |  |  |  |  | 0 | [17 empty] | 0 | 0 | SUM
JKSO:
| 822.59 | plochy charakteru pozemních komunikací ostatní | [23 empty] | JKSO
| 4966 m2 | kryt (materiál konstrukce krytu) dlážděný | [23 empty] | JKSOChar
|  | rekonstrukce a modernizace objektu s rozšířením | [23 empty] | JKSOAkce
END

## SO 03 01 Pol
Položkový soupis prací a dodávek | [25 empty] | #TypZaznamu#
S: | 17035 | Regenerace panelového sídliště – Bruntál – sídliště Květná – II. etapa | [23 empty] | STA
O: | SO 03 | Veřejné osvětlení | [20 empty] | STA |  |  | OBJ
R: | 01 | Stavební rozpočet | [23 empty] | ROZ
P.č. | Číslo položky | Název položky | MJ | množství | cena / MJ | Celkem | Dodávka | Dodávka celk. | Montáž | Montáž celk. | DPH | cena s DPH | hmotnost / MJ | hmotnost celk.(t) | dem. hmotnost / MJ | dem. hmotnost celk.(t) | Ceník | Cen. soustava / platnost | Cenová úroveň | Nhod / MJ | Nhod celk. | Dodavatel
Díl: | M21 | Elektromontáže |  |  |  | 0 |  | 0 |  | 0 |  | 0 |  | 0 |  | 0 |  |  |  |  | 0 |  |  |  |  | DIL
1 | Pol__1 | KABEL SILOVÝ,IZOLACE PVC CYKY 4x16 mm2 | m | 780 |  | 0 |  | 0 |  | 0 | 21 | 0 | 0 | 0 | 0 | 0 |  | Vlastní | Indiv | 0 | 0 |  |  |  |  | POL1_
2 | Pol__2 | KABEL SILOVÝ,IZOLACE PVC CYKY 3x1.5 mm2 | m | 200 |  | 0 |  | 0 |  | 0 | 21 | 0 | 0 | 0 | 0 | 0 |  | Vlastní | Indiv | 0 | 0 |  |  |  |  | POL1_
3 | Pol__3 | Plastová chránička Bezhalogenová tuhá dvouplášťová korugovaná chránička určená pro mechanickou, ochranu, vnější průměr 90mm | m | 1470 |  | 0 |  | 0 |  | 0 | 21 | 0 | 0 | 0 | 0 | 0 |  | Vlastní | Indiv | 0 | 0 |  |  |  |  | POL1_
4 | Pol__4 | UKONČENÍ KABELŮ SMRŠŤOVACÍ ZÁKLOPKOU 4x16 mm2 | ks | 30 |  | 0 |  | 0 |  | 0 | 21 | 0 | 0 | 0 | 0 | 0 |  | Vlastní | Indiv | 0 | 0 |  |  |  |  | POL1_
5 | Pol__5 | UKONČENÍ VODIČŮ NA SVORKOVNICI Do 16 mm2 | ks | 320 |  | 0 |  | 0 |  | 0 | 21 | 0 | 0 | 0 | 0 | 0 |  | Vlastní | Indiv | 0 | 0 |  |  |  |  | POL1_
6 | Pol__6 | OSVĚTLOVACÍ STOŽÁR sadový zinkovaný bezpaticový, 5m nad zemí | ks | 13 |  | 0 |  | 0 |  | 0 | 21 | 0 | 0 | 0 | 0 | 0 |  | Vlastní | Indiv | 0 | 0 |  |  |  |  | POL1_
7 | Pol__7 | OSVĚTLOVACÍ STOŽÁR BEZPATICOVÝ Silniční zinkovaný bezpaticový, 10m nad zemí | ks | 11 |  | 0 |  | 0 |  | 0 | 21 | 0 | 0 | 0 | 0 | 0 |  | Vlastní | Indiv | 0 | 0 |  |  |  |  | POL1_
8 | Pol__8 | VÝLOŽNÍK Jednoramenný zinkovaný 2,5m | ks | 2 |  | 0 |  | 0 |  | 0 | 21 | 0 | 0 | 0 | 0 | 0 |  | Vlastní | Indiv | 0 | 0 |  |  |  |  | POL1_
9 | Pol__9 | VÝLOŽNÍK Jednoramenný zinkovaný 1,5m | ks | 9 |  | 0 |  | 0 |  | 0 | 21 | 0 | 0 | 0 | 0 | 0 |  | Vlastní | Indiv | 0 | 0 |  |  |  |  | POL1_
10 | Pol__10 | STOŽAROVÁ VÝZBROJ Stožárová výzbroj SV (s 1 nosičem pojistky) | ks | 24 |  | 0 |  | 0 |  | 0 | 21 | 0 | 0 | 0 | 0 | 0 |  | Vlastní | Indiv | 0 | 0 |  |  |  |  | POL1_
11 | Pol__11 | VENKOVNÍ LED SVÍTIDLO SADOVÉ "C" LED svítidlo 33W, IP66. Tělo je vyrobeno z hliníku s povrchovou, úpravou šedou práškovou barvou, vybavené nerezovými šrouby a maticemi, včetně polohovatelného kloubu | ks | 13 |  | 0 |  | 0 |  | 0 | 21 | 0 | 0 | 0 | 0 | 0 |  | Vlastní | Indiv | 0 | 0 |  |  |  |  | POL1_
|  | a příruby pro připevnění k standardizovanému průměru výložníku 60mm. Napájení LED zajišťuje kvalitní a osvědčený proudový zdroj, zabudovaný uvnitř svítidla, doplněný o přepěťovou ochranu a obvod pro omezení nárazového proudu při zapínání. Z vnější strany svítidla je dostupná pojistka, která jej v případě poruchy odpojí od napájení. | [23 empty] | POP | a příruby pro připevnění k standardizovanému průměru výložníku 60mm. Napájení LED zajišťuje kvalitní a osvědčený proudový zdroj, zabudovaný uvnitř svítidla, doplněný o přepěťovou ochranu a obvod pro omezení nárazového proudu při zapínání. Z vnější strany svítidla je dostupná pojistka, která jej v případě poruchy odpojí od napájení.
12 | Pol__12 | LED SVÍTIDLO SILNIČNÍ "D" LED 67W, IP66. Materiál tělesa svítidla je odlitek z tlakově litého, hliníku s žebrováním. Povrchová úprava korpusu Nástřik RAL 9006. Svítidlo je přizpůsobeno pro montáž | ks | 9 |  | 0 |  | 0 |  | 0 | 21 | 0 | 0 | 0 | 0 | 0 |  | Vlastní | Indiv | 0 | 0 |  |  |  |  | POL1_
|  | na dřík stožáru o průměru nebo výložník o průměru 60mm. Svítidlo má kloub pro nastavení sklonu. | [23 empty] | POP
13 | Pol__13 | LED SVÍTIDLO SILNIČNÍ "D" LED 75W, IP66. Materiál tělesa svítidla je odlitek z tlakově litého, hliníku s žebrováním. Povrchová úprava korpusu Nástřik RAL 9006. Svítidlo je přizpůsobeno pro montáž | ks | 2 |  | 0 |  | 0 |  | 0 | 21 | 0 | 0 | 0 | 0 | 0 |  | Vlastní | Indiv | 0 | 0 |  |  |  |  | POL1_
|  | na dřík stožáru o průměru nebo výložník o průměru 60mm. Svítidlo má kloub pro nastavení sklonu. | [23 empty] | POP
14 | Pol__14 | OCELOVÝ DRÁT POZINKOVANÝ Drát 10 drát o 10mm(0,62kg/m), pevně | m | 780 |  | 0 |  | 0 |  | 0 | 21 | 0 | 0 | 0 | 0 | 0 |  | Vlastní | Indiv | 0 | 0 |  |  |  |  | POL1_
15 | Pol__15 | SVORKA HROMOSVODNÍ,UZEMŇOVACÍ SK křížová | ks | 25 |  | 0 |  | 0 |  | 0 | 21 | 0 | 0 | 0 | 0 | 0 |  | Vlastní | Indiv | 0 | 0 |  |  |  |  | POL1_
16 | Pol__15.1 | Svorka hromosvodní, uzemňovací SP1 připojovací | kus | 24 |  | 0 |  | 0 |  | 0 | 21 | 0 | 0 | 0 | 0 | 0 |  | Vlastní | Indiv | 0 | 0 |  |  |  |  | POL1_
17 | Pol__15.2 | Izolování spojů svař. nebo šroub. | kus | 48 |  | 0 |  | 0 |  | 0 | 21 | 0 | 0 | 0 | 0 | 0 |  | Vlastní | Indiv | 0 | 0 |  |  |  |  | POL1_
18 | Pol__15.3 | Smršťovací bužírka zel.žlutá. | kus | 24 |  | 0 |  | 0 |  | 0 | 21 | 0 | 0 | 0 | 0 | 0 |  | Vlastní | Indiv | 0 | 0 |  |  |  |  | POL1_
19 | Pol__16 | FOLIE VÝSTRAŽNÁ Z PVC šířka 33cm | m | 760 |  | 0 |  | 0 |  | 0 | 21 | 0 | 0 | 0 | 0 | 0 |  | Vlastní | Indiv | 0 | 0 |  |  |  |  | POL1_
20 | Pol__17 | HODINOVE ZUCTOVACI SAZBY Napojeni na stavajici zarizeni | hod | 10 |  | 0 |  | 0 |  | 0 | 21 | 0 | 0 | 0 | 0 | 0 |  | Vlastní | Indiv | 0 | 0 |  |  |  |  | POL1_
21 | Pol__18 | HODINOVE ZUCTOVACI SAZBY Pronájem jeřábu | hod | 25 |  | 0 |  | 0 |  | 0 | 21 | 0 | 0 | 0 | 0 | 0 |  | Vlastní | Indiv | 0 | 0 |  |  |  |  | POL1_
22 | Pol__19 | HODINOVE ZUCTOVACI SAZBY Pronájem mobilní plošiny | hod | 25 |  | 0 |  | 0 |  | 0 | 21 | 0 | 0 | 0 | 0 | 0 |  | Vlastní | Indiv | 0 | 0 |  |  |  |  | POL1_
23 | Pol__21 | STATICKÝ VÝPOČET statický výpočet základu pro stožár | ks | 1 |  | 0 |  | 0 |  | 0 | 21 | 0 | 0 | 0 | 0 | 0 |  | Vlastní | Indiv | 0 | 0 |  |  |  |  | POL1_
24 | Pol__22.1 | Prořez | soubor | 1 |  | 0 |  | 0 |  | 0 | 21 | 0 | 0 | 0 | 0 | 0 |  | Vlastní | Indiv | 0 | 0 |  |  |  |  | POL1_
Díl: | 1 | Zemní práce |  |  |  | 0 |  | 0 |  | 0 |  | 0 |  | 0 |  | 0 |  |  |  |  | 0 |  |  |  |  | DIL
25 | Pol__22 | VÝKOP JÁMY PRO STOŽÁR,BETONOVÝ ZÁKLAD A JINÉ ZAŘÍZENÍ Zemina třídy 5,ručně | m3 | 35 |  | 0 |  | 0 |  | 0 | 21 | 0 | 0 | 0 | 0 | 0 |  | Vlastní | Indiv | 0 | 0 |  |  |  |  | POL1_
26 | Pol__23 | ODVOZ ZEMINY Naložení, odvoz do 10km | m3 | 35 |  | 0 |  | 0 |  | 0 | 21 | 0 | 0 | 0 | 0 | 0 |  | Vlastní | Indiv | 0 | 0 |  |  |  |  | POL1_
27 | Pol__24 | ODVOZ ZEMINY Poplatek za uložení na skládce | m3 | 35 |  | 0 |  | 0 |  | 0 | 21 | 0 | 0 | 0 | 0 | 0 |  | Vlastní | Indiv | 0 | 0 |  |  |  |  | POL1_
28 | Pol__25 | ODVOZ ZEMINY Příplatek za lepivost | m3 | 35 |  | 0 |  | 0 |  | 0 | 21 | 0 | 0 | 0 | 0 | 0 |  | Vlastní | Indiv | 0 | 0 |  |  |  |  | POL1_
29 | Pol__26 | POUZDROVÝ ZÁKL.PRO STOŽ.VENK. OSVĚTL.MIMO OSU TRASY KABELU 550x550x1200 mm | ks | 13 |  | 0 |  | 0 |  | 0 | 21 | 0 | 0 | 0 | 0 | 0 |  | Vlastní | Indiv | 0 | 0 |  |  |  |  | POL1_
30 | Pol__27 | POUZDROVÝ ZÁKL.PRO STOŽ.VENK. OSVĚTL.MIMO OSU TRASY KABELU 900x900x1700mm | ks | 10 |  | 0 |  | 0 |  | 0 | 21 | 0 | 0 | 0 | 0 | 0 |  | Vlastní | Indiv | 0 | 0 |  |  |  |  | POL1_
31 | Pol__28 | HLOUBENÍ KABELOVÉ RÝHY V ZEMINĚ TŘÍDY 3 Šíře 350mm,hloubka 700mm | m | 760 |  | 0 |  | 0 |  | 0 | 21 | 0 | 0 | 0 | 0 | 0 |  | Vlastní | Indiv | 0 | 0 |  |  |  |  | POL1_
32 | Pol__29 | HLOUBENÍ KABELOVÉ RÝHY V ZEMINĚ TŘÍDY 3 Šíře 500mm,hloubka 1200mm | m | 20 |  | 0 |  | 0 |  | 0 | 21 | 0 | 0 | 0 | 0 | 0 |  | Vlastní | Indiv | 0 | 0 |  |  |  |  | POL1_
33 | Pol__30 | VÝKOP JÁMY PRO PROTLAK Zemina třídy 5,ručně | m3 | 3 |  | 0 |  | 0 |  | 0 | 21 | 0 | 0 | 0 | 0 | 0 |  | Vlastní | Indiv | 0 | 0 |  |  |  |  | POL1_
34 | Pol__31 | PROTLAK STROJNÍ Protlak pod komunikací | m | 10 |  | 0 |  | 0 |  | 0 | 21 | 0 | 0 | 0 | 0 | 0 |  | Vlastní | Indiv | 0 | 0 |  |  |  |  | POL1_
35 | Pol__32 | ZŘÍZENÍ KABEL.LOŽE Z KOPANÉHO Z kopaného písku vrstvy 10cm | m | 780 |  | 0 |  | 0 |  | 0 | 21 | 0 | 0 | 0 | 0 | 0 |  | Vlastní | Indiv | 0 | 0 |  |  |  |  | POL1_
36 | Pol__33 | ZÁHOZ KABEL.RÝHY-ZEMINA TŘ.3 Šíře 350mm,hloubka 700mm | m | 760 |  | 0 |  | 0 |  | 0 | 21 | 0 | 0 | 0 | 0 | 0 |  | Vlastní | Indiv | 0 | 0 |  |  |  |  | POL1_
37 | Pol__34 | ZÁHOZ KABEL.RÝHY-ZEMINA TŘ.3 Šíře 500mm,hloubka 1200mm | m | 20 |  | 0 |  | 0 |  | 0 | 21 | 0 | 0 | 0 | 0 | 0 |  | Vlastní | Indiv | 0 | 0 |  |  |  |  | POL1_
38 | Pol__35 | Podružný materiál | soubor | 1 |  | 0 |  | 0 |  | 0 | 21 | 0 | 0 | 0 | 0 | 0 |  | Vlastní | Indiv | 0 | 0 |  |  |  |  | POL1_
[24 empty] | 15 | 21
| Celkem |  |  |  |  | 0 | [17 empty] | 0 | 0 | SUM
JKSO:
| 828.75 | sítě kabelové osvětlovací nízkého napětí včetně sloupů a svítidel | [23 empty] | JKSO
| 760 m | umístění vedení v zemní rýze na upravený podklad | [23 empty] | JKSOChar
|  | rekonstrukce a modernizace objektu s rozšířením | [23 empty] | JKSOAkce
END

## SO 04 01 Pol
Položkový soupis prací a dodávek | [25 empty] | #TypZaznamu#
S: | 17035 | Regenerace panelového sídliště – Bruntál – sídliště Květná – II. etapa | [23 empty] | STA
O: | SO 04 | Mobiliář, herní prvky | [20 empty] | STA |  |  | OBJ
R: | 01 | Stavební rozpočet | [23 empty] | ROZ
P.č. | Číslo položky | Název položky | MJ | množství | cena / MJ | Celkem | Dodávka | Dodávka celk. | Montáž | Montáž celk. | DPH | cena s DPH | hmotnost / MJ | hmotnost celk.(t) | dem. hmotnost / MJ | dem. hmotnost celk.(t) | Ceník | Cen. soustava / platnost | Cenová úroveň | Nhod / MJ | Nhod celk. | Dodavatel
Díl: | _1 | Mobiliář, herní prvky |  |  |  | 0 |  | 0 |  | 0 |  | 0 |  | 0 |  | 0 |  |  |  |  | 0 |  |  |  |  | DIL
1 | 001 | Parková lavice s opěradlem d. 1,80 m - dodávka a montáž | kus | 26 |  | 0 |  | 0 |  | 0 | 21 | 0 | 0 | 0 | 0 | 0 |  | Vlastní | Indiv | 0 | 0 |  |  |  |  | POL1_
2 | 002 | Parková lavice s opěradlem d. 1,50 m - dodávka a montáž | kus | 12 |  | 0 |  | 0 |  | 0 | 21 | 0 | 0 | 0 | 0 | 0 |  | Vlastní | Indiv | 0 | 0 |  |  |  |  | POL1_
3 | 003 | Informační tabule - dodávka a montáž | kus | 1 |  | 0 |  | 0 |  | 0 | 21 | 0 | 0 | 0 | 0 | 0 |  | Vlastní | Indiv | 0 | 0 |  |  |  |  | POL1_
4 | 004 | Odpadkový koš (32l) - dodávka a montáž | kus | 3 |  | 0 |  | 0 |  | 0 | 21 | 0 | 0 | 0 | 0 | 0 |  | Vlastní | Indiv | 0 | 0 |  |  |  |  | POL1_
5 | 005 | Odpadkový koš (55l) - dodávka a montáž | kus | 1 |  | 0 |  | 0 |  | 0 | 21 | 0 | 0 | 0 | 0 | 0 |  | Vlastní | Indiv | 0 | 0 |  |  |  |  | POL1_
6 | 006 | Stojan na kola - dodávka a montáž | kus | 2 |  | 0 |  | 0 |  | 0 | 21 | 0 | 0 | 0 | 0 | 0 |  | Vlastní | Indiv | 0 | 0 |  |  |  |  | POL1_
7 | 007 | Stolek na pískoviště - dodávka a montáž | kus | 3 |  | 0 |  | 0 |  | 0 | 21 | 0 | 0 | 0 | 0 | 0 |  | Vlastní | Indiv | 0 | 0 |  |  |  |  | POL1_
8 | 008 | Sedáky - segment (12 sedáků) - dodávka a montáž | kus | 2 |  | 0 |  | 0 |  | 0 | 21 | 0 | 0 | 0 | 0 | 0 |  | Vlastní | Indiv | 0 | 0 |  |  |  |  | POL1_
9 | 009 | Doprava mobiliáře a montážníků | kus | 1 |  | 0 |  | 0 |  | 0 | 21 | 0 | 0 | 0 | 0 | 0 |  | Vlastní | Indiv | 0 | 0 |  |  |  |  | POL1_
10 | 010 | Herní prvek 1 (lezecká sestava) | kus | 1 |  | 0 |  | 0 |  | 0 | 21 | 0 | 0 | 0 | 0 | 0 |  | Vlastní | Indiv | 0 | 0 |  |  |  |  | POL1_
11 | 011 | Herní prvek 2 (lanová pyramida) | kus | 1 |  | 0 |  | 0 |  | 0 | 21 | 0 | 0 | 0 | 0 | 0 |  | Vlastní | Indiv | 0 | 0 |  |  |  |  | POL1_
12 | 012 | Herní prvek 3 (jednomístný kolotoč) | kus | 1 |  | 0 |  | 0 |  | 0 | 21 | 0 | 0 | 0 | 0 | 0 |  | Vlastní | Indiv | 0 | 0 |  |  |  |  | POL1_
13 | 013 | Herní prvek 4 (pružinové houpadlo) | kus | 1 |  | 0 |  | 0 |  | 0 | 21 | 0 | 0 | 0 | 0 | 0 |  | Vlastní | Indiv | 0 | 0 |  |  |  |  | POL1_
14 | 014 | Herní prvek 5 (trojmístné pružinové houpadlo) | kus | 1 |  | 0 |  | 0 |  | 0 | 21 | 0 | 0 | 0 | 0 | 0 |  | Vlastní | Indiv | 0 | 0 |  |  |  |  | POL1_
15 | 015 | Herní prvek 6 (pružinové houpadlo) | kus | 1 |  | 0 |  | 0 |  | 0 | 21 | 0 | 0 | 0 | 0 | 0 |  | Vlastní | Indiv | 0 | 0 |  |  |  |  | POL1_
16 | 016 | Herní prvek 7 (sestava se skluzavkou) | kus | 1 |  | 0 |  | 0 |  | 0 | 21 | 0 | 0 | 0 | 0 | 0 |  | Vlastní | Indiv | 0 | 0 |  |  |  |  | POL1_
17 | 017 | Herní prvek 8 (houpačka "hnízdo") | kus | 1 |  | 0 |  | 0 |  | 0 | 21 | 0 | 0 | 0 | 0 | 0 |  | Vlastní | Indiv | 0 | 0 |  |  |  |  | POL1_
18 | 018 | Herní prvek 9 (pochozí prstenec + tlumiče) | kus | 1 |  | 0 |  | 0 |  | 0 | 21 | 0 | 0 | 0 | 0 | 0 |  | Vlastní | Indiv | 0 | 0 |  |  |  |  | POL1_
19 | 019 | Doprava herních prvků a montážníků | kus | 1 |  | 0 |  | 0 |  | 0 | 21 | 0 | 0 | 0 | 0 | 0 |  | Vlastní | Indiv | 0 | 0 |  |  |  |  | POL1_
Díl: | _2 | Zástěna stanoviště pro odpadové kontejnery |  |  |  | 0 |  | 0 |  | 0 |  | 0 |  | 0 |  | 0 |  |  |  |  | 0 |  |  |  |  | DIL
20 | 020 | Plotový panel standardní - dodávka a montáž | kus | 13 |  | 0 |  | 0 |  | 0 | 21 | 0 | 0 | 0 | 0 | 0 |  | Vlastní | Indiv | 0 | 0 |  |  |  |  | POL1_
21 | 021 | Plotový sloupek - dodávka a montáž | kus | 17 |  | 0 |  | 0 |  | 0 | 21 | 0 | 0 | 0 | 0 | 0 |  | Vlastní | Indiv | 0 | 0 |  |  |  |  | POL1_
22 | 022 | Pergola na dětském hřišti - dodávka a montáž | kus | 1 |  | 0 |  | 0 |  | 0 | 21 | 0 | 0 | 0 | 0 | 0 |  | Vlastní | Indiv | 0 | 0 |  |  |  |  | POL1_
23 | 023 | Pergola na odpočivadle | kus | 1 |  | 0 |  | 0 |  | 0 | 21 | 0 | 0 | 0 | 0 | 0 |  | Vlastní | Indiv | 0 | 0 |  |  |  |  | POL1_
24 | 024 | Oplocení na dětském hřišti | kus | 1 |  | 0 |  | 0 |  | 0 | 21 | 0 | 0 | 0 | 0 | 0 |  | Vlastní | Indiv | 0 | 0 |  |  |  |  | POL1_
25 | 025 | Zábradlí u č.p. 1722 | kus | 1 |  | 0 |  | 0 |  | 0 | 21 | 0 | 0 | 0 | 0 | 0 |  | Vlastní | Indiv | 0 | 0 |  |  |  |  | POL1_
26 | 026 | Zábradlí u č.p. 1735/1734 | kus | 1 |  | 0 |  | 0 |  | 0 | 21 | 0 | 0 | 0 | 0 | 0 |  | Vlastní | Indiv | 0 | 0 |  |  |  |  | POL1_
[24 empty] | 15 | 21
| Celkem |  |  |  |  | 0 | [17 empty] | 0 | 0 | SUM
JKSO:
| 815.99 | objekty zvláštní pozemní ostatní | [23 empty] | JKSO
| 61 kus | svislá nosná konstrukce z jiných materiálů | [23 empty] | JKSOChar
|  | rekonstrukce a modernizace objektu s rozšířením | [23 empty] | JKSOAkce
END

## SO 05 01 Pol
Položkový soupis prací a dodávek | [25 empty] | #TypZaznamu#
S: | 17035 | Regenerace panelového sídliště – Bruntál – sídliště Květná – II. etapa | [23 empty] | STA
O: | SO 05 | Sadové úpravy | [20 empty] | STA |  |  | OBJ
R: | 01 | Stavební rozpočet | [23 empty] | ROZ
P.č. | Číslo položky | Název položky | MJ | množství | cena / MJ | Celkem | Dodávka | Dodávka celk. | Montáž | Montáž celk. | DPH | cena s DPH | hmotnost / MJ | hmotnost celk.(t) | dem. hmotnost / MJ | dem. hmotnost celk.(t) | Ceník | Cen. soustava / platnost | Cenová úroveň | Nhod / MJ | Nhod celk. | Dodavatel
Díl: | I. | Humusování |  |  |  | 0 |  | 0 |  | 0 |  | 0 |  | 0 |  | 0 |  |  |  |  | 0 |  |  |  |  | DIL
1 | 167101101 | Nakládání výkopku tř. 1-4 do 100m3 (1487*0,05) | m3 | 74 |  | 0 |  | 0 |  | 0 | 21 | 0 | 0 | 0 | 0 | 0 | 800-1 | URS 16/I | Indiv | 0 | 0 |  |  |  |  | POL1_
2 | 162601102 | Vodorovné přemístění výkopku do 5000m hor.1-4 | m3 | 74 |  | 0 |  | 0 |  | 0 | 21 | 0 | 0 | 0 | 0 | 0 | 800-1 | URS 16/I | Indiv | 0 | 0 |  |  |  |  | POL1_
3 | 181301101 | Rozprostření ornice v rov. do 500 m2 tl. do 10 cm | m2 | 1314 |  | 0 |  | 0 |  | 0 | 21 | 0 | 0 | 0 | 0 | 0 | 800-1 | URS 16/I | Indiv | 0 | 0 |  |  |  |  | POL1_
4 | 181301101 | Rozprostření ornice v rov. do 500 m2 tl. do 10 cm | m2 | 173 |  | 0 |  | 0 |  | 0 | 21 | 0 | 0 | 0 | 0 | 0 | 800-1 | URS 16/I | Indiv | 0 | 0 |  |  |  |  | POL1_
Díl: | II. | Výsadba stromů |  |  |  | 0 |  | 0 |  | 0 |  | 0 |  | 0 |  | 0 |  |  |  |  | 0 |  |  |  |  | DIL
5 | 183101215 | Jamky výměna 50% v hornině 1-4 do 0,4m3 rov. | kus | 36 |  | 0 |  | 0 |  | 0 | 21 | 0 | 0 | 0 | 0 | 0 | 823-1 | URS 16/I | Indiv | 0 | 0 |  |  |  |  | POL1_
6 | 183106611 | Instalace protikořenových bariér v rov. hl. do 500 mm (1,6*4) | m | 6.4 |  | 0 |  | 0 |  | 0 | 21 | 0 | 0 | 0 | 0 | 0 | 823-1 | URS 16/I | Indiv | 0 | 0 |  |  |  |  | POL1_
7 | 184102116 | Výsadba dřeviny s balem se zalitím rovina d 0,8 m | kus | 36 |  | 0 |  | 0 |  | 0 | 21 | 0 | 0 | 0 | 0 | 0 | 823-1 | URS 16/I | Indiv | 0 | 0 |  |  |  |  | POL1_
8 | 184501141 | Zhotovení obalu kmene z rákosové rohože rovina (1,75m2/ks*27) | m2 | 47 |  | 0 |  | 0 |  | 0 | 21 | 0 | 0 | 0 | 0 | 0 | 823-1 | URS 16/I | Indiv | 0 | 0 |  |  |  |  | POL1_
9 | 184215412 | Zhotovení závlahové mísy v rov. o prům. do 1m | kus | 36 |  | 0 |  | 0 |  | 0 | 21 | 0 | 0 | 0 | 0 | 0 | 823-1 | URS 16/I | Indiv | 0 | 0 |  |  |  |  | POL1_
10 | 184215123 | Kotvení dřevin 2 kůly do 3m vč. osazení kůlů | kus | 9 |  | 0 |  | 0 |  | 0 | 21 | 0 | 0 | 0 | 0 | 0 | 823-1 | URS 16/I | Indiv | 0 | 0 |  |  |  |  | POL1_
11 | 184215133 | Kotvení dřevin 3 kůly do 3m vč. osazení kůlů | kus | 27 |  | 0 |  | 0 |  | 0 | 21 | 0 | 0 | 0 | 0 | 0 | 823-1 | URS 16/I | Indiv | 0 | 0 |  |  |  |  | POL1_
12 | 184921093 | Mulčování rostlin tl.do 0,1m rovina (/36-2/*0,8) | m2 | 27.2 |  | 0 |  | 0 |  | 0 | 21 | 0 | 0 | 0 | 0 | 0 | 823-1 | URS 16/I | Indiv | 0 | 0 |  |  |  |  | POL1_
13 | 185851121 | Dovoz vody pro zálivku rostl. do 1000m (36*0,130) | m3 | 4.7 |  | 0 |  | 0 |  | 0 | 21 | 0 | 0 | 0 | 0 | 0 | 823-1 | URS 16/I | Indiv | 0 | 0 |  |  |  |  | POL1_
14 | 184801121 | Ošetření vysazených dřevin solit.v rovině | kus | 36 |  | 0 |  | 0 |  | 0 | 21 | 0 | 0 | 0 | 0 | 0 | 823-1 | URS 16/I | Indiv | 0 | 0 |  |  |  |  | POL1_
Díl: | III. | Výsadba keřů, pnoucích rostlin a trvalek |  |  |  | 0 |  | 0 |  | 0 |  | 0 |  | 0 |  | 0 |  |  |  |  | 0 |  |  |  |  | DIL
15 | 184802111 | Chem.odplevel.před založ.postř.rovina (657/keře/+10/popínavky/+83/trvalky/+28/mulč.plochy bez, výsadby/) | m2 | 778 |  | 0 |  | 0 |  | 0 | 21 | 0 | 0 | 0 | 0 | 0 | 823-1 | URS 16/I | Indiv | 0 | 0 |  |  |  |  | POL1_
16 | 184802211 | Chem.odplevel.před založ.postř. svah | m2 | 173 |  | 0 |  | 0 |  | 0 | 21 | 0 | 0 | 0 | 0 | 0 | 823-1 | URS 16/I | Indiv | 0 | 0 |  |  |  |  | POL1_
17 | 183403111 | Obdělání půdy nakopáním do 0,1 m rovina (10% plochy) | m2 | 78 |  | 0 |  | 0 |  | 0 | 21 | 0 | 0 | 0 | 0 | 0 | 823-1 | URS 16/I | Indiv | 0 | 0 |  |  |  |  | POL1_
18 | 183403211 | Obdělání půdy nakopáním do 0,1 m svah (10% plochy) | m2 | 17 |  | 0 |  | 0 |  | 0 | 21 | 0 | 0 | 0 | 0 | 0 | 823-1 | URS 16/I | Indiv | 0 | 0 |  |  |  |  | POL1_
19 | 183403132 | Obdělání půdy rytím v zemině 3 rovina | m2 | 83 |  | 0 |  | 0 |  | 0 | 21 | 0 | 0 | 0 | 0 | 0 | 823-1 | URS 16/I | Indiv | 0 | 0 |  |  |  |  | POL1_
20 | 183403114 | Obdělání půdy kultivátorováním rovina 2* (90%plochy) | m2 | 1400 |  | 0 |  | 0 |  | 0 | 21 | 0 | 0 | 0 | 0 | 0 | 823-1 | URS 16/I | Indiv | 0 | 0 |  |  |  |  | POL1_
21 | 183403115 | Obdělání půdy kultivátorováním svah 2* (90%plochy) | m2 | 312 |  | 0 |  | 0 |  | 0 | 21 | 0 | 0 | 0 | 0 | 0 | 823-1 | URS 16/I | Indiv | 0 | 0 |  |  |  |  | POL1_
22 | 183403153 | Obdělání půdy hrabáním v rovině | m2 | 778 |  | 0 |  | 0 |  | 0 | 21 | 0 | 0 | 0 | 0 | 0 | 823-1 | URS 16/I | Indiv | 0 | 0 |  |  |  |  | POL1_
23 | 183403253 | Obdělání půdy hrabáním ve svahu | m2 | 173 |  | 0 |  | 0 |  | 0 | 21 | 0 | 0 | 0 | 0 | 0 | 823-1 | URS 16/I | Indiv | 0 | 0 |  |  |  |  | POL1_
24 | 916371214 | Osazení skrytého flexibil.zahradního obrubníku plastového | m | 119 |  | 0 |  | 0 |  | 0 | 21 | 0 | 0 | 0 | 0 | 0 | 823-1 | URS 16/I | Indiv | 0 | 0 |  |  |  |  | POL1_
25 | 185802112 | Hnojení půdy kompostovým substrátem (83*0,03*1,3) | t | 3.237 |  | 0 |  | 0 |  | 0 | 21 | 0 | 0 | 0 | 0 | 0 | 823-1 | URS 16/I | Indiv | 0 | 0 |  |  |  |  | POL1_
26 | 185802113 | Hnojení půdy umělým hnojivem (půdní kondicionér) (83*0,05*0,001) | t | 0.004 |  | 0 |  | 0 |  | 0 | 21 | 0 | 0 | 0 | 0 | 0 | 823-1 | URS 16/I | Indiv | 0 | 0 |  |  |  |  | POL1_
27 | 457971111 | Zřízení vrstvy z geotextilie rov. š. GTX do 3m, bez připevnění vč. zakotvení okraje (protierozní, síť) | m2 | 173 |  | 0 |  | 0 |  | 0 | 21 | 0 | 0 | 0 | 0 | 0 | 832-1 | URS 16/I | Indiv | 0 | 0 |  |  |  |  | POL1_
28 | 457979113 | Příplatek za připevnění GTX ocel. skobami-svah do 1:1,5, přes 8 ks/10m2 plochy | m2 | 173 |  | 0 |  | 0 |  | 0 | 21 | 0 | 0 | 0 | 0 | 0 | 832-1 | URS 16/I | Indiv | 0 | 0 |  |  |  |  | POL1_
29 | R0 | Zřízení dřevěných zábran ve svahu | m | 222 |  | 0 |  | 0 |  | 0 | 21 | 0 | 0 | 0 | 0 | 0 |  | Vlastní | Indiv | 0 | 0 |  |  |  |  | POL1_
30 | 183111111 | Jamky bez výměny v hornině1-4 do 0,002m3 rov. | kus | 469 |  | 0 |  | 0 |  | 0 | 21 | 0 | 0 | 0 | 0 | 0 | 823-1 | URS 16/I | Indiv | 0 | 0 |  |  |  |  | POL1_
31 | 183111213 | Jamky výměna 50% v hornině1-4 do 0,01m3 rov. | kus | 1967 |  | 0 |  | 0 |  | 0 | 21 | 0 | 0 | 0 | 0 | 0 | 823-1 | URS 16/I | Indiv | 0 | 0 |  |  |  |  | POL1_
32 | 183112213 | Jamky výměna 50% v hornině1-4 do 0,01m3 svah | kus | 304 |  | 0 |  | 0 |  | 0 | 21 | 0 | 0 | 0 | 0 | 0 | 823-1 | URS 16/I | Indiv | 0 | 0 |  |  |  |  | POL1_
33 | 183211312 | Výsadba trvalek rov. | kus | 469 |  | 0 |  | 0 |  | 0 | 21 | 0 | 0 | 0 | 0 | 0 | 823-1 | URS 16/I | Indiv | 0 | 0 |  |  |  |  | POL1_
34 | 184102110 | Výsadba dřeviny s balem rovina d 0,1 m | kus | 163 |  | 0 |  | 0 |  | 0 | 21 | 0 | 0 | 0 | 0 | 0 | 823-1 | URS 16/I | Indiv | 0 | 0 |  |  |  |  | POL1_
35 | 184102111 | Výsadba dřeviny s balem rovina d 0,2 m | kus | 1804 |  | 0 |  | 0 |  | 0 | 21 | 0 | 0 | 0 | 0 | 0 | 823-1 | URS 16/I | Indiv | 0 | 0 |  |  |  |  | POL1_
36 | 184102120 | Výsadba dřeviny s balem svah d 0,1 m | kus | 94 |  | 0 |  | 0 |  | 0 | 21 | 0 | 0 | 0 | 0 | 0 | 823-1 | URS 16/I | Indiv | 0 | 0 |  |  |  |  | POL1_
37 | 184102121 | Výsadba dřeviny s balem svah d 0,2 m | kus | 210 |  | 0 |  | 0 |  | 0 | 21 | 0 | 0 | 0 | 0 | 0 | 823-1 | URS 16/I | Indiv | 0 | 0 |  |  |  |  | POL1_
38 | 184911421 | Mulčování rostlin tl.do 0,1m rovina | m2 | 778 |  | 0 |  | 0 |  | 0 | 21 | 0 | 0 | 0 | 0 | 0 | 823-1 | URS 16/I | Indiv | 0 | 0 |  |  |  |  | POL1_
39 | 184911422 | Mulčování rostlin tl.do 0,1m svah | m2 | 173 |  | 0 |  | 0 |  | 0 | 21 | 0 | 0 | 0 | 0 | 0 | 823-1 | URS 16/I | Indiv | 0 | 0 |  |  |  |  | POL1_
40 | 185851121 | Dovoz vody pro zálivku rostl. do 1000m (36*0,130) | m3 | 12.29 |  | 0 |  | 0 |  | 0 | 21 | 0 | 0 | 0 | 0 | 0 | 823-1 | URS 16/I | Indiv | 0 | 0 |  |  |  |  | POL1_
Díl: | IV. | Založení trávníku |  |  |  | 0 |  | 0 |  | 0 |  | 0 |  | 0 |  | 0 |  |  |  |  | 0 |  |  |  |  | DIL
41 | 184802111 | Chem.odplevel.před založ.postř.rovina (657/keře/+10/popínavky/+83/trvalky/+28/mulč.plochy bez, výsadby/) | m2 | 4007 |  | 0 |  | 0 |  | 0 | 21 | 0 | 0 | 0 | 0 | 0 | 823-1 | URS 16/I | Indiv | 0 | 0 |  |  |  |  | POL1_
42 | 183403152 | Obdělání půdy vláčením v rovině (2*4007) | m2 | 8014 |  | 0 |  | 0 |  | 0 | 21 | 0 | 0 | 0 | 0 | 0 | 823-1 | URS 16/I | Indiv | 0 | 0 |  |  |  |  | POL1_
43 | 181114711 | Odstranění kamene sebráním 15 kg (1m3 na 500m2) | m3 | 8 |  | 0 |  | 0 |  | 0 | 21 | 0 | 0 | 0 | 0 | 0 | 823-1 | URS 16/I | Indiv | 0 | 0 |  |  |  |  | POL1_
44 | 167101151 | Nakládání kamene, odpadu do 100m3 tř. 7 | m3 | 8 |  | 0 |  | 0 |  | 0 | 21 | 0 | 0 | 0 | 0 | 0 | 800-1 | URS 16/I | Indiv | 0 | 0 |  |  |  |  | POL1_
45 | 162601101 | Vodorovné přemístění výkopku (kamene, odpadu) do 4000m | m3 | 8 |  | 0 |  | 0 |  | 0 | 21 | 0 | 0 | 0 | 0 | 0 | 800-1 | URS 16/I | Indiv | 0 | 0 |  |  |  |  | POL1_
46 | 979097115 | Poplatek za skládku (cena orientační) | t | 16 |  | 0 |  | 0 |  | 0 | 21 | 0 | 0 | 0 | 0 | 0 | 800-1 | URS 16/I | Indiv | 0 | 0 |  |  |  |  | POL1_
47 | 185802113 | Hnojení půdy umělým hnojivem (půdní kondicionér) (83*0,05*0,001) | t | 0.12 |  | 0 |  | 0 |  | 0 | 21 | 0 | 0 | 0 | 0 | 0 | 823-1 | URS 16/I | Indiv | 0 | 0 |  |  |  |  | POL1_
48 | 183403114 | Obdělání půdy kultivátorováním rovina 2* (90%plochy) | m2 | 8014 |  | 0 |  | 0 |  | 0 | 21 | 0 | 0 | 0 | 0 | 0 | 823-1 | URS 16/I | Indiv | 0 | 0 |  |  |  |  | POL1_
49 | 183403153 | Obdělání půdy hrabáním v rovině | m2 | 8014 |  | 0 |  | 0 |  | 0 | 21 | 0 | 0 | 0 | 0 | 0 | 823-1 | URS 16/I | Indiv | 0 | 0 |  |  |  |  | POL1_
50 | 181411131 | Založení park. trávníku výsevem rovina | m2 | 4007 |  | 0 |  | 0 |  | 0 | 21 | 0 | 0 | 0 | 0 | 0 | 823-1 | URS 16/I | Indiv | 0 | 0 |  |  |  |  | POL1_
51 | 183403161 | Obdělání půdy válením v rovině (2*) | m2 | 8014 |  | 0 |  | 0 |  | 0 | 21 | 0 | 0 | 0 | 0 | 0 | 823-1 | URS 16/I | Indiv | 0 | 0 |  |  |  |  | POL1_
Díl: | V. | Vytyčení vegetačních prvků, přesun hmot |  |  |  | 0 |  | 0 |  | 0 |  | 0 |  | 0 |  | 0 |  |  |  |  | 0 |  |  |  |  | DIL
52 | R1 | Vytyčení výsadeb | hod | 8 |  | 0 |  | 0 |  | 0 | 21 | 0 | 0 | 0 | 0 | 0 |  | Vlastní | Indiv | 0 | 0 |  |  |  |  | POL1_
53 | 998231311 | Přesun hmot pro sadovnické úpravy do5000m | t | 43.058 |  | 0 |  | 0 |  | 0 | 21 | 0 | 0 | 0 | 0 | 0 | 823-1 | URS 16/I | Indiv | 0 | 0 |  |  |  |  | POL1_
Díl: | VI. | Rostlinný materiál (ceny orientační ) |  |  |  | 0 |  | 0 |  | 0 |  | 0 |  | 0 |  | 0 |  |  |  |  | 0 |  |  |  |  | DIL
54 | 1 | Malus baccata ´Street Parade´ (18-20, ZB) | kus | 21 |  | 0 |  | 0 |  | 0 | 21 | 0 | 0 | 0 | 0 | 0 |  | Vlastní | Indiv | 0 | 0 |  |  |  |  | POL3_
55 | 2 | Prunus padus ´Colorata´ (18-20, ZB) | kus | 6 |  | 0 |  | 0 |  | 0 | 21 | 0 | 0 | 0 | 0 | 0 |  | Vlastní | Indiv | 0 | 0 |  |  |  |  | POL3_
56 | 3 | Pinus nigra (225-250, ZB) | kus | 9 |  | 0 |  | 0 |  | 0 | 21 | 0 | 0 | 0 | 0 | 0 |  | Vlastní | Indiv | 0 | 0 |  |  |  |  | POL3_
57 | 4 | Cotoneaster dammerii ´Eichholz´ (20-40, K) | kus | 257 |  | 0 |  | 0 |  | 0 | 21 | 0 | 0 | 0 | 0 | 0 |  | Vlastní | Indiv | 0 | 0 |  |  |  |  | POL3_
58 | 5 | Ribes alpinum (20-40, K) | kus | 359 |  | 0 |  | 0 |  | 0 | 21 | 0 | 0 | 0 | 0 | 0 |  | Vlastní | Indiv | 0 | 0 |  |  |  |  | POL3_
59 | 6 | Rosa ´Sea Foam´ (20-40, K) | kus | 140 |  | 0 |  | 0 |  | 0 | 21 | 0 | 0 | 0 | 0 | 0 |  | Vlastní | Indiv | 0 | 0 |  |  |  |  | POL3_
60 | 7 | Spiraea cinerea ´Grefsheim´ (20-40, K) | kus | 151 |  | 0 |  | 0 |  | 0 | 21 | 0 | 0 | 0 | 0 | 0 |  | Vlastní | Indiv | 0 | 0 |  |  |  |  | POL3_
61 | 8 | Spiraea japonica ´Albiflora´ (20-40, K) | kus | 297 |  | 0 |  | 0 |  | 0 | 21 | 0 | 0 | 0 | 0 | 0 |  | Vlastní | Indiv | 0 | 0 |  |  |  |  | POL3_
62 | 9 | Spiraea japonica ´Shirobana´ (20-40, K) | kus | 414 |  | 0 |  | 0 |  | 0 | 21 | 0 | 0 | 0 | 0 | 0 |  | Vlastní | Indiv | 0 | 0 |  |  |  |  | POL3_
63 | 10 | Symphoricarpus x doorenbosii (20-40, K) | kus | 70 |  | 0 |  | 0 |  | 0 | 21 | 0 | 0 | 0 | 0 | 0 |  | Vlastní | Indiv | 0 | 0 |  |  |  |  | POL3_
64 | 11 | Symphoricarpus chenaultii ´Hancock´ (20-40, K) | kus | 502 |  | 0 |  | 0 |  | 0 | 21 | 0 | 0 | 0 | 0 | 0 |  | Vlastní | Indiv | 0 | 0 |  |  |  |  | POL3_
65 | 12 | Clematis alpina (60+, vyvazovaný, K) | kus | 45 |  | 0 |  | 0 |  | 0 | 21 | 0 | 0 | 0 | 0 | 0 |  | Vlastní | Indiv | 0 | 0 |  |  |  |  | POL3_
66 | 13 | Clematis tangutica (60+, vyvazovaný, K) | kus | 36 |  | 0 |  | 0 |  | 0 | 21 | 0 | 0 | 0 | 0 | 0 |  | Vlastní | Indiv | 0 | 0 |  |  |  |  | POL3_
67 | 14 | Alchemilla mollis (K12) | kus | 283 |  | 0 |  | 0 |  | 0 | 21 | 0 | 0 | 0 | 0 | 0 |  | Vlastní | Indiv | 0 | 0 |  |  |  |  | POL3_
68 | 15 | Geranium macrorrhizum ´Spessart´ | kus | 186 |  | 0 |  | 0 |  | 0 | 21 | 0 | 0 | 0 | 0 | 0 |  | Vlastní | Indiv | 0 | 0 |  |  |  |  | POL3_
Díl: | VII. | Ostatní materiál (ceny orientační) |  |  |  | 0 |  | 0 |  | 0 |  | 0 |  | 0 |  | 0 |  |  |  |  | 0 |  |  |  |  | DIL
69 | 20 | Orniční zemina | m3 | 74 |  | 0 |  | 0 |  | 0 | 21 | 0 | 0 | 0 | 0 | 0 |  | Vlastní | Indiv | 0 | 0 |  |  |  |  | POL3_
70 | 21 | Protikořenová bariéra (fólie v. 0,50 m) | m | 6.4 |  | 0 |  | 0 |  | 0 | 21 | 0 | 0 | 0 | 0 | 0 |  | Vlastní | Indiv | 0 | 0 |  |  |  |  | POL3_
71 | 22 | Pěstební substrát (/36*0,1/+/2271*0,001/) | m3 | 5.871 |  | 0 |  | 0 |  | 0 | 21 | 0 | 0 | 0 | 0 | 0 |  | Vlastní | Indiv | 0 | 0 |  |  |  |  | POL3_
72 | 23 | Kompostový substrát (trvalky: 83*0,03) | m3 | 2.49 |  | 0 |  | 0 |  | 0 | 21 | 0 | 0 | 0 | 0 | 0 |  | Vlastní | Indiv | 0 | 0 |  |  |  |  | POL3_
73 | 24 | Půdní kondicionér (83*0,05) | kg | 4.15 |  | 0 |  | 0 |  | 0 | 21 | 0 | 0 | 0 | 0 | 0 |  | Vlastní | Indiv | 0 | 0 |  |  |  |  | POL3_
74 | 25 | Kůly impregnované, d 250 cm, průměr 8 cm (/27*3/+/9*2/) | kus | 99 |  | 0 |  | 0 |  | 0 | 21 | 0 | 0 | 0 | 0 | 0 |  | Vlastní | Indiv | 0 | 0 |  |  |  |  | POL3_
75 | 26 | Příčky ke kůlům (27*3) | kus | 81 |  | 0 |  | 0 |  | 0 | 21 | 0 | 0 | 0 | 0 | 0 |  | Vlastní | Indiv | 0 | 0 |  |  |  |  | POL3_
76 | 27 | Dřevěné zábrany (půlkuláče impreg.) vč. kotevních kolíků (222*1,4) | m | 311 |  | 0 |  | 0 |  | 0 | 21 | 0 | 0 | 0 | 0 | 0 |  | Vlastní | Indiv | 0 | 0 |  |  |  |  | POL3_
77 | 28 | Plastový "neviditelný" obrubník 80mm (119*1,03) | m | 123 |  | 0 |  | 0 |  | 0 | 21 | 0 | 0 | 0 | 0 | 0 |  | Vlastní | Indiv | 0 | 0 |  |  |  |  | POL3_
78 | 29 | Hřeb k plastovému obrubníku (119*3) | m | 357 |  | 0 |  | 0 |  | 0 | 21 | 0 | 0 | 0 | 0 | 0 |  | Vlastní | Indiv | 0 | 0 |  |  |  |  | POL3_
79 | 30 | Rohož rákosová v. 1,80 m (27*0,3*1,8) | m2 | 14.6 |  | 0 |  | 0 |  | 0 | 21 | 0 | 0 | 0 | 0 | 0 |  | Vlastní | Indiv | 0 | 0 |  |  |  |  | POL3_
80 | 31 | Kokosová protierozní síť K 400 vč. překryvu a prořezu (173*1,1) | m2 | 190.3 |  | 0 |  | 0 |  | 0 | 21 | 0 | 0 | 0 | 0 | 0 |  | Vlastní | Indiv | 0 | 0 |  |  |  |  | POL3_
81 | 32 | Drátěná skoba pr. 6 x 300 mm (173*2) | ks | 346 |  | 0 |  | 0 |  | 0 | 21 | 0 | 0 | 0 | 0 | 0 |  | Vlastní | Indiv | 0 | 0 |  |  |  |  | POL3_
82 | 33 | Popruh na vyvazování (2,5 m/strom list., 1,0 m/strom jehl.) | m | 76.5 |  | 0 |  | 0 |  | 0 | 21 | 0 | 0 | 0 | 0 | 0 |  | Vlastní | Indiv | 0 | 0 |  |  |  |  | POL3_
83 | 34 | Kůra drcená (/27,2*0,1/+/840*0,08/+/83*0,06/+/28*0,08/) | m3 | 77.14 |  | 0 |  | 0 |  | 0 | 21 | 0 | 0 | 0 | 0 | 0 |  | Vlastní | Indiv | 0 | 0 |  |  |  |  | POL3_
84 | 35 | Totální systémový herbicid (0,0015*/778+173+4007/) | l | 7.437 |  | 0 |  | 0 |  | 0 | 21 | 0 | 0 | 0 | 0 | 0 |  | Vlastní | Indiv | 0 | 0 |  |  |  |  | POL3_
85 | 36 | Plné granulované hnojivo (0,03*4007) | kg | 120.21 |  | 0 |  | 0 |  | 0 | 21 | 0 | 0 | 0 | 0 | 0 |  | Vlastní | Indiv | 0 | 0 |  |  |  |  | POL3_
86 | 37 | Plné tabletované hnojivo (/36*4/+/2271*1/) | ks | 2415 |  | 0 |  | 0 |  | 0 | 21 | 0 | 0 | 0 | 0 | 0 |  | Vlastní | Indiv | 0 | 0 |  |  |  |  | POL3_
87 | 38 | Travní směs - zátěžový trávník (0,03*4007) | kg | 120.21 |  | 0 |  | 0 |  | 0 | 21 | 0 | 0 | 0 | 0 | 0 |  | Vlastní | Indiv | 0 | 0 |  |  |  |  | POL3_
88 | 39 | Voda zálivková (4,7+12,29) | m3 | 16.99 |  | 0 |  | 0 |  | 0 | 21 | 0 | 0 | 0 | 0 | 0 |  | Vlastní | Indiv | 0 | 0 |  |  |  |  | POL3_
[24 empty] | 15 | 21
| Celkem |  |  |  |  | 0 | [17 empty] | 0 | 0 | SUM
JKSO:
| 823.29 | úpravy území a samostatné zemní práce ostatní | [23 empty] | JKSO
| 4007 m2 | kryt (materiál konstrukce krytu) vegetační | [23 empty] | JKSOChar
|  | rekonstrukce a modernizace objektu s rozšířením | [23 empty] | JKSOAkce
END