## Rekapitulace stavby
Export VZ |  | List obsahuje: |  |  |  |  | 1) Rekapitulace stavby |  |  | 2) Rekapitulace objektů stavby a soupisů prací | [15 empty] | 3.0 | ZAMOK |  |  |  |  | False | False | {43ee187a-fa96-4003-8ab3-6744f23db045}
[31 empty] | 0,01 | 21
[31 empty] | 0,01 | 15
|  | REKAPITULACE STAVBY | [15 empty] | v --- níže se nacházejí doplnkové a pomocné údaje k sestavám --- v | [11 empty] | Návod na vyplnění | 0,001
|  | Kód: |  |  |  |  | ID661-13/08 | [22 empty] | Měnit lze pouze buňky se žlutým podbarvením! 1) v Rekapitulaci stavby vyplňte údaje o Uchazeči (přenesou se do ostatních sestav i v jiných listech) 2) na vybraných listech vyplňte v sestavě Soupis prací ceny u položek Podrobnosti k vyplnění naleznete na poslední záložce s Pokyny pro vyplnění | 0,01
|  | Stavba: |  |  |  |  | Stavební úpravy - zateplení BD Květná č.p. 44, 46 | [23 empty] | 0,1
|  | KSO: |  |  |  |  | 803 22 5 | [6 empty] | CC-CZ: |  | 1122 | [14 empty] | 1
|  | Místo: |  |  |  |  | Květná 44, 46, Bruntál | [6 empty] | Datum: |  | Vyplň údaj | [14 empty] | 10
100
|  | Zadavatel: | [11 empty] | IČ: |  | 71197818 | [14 empty] | 0,1
|  |  | Hospodářská správa města Bruntál | [10 empty] | DIČ: |  | CZ71197818 | [14 empty] | 0,1
0,1
|  | Uchazeč: | [11 empty] | IČ: |  | Vyplň údaj | [14 empty] | 0,1
|  |  | Vyplň údaj | [10 empty] | DIČ: |  | Vyplň údaj | [14 empty] | 0,1
False
|  | Projektant: | [11 empty] | IČ: |  | 25365231 | [14 empty] | False
|  |  | IDEAPROJEKT spol.s r.o. | [10 empty] | DIČ: |  | CZ25365231 | [14 empty] | True
0,01
|  | Poznámka: | [28 empty] | 0,01
|  |  | Soupis prací je sestaven s využitím Cenové soustavy ÚRS. Položky, které pochází z této cenové soustavy, jsou ve sloupci 'Cenová soustava' označeny popisem 'CS ÚRS' a úrovní příslušného kalendářního pololetí. Veškeré další informace vymezující popis a podmínky použití těchto položek z Cenové soustavy, které nejsou uvedeny přímo v soupisu prací, jsou neomezeně dálkově k dispozici na www.cs-urs.cz, sekce Cenové a technické podmínky. | [27 empty] | False
|  | Cena bez DPH | [11 empty] | 0
[8 empty] | Sazba daně |  | Základ daně |  |  |  | Výše daně
|  | DPH |  | základní |  |  |  | 21% |  | 0 |  |  |  | 0
|  |  |  | snížená |  |  |  | 15% |  | 0 |  |  |  | 0
|  |  |  | zákl. přenesená |  |  |  | 21% |  | 0 |  |  |  | 0
|  |  |  | sníž. přenesená |  |  |  | 15% |  | 0 |  |  |  | 0
|  |  |  | nulová |  |  |  | 0% |  | 0 |  |  |  | 0
|  | Cena s DPH | [6 empty] | v |  | CZK |  |  | 0
REKAPITULACE OBJEKTŮ STAVBY A SOUPISŮ PRACÍ
| Kód: | [6 empty] | ID661-13/08
| Stavba: | [6 empty] | Stavební úpravy - zateplení BD Květná č.p. 44, 46
| Místo: | [6 empty] | Květná 44, 46, Bruntál |  |  |  |  | Datum: |  | Vyplň údaj
| Zadavatel: | [6 empty] | Hospodářská správa města Bruntál |  |  |  |  | Projektant: |  | IDEAPROJEKT spol.s r.o. |  |  | Informatívní údaje z listů zakázek
Uchazeč:
| Kód |  |  |  | Objekt, Soupis prací | [6 empty] | Cena bez DPH [CZK] |  |  |  | Cena s DPH [CZK] | Typ | z toho Ostat. náklady [CZK] | DPH [CZK] | Normohodiny [h] | DPH základní [CZK] | DPH snížená [CZK] | DPH základní přenesená [CZK] | DPH snížená přenesená [CZK] | Základna DPH základní | Základna DPH snížená | Základna DPH zákl. přenesená | Základna DPH sníž. přenesená | Základna DPH nulová
| Náklady stavby celkem | [10 empty] | 0 |  |  |  | 0 |  | 0 | 0 | 0 | 0 | 0 | 0 | 0 | 0 | 0 | 0 | 0 | 0 |  | D | 0 | ###NOIMPORT### | IMPORT | {43ee187a-fa96-4003-8ab3-6744f23db045} | {00000000-0000-0000-0000-000000000000} | 803 22 5
|  | 01 |  |  |  | Architektonicko-stavební řešení | [5 empty] | 0 |  |  |  | 0 | STA | 0 | 0 | 0 | 0 | 0 | 0 | 0 | 0 | 0 | 0 | 0 | 0 |  | D | 1 | ###NOIMPORT### | IMPORT | {fdc11e8c-44f8-4722-b37a-95654a0bd570} | {43ee187a-fa96-4003-8ab3-6744f23db045} | 803 22 5 | 1
/ |  |  | 01/1 |  |  |  | Stavební úpravy Květná č.p. 44 |  |  |  |  | 0 |  |  |  | 0 | Soupis | 0 | 0 | 0 | 0 | 0 | 0 | 0 | 0 | 0 | 0 | 0 | 0 |  |  | 2 |  | IMPORT | {6d00add8-aed7-4d01-b33b-7ae6583e5108} | {fdc11e8c-44f8-4722-b37a-95654a0bd570} | 803 22 5
/ |  |  | 01/2 |  |  |  | Stavební úpravy Květná č.p. 46 |  |  |  |  | 0 |  |  |  | 0 | Soupis | 0 | 0 | 0 | 0 | 0 | 0 | 0 | 0 | 0 | 0 | 0 | 0 |  |  | 2 |  | IMPORT | {c193f870-df44-4a80-a699-66de42dcfa2e} | {fdc11e8c-44f8-4722-b37a-95654a0bd570} | 803 22 5
/ |  |  | 01/3 |  |  |  | Vedlejší a ostatní náklady |  |  |  |  | 0 |  |  |  | 0 | Soupis | 0 | 0 | 0 | 0 | 0 | 0 | 0 | 0 | 0 | 0 | 0 | 0 |  |  | 2 |  | IMPORT | {775b97cb-8fd6-4ffc-96ca-bfbdb525fc8b} | {fdc11e8c-44f8-4722-b37a-95654a0bd570} | 803 22 5

## 01-1 - Stavební úpravy Kv...
| List obsahuje: |  | 1) Krycí list soupisu | 2) Rekapitulace |  |  | 3) Soupis prací | Zpět na list: | Rekapitulace stavby
{6d00add8-aed7-4d01-b33b-7ae6583e5108}
1
| KRYCÍ LIST SOUPISU | [8 empty] | v --- níže se nacházejí doplnkové a pomocné údaje k sestavám --- v | [8 empty] | False
Stavba:
Stavební úpravy - zateplení BD Květná č.p. 44, 46
Objekt:
01 - Architektonicko-stavební řešení
Soupis:
01/1 - Stavební úpravy Květná č.p. 44
| KSO: |  | 803 22 5 |  |  | CC-CZ:
| Místo: |  | Květná 44, Bruntál |  |  | Datum: | Vyplň údaj
| Zadavatel: |  |  |  |  | IČ: | 71197818
|  | Hospodářská správa města Bruntál |  |  |  | DIČ: | CZ71197818
| Uchazeč: |  |  |  |  | IČ:
DIČ:
| Projektant: |  |  |  |  | IČ: | 25365231
|  | IDEAPROJEKT spol.s r.o. |  |  |  | DIČ: | CZ25365231
Poznámka:
| Cena bez DPH | [5 empty] | 0
|  |  | Základ daně |  |  | Sazba daně | Výše daně
| DPH | základní | 0 |  |  | 21% | 0
|  | snížená | 0 |  |  | 15% | 0
|  | zákl. přenesená | 0 |  |  | 21% | 0
|  | sníž. přenesená | 0 |  |  | 15% | 0
|  | nulová | 0 |  |  | 0% | 0
| Cena s DPH |  |  | v | CZK |  | 0
REKAPITULACE ČLENĚNÍ SOUPISU PRACÍ
Stavba:
Stavební úpravy - zateplení BD Květná č.p. 44, 46
Objekt:
01 - Architektonicko-stavební řešení
Soupis:
01/1 - Stavební úpravy Květná č.p. 44
Místo: |  |  | Květná 44, Bruntál |  |  | Datum: | Vyplň údaj
Zadavatel: |  |  | Hospodářská správa města Bruntál |  |  | Projektant: | IDEAPROJEKT spol.s r.o.
Uchazeč:
Kód dílu - Popis | [6 empty] | Cena celkem [CZK]
Náklady soupisu celkem | [6 empty] | 0 | [12 empty] | -1
| HSV - Práce a dodávky HSV | [5 empty] | 0
| 1 - Zemní práce | [5 empty] | 0
| 3 - Svislé a kompletní konstrukce | [5 empty] | 0
| 5 - Komunikace pozemní | [5 empty] | 0
| 6 - Úpravy povrchů, podlahy a osazování výplní | [5 empty] | 0
| 9 - Ostatní konstrukce a práce, bourání | [5 empty] | 0
| 997 - Přesun sutě | [5 empty] | 0
| 998 - Přesun hmot | [5 empty] | 0
| PSV - Práce a dodávky PSV | [5 empty] | 0
| 711 - Izolace proti vodě, vlhkosti a plynům | [5 empty] | 0
| 712 - Povlakové krytiny | [5 empty] | 0
| 713 - Izolace tepelné | [5 empty] | 0
| 740 - Elektromontáže - zkoušky a revize | [5 empty] | 0
| 743 - Elektromontáže - hrubá montáž | [5 empty] | 0
| 747 - Elektromontáže - kompletace rozvodů | [5 empty] | 0
| 748 - Elektromontáže - osvětlovací zařízení a svítidla | [5 empty] | 0
| 762 - Konstrukce tesařské | [5 empty] | 0
| 763 - Konstrukce suché výstavby | [5 empty] | 0
| 764 - Konstrukce klempířské | [5 empty] | 0
| 766 - Konstrukce truhlářské | [5 empty] | 0
| 767 - Konstrukce zámečnické | [5 empty] | 0
| 771 - Podlahy z dlaždic | [5 empty] | 0
| 776 - Podlahy povlakové | [5 empty] | 0
| 783 - Dokončovací práce - nátěry | [5 empty] | 0
| 784 - Dokončovací práce - malby a tapety | [5 empty] | 0
SOUPIS PRACÍ
Stavba:
Stavební úpravy - zateplení BD Květná č.p. 44, 46
Objekt:
01 - Architektonicko-stavební řešení
Soupis:
01/1 - Stavební úpravy Květná č.p. 44
Místo: |  |  | Květná 44, Bruntál |  |  | Datum: | Vyplň údaj
Zadavatel: |  |  | Hospodářská správa města Bruntál |  |  | Projektant: | IDEAPROJEKT spol.s r.o.
Uchazeč:
PČ | Typ | Kód | Popis | MJ | Množství | J.cena [CZK] | Cena celkem [CZK] | Cenová soustava |  | Poznámka | DPH | J. Nh [h] | Nh celkem [h] | J. hmotnost [t] | Hmotnost celkem [t] | J. suť [t] | Suť Celkem [t]
Náklady soupisu celkem | [6 empty] | 0 | [5 empty] | 0 |  | 80.3451 |  | 13.727 |  | D | -1 | [10 empty] | 0
| D | HSV | Práce a dodávky HSV |  |  |  | 0 | [5 empty] | 0 |  | 73.5675 |  | 11.6096 | 1 | D | 0 |  |  |  | ROZPOCET | [6 empty] | 0
| D | 1 | Zemní práce |  |  |  | 0 | [5 empty] | 0 |  | 11.848 |  | 0.2106 | 1 | D | 1 |  |  |  | ROZPOCET | [6 empty] | 0
1 | K | 113106123 | Rozebrání dlažeb komunikací pro pěší ze zámkových dlaždic | m2 | 0.81 |  | 0 | CS ÚRS 2016 01 |  |  | snížená |  | 0 | 0 | 0 | 0.26 | 0.2106 | 4 | K | 2 |  |  |  | ROZPOCET | 0 | 0 | 0 | 0 | 0 | 2 | 0 | 4 | 978642778
| PP |  | Rozebrání dlažeb a dílců komunikací pro pěší, vozovek a ploch s přemístěním hmot na skládku na vzdálenost do 3 m nebo s naložením na dopravní prostředek komunikací pro pěší s ložem z kameniva nebo živice a s výplní spár ze zámkové dlažby | [15 empty] | PP | 2
| VV |  | dle PD a TZ | [15 empty] | VV | 2 | 1 | True | 0 | ROZPOCET
| VV |  | vedlejší vchod | [15 empty] | VV | 2 | 1 | True | 0 | ROZPOCET
| VV |  | 1,350*0,600 |  | 0.81 | [13 empty] | VV | 2 | 2 | True | 1 | ROZPOCET
2 | K | 132212101 | Hloubení rýh š do 600 mm ručním nebo pneum nářadím v soudržných horninách tř. 3 | m3 | 13.26 |  | 0 | CS ÚRS 2016 01 |  |  | snížená |  | 0 | 0 | 0 | 0 | 0 | 4 | K | 2 |  |  |  | ROZPOCET | 0 | 0 | 0 | 0 | 0 | 2 | 0 | 4 | 788124843
| PP |  | Hloubení zapažených i nezapažených rýh šířky do 600 mm ručním nebo pneumatickým nářadím s urovnáním dna do předepsaného profilu a spádu v horninách tř. 3 soudržných | [15 empty] | PP | 2
| VV |  | dle PD a TZ | [15 empty] | VV | 2 | 1 | True | 0 | ROZPOCET
| VV |  | okapový chodník | [15 empty] | VV | 2 | 1 | True | 0 | ROZPOCET
| VV |  | 21,450*2,0*0,600*0,400 |  | 10.296 | [13 empty] | VV | 2 | 2 | True | 0 | ROZPOCET
| VV |  | (11,150+0,600*2,0)*0,600*0,400 |  | 2.964 | [13 empty] | VV | 2 | 2 | True | 0 | ROZPOCET
| VV |  | Součet |  | 13.26 | [13 empty] | VV | 2 | 4 | True | 1 | ROZPOCET
3 | K | 162701105 | Vodorovné přemístění do 10000 m výkopku/sypaniny z horniny tř. 1 až 4 | m3 | 10.608 |  | 0 | CS ÚRS 2016 01 |  |  | snížená |  | 0 | 0 | 0 | 0 | 0 | 4 | K | 2 |  |  |  | ROZPOCET | 0 | 0 | 0 | 0 | 0 | 2 | 0 | 4 | -135886173
| PP |  | Vodorovné přemístění výkopku nebo sypaniny po suchu na obvyklém dopravním prostředku, bez naložení výkopku, avšak se složením bez rozhrnutí z horniny tř. 1 až 4 na vzdálenost přes 9 000 do 10 000 m | [15 empty] | PP | 2
| VV |  | výkop zeminy mínus obsyp zeminou | [15 empty] | VV | 2 | 1 | True | 0 | ROZPOCET
| VV |  | 13,260-2,652 |  | 10.608 | [13 empty] | VV | 2 | 2 | True | 1 | ROZPOCET
4 | K | 162701109 | Příplatek k vodorovnému přemístění výkopku/sypaniny z horniny tř. 1 až 4 ZKD 1000 m přes 10000 m | m3 | 106.08 |  | 0 | CS ÚRS 2016 01 |  |  | snížená |  | 0 | 0 | 0 | 0 | 0 | 4 | K | 2 |  |  |  | ROZPOCET | 0 | 0 | 0 | 0 | 0 | 2 | 0 | 4 | -114338089
| PP |  | Vodorovné přemístění výkopku nebo sypaniny po suchu na obvyklém dopravním prostředku, bez naložení výkopku, avšak se složením bez rozhrnutí z horniny tř. 1 až 4 na vzdálenost Příplatek k ceně za každých dalších i započatých 1 000 m | [15 empty] | PP | 2
| VV |  | 10,608*10 'Přepočtené koeficientem množství |  | 106.08 | [13 empty] | VV | 2 | 2 | False | 1 | ROZPOCET
5 | K | 171201201 | Uložení sypaniny na skládky | m3 | 10.608 |  | 0 | CS ÚRS 2016 01 |  |  | snížená |  | 0 | 0 | 0 | 0 | 0 | 4 | K | 2 |  |  |  | ROZPOCET | 0 | 0 | 0 | 0 | 0 | 2 | 0 | 4 | 141851574
| PP |  | Uložení sypaniny na skládky | [15 empty] | PP | 2
6 | K | 171201211 | Poplatek za uložení odpadu ze sypaniny na skládce (skládkovné) | t | 18.034 |  | 0 | CS ÚRS 2016 01 |  |  | snížená |  | 0 | 0 | 0 | 0 | 0 | 4 | K | 2 |  |  |  | ROZPOCET | 0 | 0 | 0 | 0 | 0 | 2 | 0 | 4 | 2004263020
| PP |  | Uložení sypaniny poplatek za uložení sypaniny na skládce (skládkovné) | [15 empty] | PP | 2
| VV |  | přepočet na t | [15 empty] | VV | 2 | 1 | True | 0 | ROZPOCET
| VV |  | 10,608*1,7 |  | 18.034 | [13 empty] | VV | 2 | 2 | True | 1 | ROZPOCET
7 | K | 174101101 | Zásyp jam, šachet rýh nebo kolem objektů sypaninou se zhutněním | m3 | 6.582 |  | 0 | CS ÚRS 2016 01 |  |  | snížená |  | 0 | 0 | 0 | 0 | 0 | 4 | K | 2 |  |  |  | ROZPOCET | 0 | 0 | 0 | 0 | 0 | 2 | 0 | 4 | 1971801559
| PP |  | Zásyp sypaninou z jakékoliv horniny s uložením výkopku ve vrstvách se zhutněním jam, šachet, rýh nebo kolem objektů v těchto vykopávkách | [15 empty] | PP | 2
| VV |  | dle TZ a PD | [15 empty] | VV | 2 | 1 | True | 0 | ROZPOCET
| VV |  | drenážní vrstva | [15 empty] | VV | 2 | 1 | True | 0 | ROZPOCET
| VV |  | 21,450*2,0*0,400*0,300 |  | 5.148 | [13 empty] | VV | 2 | 2 | True | 0 | ROZPOCET
| VV |  | (11,150+0,400*2,0)*0,400*0,300 |  | 1.434 | [13 empty] | VV | 2 | 2 | True | 0 | ROZPOCET
| VV |  | Součet |  | 6.582 | [13 empty] | VV | 2 | 4 | True | 1 | ROZPOCET
8 | M | 583439320 | kamenivo drcené hrubé (Hrabůvka) frakce 16-32 | t | 11.848 |  | 0 | CS ÚRS 2016 01 |  |  | snížená |  | 0 | 1 | 11.848 | 0 | 0 | 8 | M | 2 |  |  |  | ROZPOCET | 0 | 0 | 0 | 0 | 0 | 2 | 0 | 4 | 1002826000
| PP |  | Kamenivo přírodní drcené hutné pro stavební účely PDK (drobné, hrubé a štěrkodrť) kamenivo drcené hrubé d>=2 a D<=45 mm (ČSN EN 13043 ) d>=2 a D>=4 mm (ČSN EN 12620, ČSN EN 13139 ) d>=1 a D>=2 mm (ČSN EN 13242) frakce 16-32 Hrabůvka | [15 empty] | PP | 2
| VV |  | 6,582*1,8 'Přepočtené koeficientem množství |  | 11.848 | [13 empty] | VV | 2 | 2 | False | 1 | ROZPOCET
9 | K | 175101201 | Obsypání objektu nad přilehlým původním terénem sypaninou bez prohození, uloženou do 3 m | m3 | 2.652 |  | 0 | CS ÚRS 2016 01 |  |  | snížená |  | 0 | 0 | 0 | 0 | 0 | 4 | K | 2 |  |  |  | ROZPOCET | 0 | 0 | 0 | 0 | 0 | 2 | 0 | 4 | 1876163646
| PP |  | Obsypání objektů nad přilehlým původním terénem sypaninou z vhodných hornin 1 až 4 nebo materiálem uloženým ve vzdálenosti do 3 m od vnějšího kraje objektu pro jakoukoliv míru zhutnění bez prohození sypaniny | [15 empty] | PP | 2
| VV |  | dle PD a TZ | [15 empty] | VV | 2 | 1 | True | 0 | ROZPOCET
| VV |  | okapový chodník - dosypání k obrubníku | [15 empty] | VV | 2 | 1 | True | 0 | ROZPOCET
| VV |  | 21,450*2,0*0,120*0,400 |  | 2.059 | [13 empty] | VV | 2 | 2 | True | 0 | ROZPOCET
| VV |  | (11,150+0,600*2,0)*0,120*0,400 |  | 0.593 | [13 empty] | VV | 2 | 2 | True | 0 | ROZPOCET
| VV |  | Součet |  | 2.652 | [13 empty] | VV | 2 | 4 | True | 1 | ROZPOCET
| D | 3 | Svislé a kompletní konstrukce |  |  |  | 0 | [5 empty] | 0 |  | 1.3007 |  | 0 | 1 | D | 1 |  |  |  | ROZPOCET | [6 empty] | 0
10 | K | 311272223 | Zdivo nosné tl 250 mm z pórobetonových přesných hladkých tvárnic Ytong hmotnosti 500 kg/m3 | m3 | 1.689 |  | 0 | CS ÚRS 2016 01 |  |  | snížená |  | 0 | 0.70068 | 1.1834 | 0 | 0 | 4 | K | 2 |  |  |  | ROZPOCET | 0 | 0 | 0 | 0 | 0 | 2 | 0 | 4 | -1251559251
| PP |  | Zdivo z pórobetonových přesných tvárnic (YTONG) nosné z tvárnic hladkých jakékoli pevnosti na tenké maltové lože, tloušťka zdiva 250 mm, objemová hmotnost 500 kg/m3 | [15 empty] | PP | 2
| VV |  | dle TZ a PD - pohledy a půdorys 1.NP | [15 empty] | VV | 2 | 1 | True | 0 | ROZPOCET
| VV |  | SZ | [15 empty] | VV | 2 | 1 | True | 0 | ROZPOCET
| VV |  | 2,250*2,100*0,250 |  | 1.181 | [13 empty] | VV | 2 | 2 | True | 0 | ROZPOCET
| VV |  | -0,600*1,650*0,250 |  | -0.248 | [13 empty] | VV | 2 | 2 | True | 0 | ROZPOCET
| VV |  | JV | [15 empty] | VV | 2 | 1 | True | 0 | ROZPOCET
| VV |  | 3,300*2,100*0,250 |  | 1.733 | [13 empty] | VV | 2 | 2 | True | 0 | ROZPOCET
| VV |  | -1,050*2,100*0,250 |  | -0.551 | [13 empty] | VV | 2 | 2 | True | 0 | ROZPOCET
| VV |  | -1,300*0,600*0,250 |  | -0.195 | [13 empty] | VV | 2 | 2 | True | 0 | ROZPOCET
| VV |  | -1,200*0,770*0,250 |  | -0.231 | [13 empty] | VV | 2 | 2 | True | 0 | ROZPOCET
| VV |  | Součet |  | 1.689 | [13 empty] | VV | 2 | 4 | True | 1 | ROZPOCET
11 | K | 341351105 | Zřízení bednění oboustranného stěn nosných | m2 | 25.756 |  | 0 | CS ÚRS 2016 01 |  |  | snížená |  | 0 | 0.00449 | 0.11564 | 0 | 0 | 4 | K | 2 |  |  |  | ROZPOCET | 0 | 0 | 0 | 0 | 0 | 2 | 0 | 4 | -814103840
| PP |  | Bednění stěn a příček nosných včetně vzpěr nebo jiného zajištění svislé nebo šikmé (odkloněné), půdorysně přímé nebo zalomené oboustranné za každou stranu - zřízení | [15 empty] | PP | 2
| VV |  | dle PD a TZ | [15 empty] | VV | 2 | 1 | True | 0 | ROZPOCET
| VV |  | bednění atiky | [15 empty] | VV | 2 | 1 | True | 0 | ROZPOCET
| VV |  | (21,570+10,625)*2,0*0,400 |  | 25.756 | [13 empty] | VV | 2 | 2 | True | 1 | ROZPOCET
12 | K | 341351106 | Odstranění bednění oboustranného stěn nosných | m2 | 25.756 |  | 0 | CS ÚRS 2016 01 |  |  | snížená |  | 0 | 0 | 0 | 0 | 0 | 4 | K | 2 |  |  |  | ROZPOCET | 0 | 0 | 0 | 0 | 0 | 2 | 0 | 4 | -453821298
| PP |  | Bednění stěn a příček nosných včetně vzpěr nebo jiného zajištění svislé nebo šikmé (odkloněné), půdorysně přímé nebo zalomené oboustranné za každou stranu - odstranění | [15 empty] | PP | 2
13 | K | 342291131 | Ukotvení příček k betonovým konstrukcím plochými kotvami | m | 8.4 |  | 0 | CS ÚRS 2016 01 |  |  | snížená |  | 0 | 0.00019568 | 0.0016437 | 0 | 0 | 4 | K | 2 |  |  |  | ROZPOCET | 0 | 0 | 0 | 0 | 0 | 2 | 0 | 4 | 403688203
| PP |  | Ukotvení příček plochými kotvami, do konstrukce betonové | [15 empty] | PP | 2
| VV |  | dle TZ a PD - pohledy a půdorys 1.NP | [15 empty] | VV | 2 | 1 | True | 0 | ROZPOCET
| VV |  | hlavní a vedlejší vstup | [15 empty] | VV | 2 | 1 | True | 0 | ROZPOCET
| VV |  | 2,100*4,0 |  | 8.4 | [13 empty] | VV | 2 | 2 | True | 1 | ROZPOCET
| D | 5 | Komunikace pozemní |  |  |  | 0 | [5 empty] | 0 |  | 14.7439 |  | 0 | 1 | D | 1 |  |  |  | ROZPOCET | [6 empty] | 0
14 | K | 637121111 | Okapový chodník z kačírku tl 100 mm s udusáním | m2 | 21.94 |  | 0 | CS ÚRS 2016 01 |  |  | snížená |  | 0 | 0.1837 | 4.0304 | 0 | 0 | 4 | K | 2 |  |  |  | ROZPOCET | 0 | 0 | 0 | 0 | 0 | 2 | 0 | 4 | 1635876530
| PP |  | Okapový chodník z kameniva s udusáním a urovnáním povrchu z kačírku tl. 100 mm | [15 empty] | PP | 2
| VV |  | dle TZ a PD | [15 empty] | VV | 2 | 1 | True | 0 | ROZPOCET
| VV |  | 21,450*2,0*0,400 |  | 17.16 | [13 empty] | VV | 2 | 2 | True | 0 | ROZPOCET
| VV |  | (11,150+0,400*2,0)*0,400 |  | 4.78 | [13 empty] | VV | 2 | 2 | True | 0 | ROZPOCET
| VV |  | Součet |  | 21.94 | [13 empty] | VV | 2 | 4 | True | 1 | ROZPOCET
15 | K | 916231213 | Osazení chodníkového obrubníku betonového stojatého s boční opěrou do lože z betonu prostého | m | 63.63 |  | 0 | CS ÚRS 2016 01 |  |  | snížená |  | 0 | 0.1295 | 8.2401 | 0 | 0 | 4 | K | 2 |  |  |  | ROZPOCET | 0 | 0 | 0 | 0 | 0 | 2 | 0 | 4 | 2052587006
| PP |  | Osazení chodníkového obrubníku betonového se zřízením lože, s vyplněním a zatřením spár cementovou maltou stojatého s boční opěrou z betonu prostého tř. C 12/15, do lože z betonu prostého téže značky | [15 empty] | PP | 2
| VV |  | dle PD a TZ | [15 empty] | VV | 2 | 1 | True | 0 | ROZPOCET
| VV |  | okapový chodník | [15 empty] | VV | 2 | 1 | True | 0 | ROZPOCET
| VV |  | 21,450*2,0*0,600*2,0 |  | 51.48 | [13 empty] | VV | 2 | 2 | True | 0 | ROZPOCET
| VV |  | 11,150+0,500*2,0 |  | 12.15 | [13 empty] | VV | 2 | 2 | True | 0 | ROZPOCET
| VV |  | Součet |  | 63.63 | [13 empty] | VV | 2 | 4 | True | 1 | ROZPOCET
16 | M | 592174110 | obrubník betonový chodníkový ABO 15-10 100x8x20 cm | kus | 66.812 |  | 0 | CS ÚRS 2016 01 |  |  | snížená |  | 0 | 0.036 | 2.4052 | 0 | 0 | 8 | M | 2 |  |  |  | ROZPOCET | 0 | 0 | 0 | 0 | 0 | 2 | 0 | 4 | -1325545296
| PP |  | Obrubníky betonové a železobetonové chodníkové ABO 15-10 100 x 8 x 20 | [15 empty] | PP | 2
| VV |  | 63,63*1,05 'Přepočtené koeficientem množství |  | 66.812 | [13 empty] | VV | 2 | 2 | False | 1 | ROZPOCET
17 | K | 596211110 | Kladení zámkové dlažby komunikací pro pěší tl 60 mm skupiny A pl do 50 m2 | m2 | 0.81 |  | 0 | CS ÚRS 2016 01 |  |  | snížená |  | 0 | 0.08425 | 0.068243 | 0 | 0 | 4 | K | 2 |  |  |  | ROZPOCET | 0 | 0 | 0 | 0 | 0 | 2 | 0 | 4 | -1408001040
| PP |  | Kladení dlažby z betonových zámkových dlaždic komunikací pro pěší s ložem z kameniva těženého nebo drceného tl. do 40 mm, s vyplněním spár s dvojitým hutněním, vibrováním a se smetením přebytečného materiálu na krajnici tl. 60 mm skupiny A, pro plochy do 50 m2 | [15 empty] | PP | 2
| VV |  | dle PD a TZ | [15 empty] | VV | 2 | 1 | True | 0 | ROZPOCET
| VV |  | vedlejší vchod | [15 empty] | VV | 2 | 1 | True | 0 | ROZPOCET
| VV |  | 1,350*0,600 |  | 0.81 | [13 empty] | VV | 2 | 2 | True | 1 | ROZPOCET
| D | 6 | Úpravy povrchů, podlahy a osazování výplní |  |  |  | 0 | [5 empty] | 0 |  | 45.6457 |  | 0 | 1 | D | 1 |  |  |  | ROZPOCET | [6 empty] | 0
18 | K | 611131121 | Penetrace akrylát-silikonová vnitřních stropů nanášená ručně | m2 | 189.048 |  | 0 | CS ÚRS 2016 01 |  |  | snížená |  | 0 | 0.000263 | 0.04972 | 0 | 0 | 4 | K | 2 |  |  |  | ROZPOCET | 0 | 0 | 0 | 0 | 0 | 2 | 0 | 4 | -2038708571
| PP |  | Podkladní a spojovací vrstva vnitřních omítaných ploch penetrace akrylát-silikonová nanášená ručně stropů | [15 empty] | PP | 2
| VV |  | dle PD a TZ | [15 empty] | VV | 2 | 1 | True | 0 | ROZPOCET
| VV |  | pod izolaci stropů, skladba A+B | [15 empty] | VV | 2 | 1 | True | 0 | ROZPOCET
| VV |  | 146,765+42,283 |  | 189.048 | [13 empty] | VV | 2 | 2 | True | 1 | ROZPOCET
19 | K | 611311131 | Potažení vnitřních rovných stropů vápenným štukem tloušťky do 3 mm | m2 | 189.048 |  | 0 | CS ÚRS 2016 01 |  |  | snížená |  | 0 | 0.003 | 0.56714 | 0 | 0 | 4 | K | 2 |  |  |  | ROZPOCET | 0 | 0 | 0 | 0 | 0 | 2 | 0 | 4 | 1762783527
| PP |  | Potažení vnitřních ploch štukem tloušťky do 3 mm vodorovných konstrukcí stropů rovných | [15 empty] | PP | 2
| VV |  | dle PD a TZ | [15 empty] | VV | 2 | 1 | True | 0 | ROZPOCET
| VV |  | SKLADBA A | [15 empty] | VV | 2 | 1 | True | 0 | ROZPOCET
| VV |  | 1.PP | [15 empty] | VV | 2 | 1 | True | 0 | ROZPOCET
| VV |  | 4,050*4,050*3,0 |  | 49.208 | [13 empty] | VV | 2 | 2 | True | 0 | ROZPOCET
| VV |  | 0,900*2,370 |  | 2.133 | [13 empty] | VV | 2 | 2 | True | 0 | ROZPOCET
| VV |  | 2,950*4,050 |  | 11.948 | [13 empty] | VV | 2 | 2 | True | 0 | ROZPOCET
| VV |  | 2,850*5,250*4,0 |  | 59.85 | [13 empty] | VV | 2 | 2 | True | 0 | ROZPOCET
| VV |  | 2,250*5,250 |  | 11.813 | [13 empty] | VV | 2 | 2 | True | 0 | ROZPOCET
| VV |  | 1.NP | [15 empty] | VV | 2 | 1 | True | 0 | ROZPOCET
| VV |  | 2,250*5,250 |  | 11.813 | [13 empty] | VV | 2 | 2 | True | 0 | ROZPOCET
| VV |  | SKLADBA B | [15 empty] | VV | 2 | 1 | True | 0 | ROZPOCET
| VV |  | 1.PP | [15 empty] | VV | 2 | 1 | True | 0 | ROZPOCET
| VV |  | 4,050*1,200 |  | 4.86 | [13 empty] | VV | 2 | 2 | True | 0 | ROZPOCET
| VV |  | 2,470*1,200+1,580*2,200 |  | 6.44 | [13 empty] | VV | 2 | 2 | True | 0 | ROZPOCET
| VV |  | 4,050*1,200*2,0 |  | 9.72 | [13 empty] | VV | 2 | 2 | True | 0 | ROZPOCET
| VV |  | 1.NP | [15 empty] | VV | 2 | 1 | True | 0 | ROZPOCET
| VV |  | 5,250*4,050 |  | 21.263 | [13 empty] | VV | 2 | 2 | True | 0 | ROZPOCET
| VV |  | Součet |  | 189.048 | [13 empty] | VV | 2 | 4 | True | 1 | ROZPOCET
20 | K | 612142001 | Potažení vnitřních stěn sklovláknitým pletivem vtlačeným do tenkovrstvé hmoty | m2 | 12.61 |  | 0 | CS ÚRS 2016 01 |  |  | snížená |  | 0 | 0.00489 | 0.061663 | 0 | 0 | 4 | K | 2 |  |  |  | ROZPOCET | 0 | 0 | 0 | 0 | 0 | 2 | 0 | 4 | 533317209
| PP |  | Potažení vnitřních ploch pletivem v ploše nebo pruzích, na plném podkladu sklovláknitým vtlačením do tmelu stěn | [15 empty] | PP | 2
| VV |  | dle TZ a PD | [15 empty] | VV | 2 | 1 | True | 0 | ROZPOCET
| VV |  | nové zdivo vstupů | [15 empty] | VV | 2 | 1 | True | 0 | ROZPOCET
| VV |  | SZ | [15 empty] | VV | 2 | 1 | True | 0 | ROZPOCET
| VV |  | 2,750*2,300 |  | 6.325 | [13 empty] | VV | 2 | 2 | True | 0 | ROZPOCET
| VV |  | -0,600*1,650 |  | -0.99 | [13 empty] | VV | 2 | 2 | True | 0 | ROZPOCET
| VV |  | JV | [15 empty] | VV | 2 | 1 | True | 0 | ROZPOCET
| VV |  | 3,800*2,300 |  | 8.74 | [13 empty] | VV | 2 | 2 | True | 0 | ROZPOCET
| VV |  | -1,050*2,100 |  | -2.205 | [13 empty] | VV | 2 | 2 | True | 0 | ROZPOCET
| VV |  | -1,300*0,600 |  | -0.78 | [13 empty] | VV | 2 | 2 | True | 0 | ROZPOCET
| VV |  | -1,200*0,770 |  | -0.924 | [13 empty] | VV | 2 | 2 | True | 0 | ROZPOCET
| VV |  | Mezisoučet |  | 10.166 | [13 empty] | VV | 2 | 3 | True | 0 | ROZPOCET
| VV |  | ostění | [15 empty] | VV | 2 | 1 | True | 0 | ROZPOCET
| VV |  | (0,600+1,650)*2,0*0,130 |  | 0.585 | [13 empty] | VV | 2 | 2 | True | 0 | ROZPOCET
| VV |  | (0,600+1,300)*2,0*0,130 |  | 0.494 | [13 empty] | VV | 2 | 2 | True | 0 | ROZPOCET
| VV |  | (1,050+2,100*2,0)*0,130*2,0 |  | 1.365 | [13 empty] | VV | 2 | 2 | True | 0 | ROZPOCET
| VV |  | Mezisoučet |  | 2.444 | [13 empty] | VV | 2 | 3 | True | 0 | ROZPOCET
| VV |  | Součet |  | 12.61 | [13 empty] | VV | 2 | 4 | True | 1 | ROZPOCET
21 | K | 612311131 | Potažení vnitřních stěn vápenným štukem tloušťky do 3 mm | m2 | 12.61 |  | 0 | CS ÚRS 2016 01 |  |  | snížená |  | 0 | 0.003 | 0.03783 | 0 | 0 | 4 | K | 2 |  |  |  | ROZPOCET | 0 | 0 | 0 | 0 | 0 | 2 | 0 | 4 | -1206373094
| PP |  | Potažení vnitřních ploch štukem tloušťky do 3 mm svislých konstrukcí stěn | [15 empty] | PP | 2
| VV |  | dle TZ a PD | [15 empty] | VV | 2 | 1 | True | 0 | ROZPOCET
| VV |  | nové zdivo vstupů | [15 empty] | VV | 2 | 1 | True | 0 | ROZPOCET
| VV |  | SZ | [15 empty] | VV | 2 | 1 | True | 0 | ROZPOCET
| VV |  | 2,750*2,300 |  | 6.325 | [13 empty] | VV | 2 | 2 | True | 0 | ROZPOCET
| VV |  | -0,600*1,650 |  | -0.99 | [13 empty] | VV | 2 | 2 | True | 0 | ROZPOCET
| VV |  | JV | [15 empty] | VV | 2 | 1 | True | 0 | ROZPOCET
| VV |  | 3,800*2,300 |  | 8.74 | [13 empty] | VV | 2 | 2 | True | 0 | ROZPOCET
| VV |  | -1,050*2,100 |  | -2.205 | [13 empty] | VV | 2 | 2 | True | 0 | ROZPOCET
| VV |  | -1,300*0,600 |  | -0.78 | [13 empty] | VV | 2 | 2 | True | 0 | ROZPOCET
| VV |  | -1,200*0,770 |  | -0.924 | [13 empty] | VV | 2 | 2 | True | 0 | ROZPOCET
| VV |  | Mezisoučet |  | 10.166 | [13 empty] | VV | 2 | 3 | True | 0 | ROZPOCET
| VV |  | ostění | [15 empty] | VV | 2 | 1 | True | 0 | ROZPOCET
| VV |  | (0,600+1,650)*2,0*0,130 |  | 0.585 | [13 empty] | VV | 2 | 2 | True | 0 | ROZPOCET
| VV |  | (0,600+1,300)*2,0*0,130 |  | 0.494 | [13 empty] | VV | 2 | 2 | True | 0 | ROZPOCET
| VV |  | (1,050+2,100*2,0)*0,130*2,0 |  | 1.365 | [13 empty] | VV | 2 | 2 | True | 0 | ROZPOCET
| VV |  | Mezisoučet |  | 2.444 | [13 empty] | VV | 2 | 3 | True | 0 | ROZPOCET
| VV |  | Součet |  | 12.61 | [13 empty] | VV | 2 | 4 | True | 1 | ROZPOCET
22 | K | 619991011 | Obalení konstrukcí a prvků fólií přilepenou lepící páskou | m2 | 203.328 |  | 0 | CS ÚRS 2016 01 |  |  | snížená |  | 0 | 0.0002468 | 0.050181 | 0 | 0 | 4 | K | 2 |  |  |  | ROZPOCET | 0 | 0 | 0 | 0 | 0 | 2 | 0 | 4 | -1845950134
| PP |  | Zakrytí vnitřních ploch před znečištěním včetně pozdějšího odkrytí konstrukcí a prvků obalením fólií a přelepením páskou | [15 empty] | PP | 2
| VV |  | dle TZ a PD | [15 empty] | VV | 2 | 1 | True | 0 | ROZPOCET
| VV |  | úpravy vstupů - zakrytí oken, dveří, podlahy | [15 empty] | VV | 2 | 1 | True | 0 | ROZPOCET
| VV |  | 1,050*2,100*2,0 |  | 4.41 | [13 empty] | VV | 2 | 2 | True | 0 | ROZPOCET
| VV |  | 1,300*0,600+1,650*0,600 |  | 1.77 | [13 empty] | VV | 2 | 2 | True | 0 | ROZPOCET
| VV |  | 4,050*2,0 |  | 8.1 | [13 empty] | VV | 2 | 2 | True | 0 | ROZPOCET
| VV |  | výmalba stropů 1.PP, 1.NP | [15 empty] | VV | 2 | 1 | True | 0 | ROZPOCET
| VV |  | "skladba A+B" 146,765+42,283 |  | 189.048 | [13 empty] | VV | 2 | 2 | True | 0 | ROZPOCET
| VV |  | Součet |  | 203.328 | [13 empty] | VV | 2 | 4 | True | 1 | ROZPOCET
23 | K | 621131121 | Penetrace akrylát-silikon vnějších podhledů nanášená ručně | m2 | 52 |  | 0 | CS ÚRS 2016 01 |  |  | snížená |  | 0 | 0.000263 | 0.013676 | 0 | 0 | 4 | K | 2 |  |  |  | ROZPOCET | 0 | 0 | 0 | 0 | 0 | 2 | 0 | 4 | -1296814777
| PP |  | Podkladní a spojovací vrstva vnějších omítaných ploch penetrace akrylát-silikonová nanášená ručně podhledů | [15 empty] | PP | 2
| VV |  | dle PD a TZ | [15 empty] | VV | 2 | 1 | True | 0 | ROZPOCET
| VV |  | pod ETICS | [15 empty] | VV | 2 | 1 | True | 0 | ROZPOCET
| VV |  | 1,250*2,600*16,0 "podhled lodžie" |  | 52 | [13 empty] | VV | 2 | 2 | True | 1 | ROZPOCET
24 | K | 621211021 | Montáž kontaktního zateplení vnějších podhledů z polystyrénových desek tl do 120 mm | m2 | 146.765 |  | 0 | CS ÚRS 2016 01 |  |  | snížená |  | 0 | 0.0083738 | 1.229 | 0 | 0 | 4 | K | 2 |  |  |  | ROZPOCET | 0 | 0 | 0 | 0 | 0 | 2 | 0 | 4 | -756392444
| PP |  | Montáž kontaktního zateplení z polystyrenových desek nebo z kombinovaných desek na vnější podhledy, tloušťky desek přes 80 do 120 mm | [15 empty] | PP | 2
| VV |  | dle PD a TZ | [15 empty] | VV | 2 | 1 | True | 0 | ROZPOCET
| VV |  | SKLADBA A - EPS 70F tl. 100 mm, lambda 0,04 W/mK - vnitřní zateplení | [15 empty] | VV | 2 | 1 | True | 0 | ROZPOCET
| VV |  | 1.PP | [15 empty] | VV | 2 | 1 | True | 0 | ROZPOCET
| VV |  | 4,050*4,050*3,0 |  | 49.208 | [13 empty] | VV | 2 | 2 | True | 0 | ROZPOCET
| VV |  | 0,900*2,370 |  | 2.133 | [13 empty] | VV | 2 | 2 | True | 0 | ROZPOCET
| VV |  | 2,950*4,050 |  | 11.948 | [13 empty] | VV | 2 | 2 | True | 0 | ROZPOCET
| VV |  | 2,850*5,250*4,0 |  | 59.85 | [13 empty] | VV | 2 | 2 | True | 0 | ROZPOCET
| VV |  | 2,250*5,250 |  | 11.813 | [13 empty] | VV | 2 | 2 | True | 0 | ROZPOCET
| VV |  | 1.NP | [15 empty] | VV | 2 | 1 | True | 0 | ROZPOCET
| VV |  | 2,250*5,250 |  | 11.813 | [13 empty] | VV | 2 | 2 | True | 0 | ROZPOCET
| VV |  | Součet |  | 146.765 | [13 empty] | VV | 2 | 4 | True | 1 | ROZPOCET
25 | M | 283759380 | deska fasádní polystyrénová EPS 70 F 1000 x 500 x 100 mm | m2 | 149.7 |  | 0 | CS ÚRS 2016 01 |  |  | snížená |  | 0 | 0.0017 | 0.25449 | 0 | 0 | 8 | M | 2 |  |  |  | ROZPOCET | 0 | 0 | 0 | 0 | 0 | 2 | 0 | 4 | 753111755
| PP |  | Desky z lehčených plastů desky polystyrénové fasádní typ EPS 70 F fasádní, stabilizovaný, samozhášivý objemová hmotnost 15 až 20 kg/m3 rozměr 1000 x 500 mm, lambda 0,039 W/m K 1000 x 500 x 100 mm | [15 empty] | PP | 2
| VV |  | 146,765*1,02 'Přepočtené koeficientem množství |  | 149.7 | [13 empty] | VV | 2 | 2 | False | 1 | ROZPOCET
26 | K | 621221001 | Montáž kontaktního zateplení vnějších podhledů z minerální vlny s podélnou orientací tl do 40 mm | m2 | 44.88 |  | 0 | CS ÚRS 2016 01 |  |  | snížená |  | 0 | 0.0092801 | 0.41649 | 0 | 0 | 4 | K | 2 |  |  |  | ROZPOCET | 0 | 0 | 0 | 0 | 0 | 2 | 0 | 4 | -2099428062
| PP |  | Montáž kontaktního zateplení z desek z minerální vlny s podélnou orientací vláken na vnější podhledy, tloušťky desek do 40 mm | [15 empty] | PP | 2
| VV |  | dle PD a TZ | [15 empty] | VV | 2 | 1 | True | 0 | ROZPOCET
| VV |  | certifikovaný systém ETICS třídy A | [15 empty] | VV | 2 | 1 | True | 0 | ROZPOCET
| VV |  | SKLADBA F - MW tl. 40 mm, lambda 0,04 W/mK, podhled lodžie | [15 empty] | VV | 2 | 1 | True | 0 | ROZPOCET
| VV |  | 2,550*1,100*16,0 |  | 44.88 | [13 empty] | VV | 2 | 2 | True | 1 | ROZPOCET
27 | M | 631515180 | deska minerální izolační ISOVER TF PROFI tl. 40 mm | m2 | 45.778 |  | 0 | CS ÚRS 2016 01 |  |  | snížená |  | 0 | 0.006 | 0.27467 | 0 | 0 | 8 | M | 2 |  |  |  | ROZPOCET | 0 | 0 | 0 | 0 | 0 | 2 | 0 | 4 | 595291744
| PP |  | Vlákno minerální a výrobky z něj (desky, skruže, pásy, rohože, vložkové pytle apod.) desky z orientovaných vláken ISOVER - izolace stěn deska ISOVER TF PROFI, s podélnou orientací vláken pro zateplovací systémy 500 x 1000 mm, la = 0,039 W/mK tl. 40 mm | [15 empty] | PP | 2
| VV |  | 44,88*1,02 'Přepočtené koeficientem množství |  | 45.778 | [13 empty] | VV | 2 | 2 | False | 1 | ROZPOCET
28 | K | 621221021 | Montáž kontaktního zateplení vnějších podhledů z minerální vlny s podélnou orientací tl do 120 mm | m2 | 42.283 |  | 0 | CS ÚRS 2016 01 |  |  | snížená |  | 0 | 0.0094638 | 0.40016 | 0 | 0 | 4 | K | 2 |  |  |  | ROZPOCET | 0 | 0 | 0 | 0 | 0 | 2 | 0 | 4 | -1215340514
| PP |  | Montáž kontaktního zateplení z desek z minerální vlny s podélnou orientací vláken na vnější podhledy, tloušťky desek přes 80 do 120 mm | [15 empty] | PP | 2
| VV |  | dle TZ a PD | [15 empty] | VV | 2 | 1 | True | 0 | ROZPOCET
| VV |  | SKLADBA B - MW tl. 100 mm, lambda 0,04 W/mK - vnitřní zateplení | [15 empty] | VV | 2 | 1 | True | 0 | ROZPOCET
| VV |  | 1.PP | [15 empty] | VV | 2 | 1 | True | 0 | ROZPOCET
| VV |  | 4,050*1,200 |  | 4.86 | [13 empty] | VV | 2 | 2 | True | 0 | ROZPOCET
| VV |  | 2,470*1,200+1,580*2,200 |  | 6.44 | [13 empty] | VV | 2 | 2 | True | 0 | ROZPOCET
| VV |  | 4,050*1,200*2,0 |  | 9.72 | [13 empty] | VV | 2 | 2 | True | 0 | ROZPOCET
| VV |  | 1.NP | [15 empty] | VV | 2 | 1 | True | 0 | ROZPOCET
| VV |  | 5,250*4,050 |  | 21.263 | [13 empty] | VV | 2 | 2 | True | 0 | ROZPOCET
| VV |  | Součet |  | 42.283 | [13 empty] | VV | 2 | 4 | True | 1 | ROZPOCET
29 | M | 631515270 | deska minerální izolační ISOVER TF PROFI tl. 100 mm | m2 | 43.129 |  | 0 | CS ÚRS 2016 01 |  |  | snížená |  | 0 | 0.0135 | 0.58224 | 0 | 0 | 8 | M | 2 |  |  |  | ROZPOCET | 0 | 0 | 0 | 0 | 0 | 2 | 0 | 4 | 1566608206
| PP |  | Vlákno minerální a výrobky z něj (desky, skruže, pásy, rohože, vložkové pytle apod.) desky z orientovaných vláken ISOVER - izolace stěn deska ISOVER TF PROFI, s podélnou orientací vláken pro zateplovací systémy 500 x 1000 mm, la = 0,039 W/mK tl. 100 mm | [15 empty] | PP | 2
| VV |  | 42,283*1,02 'Přepočtené koeficientem množství |  | 43.129 | [13 empty] | VV | 2 | 2 | False | 1 | ROZPOCET
30 | K | 621531021 | Tenkovrstvá silikonová zrnitá omítka tl. 2,0 mm včetně penetrace vnějších podhledů | m2 | 44.88 |  | 0 | CS ÚRS 2016 01 |  |  | snížená |  | 0 | 0.00348 | 0.15618 | 0 | 0 | 4 | K | 2 |  |  |  | ROZPOCET | 0 | 0 | 0 | 0 | 0 | 2 | 0 | 4 | -1055256907
| PP |  | Omítka tenkovrstvá silikonová vnějších ploch probarvená, včetně penetrace podkladu zrnitá, tloušťky 2,0 mm podhledů | [15 empty] | PP | 2
| VV |  | dle PD a TZ | [15 empty] | VV | 2 | 1 | True | 0 | ROZPOCET
| VV |  | "skladba F - podhled lodžie" 44,880 |  | 44.88 | [13 empty] | VV | 2 | 2 | True | 1 | ROZPOCET
31 | K | 622131121 | Penetrace akrylát-silikon vnějších stěn nanášená ručně | m2 | 1042.143 |  | 0 | CS ÚRS 2016 01 |  |  | snížená |  | 0 | 0.000263 | 0.27408 | 0 | 0 | 4 | K | 2 |  |  |  | ROZPOCET | 0 | 0 | 0 | 0 | 0 | 2 | 0 | 4 | -735427899
| PP |  | Podkladní a spojovací vrstva vnějších omítaných ploch penetrace akrylát-silikonová nanášená ručně stěn | [15 empty] | PP | 2
| VV |  | dle PD a TZ, pod ETICS | [15 empty] | VV | 2 | 1 | True | 0 | ROZPOCET
| VV |  | plocha fasády | [15 empty] | VV | 2 | 1 | True | 0 | ROZPOCET
| VV |  | 21,450*2,0*24,450 |  | 1048.905 | [13 empty] | VV | 2 | 2 | True | 0 | ROZPOCET
| VV |  | 11,150*24,450 |  | 272.618 | [13 empty] | VV | 2 | 2 | True | 0 | ROZPOCET
| VV |  | -1,250*2,600*16,0 "podhled lodžie" |  | -52 | [13 empty] | VV | 2 | 2 | True | 0 | ROZPOCET
| VV |  | špalety | [15 empty] | VV | 2 | 1 | True | 0 | ROZPOCET
| VV |  | SZ | [15 empty] | VV | 2 | 1 | True | 0 | ROZPOCET
| VV |  | okna | [15 empty] | VV | 2 | 1 | True | 0 | ROZPOCET
| VV |  | (2,400+1,500)*2,0*0,100*23,0 |  | 17.94 | [13 empty] | VV | 2 | 2 | True | 0 | ROZPOCET
| VV |  | (1,800+1,500)*2,0*0,100*16,0 |  | 10.56 | [13 empty] | VV | 2 | 2 | True | 0 | ROZPOCET
| VV |  | (1,650+0,600)*2,0*0,100*1,0 |  | 0.45 | [13 empty] | VV | 2 | 2 | True | 0 | ROZPOCET
| VV |  | dveře | [15 empty] | VV | 2 | 1 | True | 0 | ROZPOCET
| VV |  | (1,050+2,100*2,0)*0,100*1,0 |  | 0.525 | [13 empty] | VV | 2 | 2 | True | 0 | ROZPOCET
| VV |  | sklepní okna | [15 empty] | VV | 2 | 1 | True | 0 | ROZPOCET
| VV |  | (2,400+0,600)*2,0*0,100*4,0 |  | 2.4 | [13 empty] | VV | 2 | 2 | True | 0 | ROZPOCET
| VV |  | JV | [15 empty] | VV | 2 | 1 | True | 0 | ROZPOCET
| VV |  | okna | [15 empty] | VV | 2 | 1 | True | 0 | ROZPOCET
| VV |  | (1,800+1,500)*2,0*0,100*16,0 |  | 10.56 | [13 empty] | VV | 2 | 2 | True | 0 | ROZPOCET
| VV |  | (1,200+1,500)*2,0*0,100*8,0 |  | 4.32 | [13 empty] | VV | 2 | 2 | True | 0 | ROZPOCET
| VV |  | (2,400+1,500)*2,0*0,100*7,0 |  | 5.46 | [13 empty] | VV | 2 | 2 | True | 0 | ROZPOCET
| VV |  | (1,500+1,500)*2,0*0,100*8,0 |  | 4.8 | [13 empty] | VV | 2 | 2 | True | 0 | ROZPOCET
| VV |  | (1,000+0,900)*2,0*0,100*2,0 |  | 0.76 | [13 empty] | VV | 2 | 2 | True | 0 | ROZPOCET
| VV |  | (1,200+1,500)*2,0*0,100*16,0 |  | 8.64 | [13 empty] | VV | 2 | 2 | True | 0 | ROZPOCET
| VV |  | (0,900+2,200)*2,0*0,100*16,0 "balkon. dveře" |  | 9.92 | [13 empty] | VV | 2 | 2 | True | 0 | ROZPOCET
| VV |  | (1,300+0,600)*2,0*0,100*1,0 |  | 0.38 | [13 empty] | VV | 2 | 2 | True | 0 | ROZPOCET
| VV |  | dveře | [15 empty] | VV | 2 | 1 | True | 0 | ROZPOCET
| VV |  | (1,050+2,100*2,0)*0,100*1,0 |  | 0.525 | [13 empty] | VV | 2 | 2 | True | 0 | ROZPOCET
| VV |  | sklepní okna | [15 empty] | VV | 2 | 1 | True | 0 | ROZPOCET
| VV |  | (2,100+0,600)*2,0*0,100*2,0 |  | 1.08 | [13 empty] | VV | 2 | 2 | True | 0 | ROZPOCET
| VV |  | (1,800+0,600)*2,0*0,100*2,0 |  | 0.96 | [13 empty] | VV | 2 | 2 | True | 0 | ROZPOCET
| VV |  | (1,500+0,600)*2,0*0,100*2,0 |  | 0.84 | [13 empty] | VV | 2 | 2 | True | 0 | ROZPOCET
| VV |  | Mezisoučet |  | 1349.643 | [13 empty] | VV | 2 | 3 | True | 0 | ROZPOCET
| VV |  | odpočet plochy oken | [15 empty] | VV | 2 | 1 | True | 0 | ROZPOCET
| VV |  | SZ | [15 empty] | VV | 2 | 1 | True | 0 | ROZPOCET
| VV |  | okna | [15 empty] | VV | 2 | 1 | True | 0 | ROZPOCET
| VV |  | -2,400*1,500*23,0 |  | -82.8 | [13 empty] | VV | 2 | 2 | True | 0 | ROZPOCET
| VV |  | -1,800*1,500*16,0 |  | -43.2 | [13 empty] | VV | 2 | 2 | True | 0 | ROZPOCET
| VV |  | -1,650*0,600*1,0 |  | -0.99 | [13 empty] | VV | 2 | 2 | True | 0 | ROZPOCET
| VV |  | dveře | [15 empty] | VV | 2 | 1 | True | 0 | ROZPOCET
| VV |  | -1,050*2,100*1,0 |  | -2.205 | [13 empty] | VV | 2 | 2 | True | 0 | ROZPOCET
| VV |  | sklepní okna | [15 empty] | VV | 2 | 1 | True | 0 | ROZPOCET
| VV |  | -2,400*0,600*4,0 |  | -5.76 | [13 empty] | VV | 2 | 2 | True | 0 | ROZPOCET
| VV |  | JV | [15 empty] | VV | 2 | 1 | True | 0 | ROZPOCET
| VV |  | okna | [15 empty] | VV | 2 | 1 | True | 0 | ROZPOCET
| VV |  | -1,800*1,500*16,0 |  | -43.2 | [13 empty] | VV | 2 | 2 | True | 0 | ROZPOCET
| VV |  | -1,200*1,500*8,0 |  | -14.4 | [13 empty] | VV | 2 | 2 | True | 0 | ROZPOCET
| VV |  | -2,400*1,500*7,0 |  | -25.2 | [13 empty] | VV | 2 | 2 | True | 0 | ROZPOCET
| VV |  | -1,500*1,500*8,0 |  | -18 | [13 empty] | VV | 2 | 2 | True | 0 | ROZPOCET
| VV |  | -1,000*0,900*2,0 |  | -1.8 | [13 empty] | VV | 2 | 2 | True | 0 | ROZPOCET
| VV |  | -1,200*1,500*16,0 |  | -28.8 | [13 empty] | VV | 2 | 2 | True | 0 | ROZPOCET
| VV |  | -0,900*2,200*16,0 "balkon. dveře" |  | -31.68 | [13 empty] | VV | 2 | 2 | True | 0 | ROZPOCET
| VV |  | -1,300*0,600*1,0 |  | -0.78 | [13 empty] | VV | 2 | 2 | True | 0 | ROZPOCET
| VV |  | dveře | [15 empty] | VV | 2 | 1 | True | 0 | ROZPOCET
| VV |  | -1,050*2,100*1,0 |  | -2.205 | [13 empty] | VV | 2 | 2 | True | 0 | ROZPOCET
| VV |  | sklepní okna | [15 empty] | VV | 2 | 1 | True | 0 | ROZPOCET
| VV |  | -2,100*0,600*2,0 |  | -2.52 | [13 empty] | VV | 2 | 2 | True | 0 | ROZPOCET
| VV |  | -1,800*0,600*2,0 |  | -2.16 | [13 empty] | VV | 2 | 2 | True | 0 | ROZPOCET
| VV |  | -1,500*0,600*2,0 |  | -1.8 | [13 empty] | VV | 2 | 2 | True | 0 | ROZPOCET
| VV |  | Mezisoučet |  | -307.5 | [13 empty] | VV | 2 | 3 | True | 0 | ROZPOCET
| VV |  | Součet |  | 1042.143 | [13 empty] | VV | 2 | 4 | True | 1 | ROZPOCET
32 | K | 622142001 | Potažení vnějších stěn sklovláknitým pletivem vtlačeným do tenkovrstvé hmoty | m2 | 53.363 |  | 0 | CS ÚRS 2016 01 |  |  | snížená |  | 0 | 0.00489 | 0.26095 | 0 | 0 | 4 | K | 2 |  |  |  | ROZPOCET | 0 | 0 | 0 | 0 | 0 | 2 | 0 | 4 | -1188285628
| PP |  | Potažení vnějších ploch pletivem v ploše nebo pruzích, na plném podkladu sklovláknitým vtlačením do tmelu stěn | [15 empty] | PP | 2
| VV |  | dle PD a TZ | [15 empty] | VV | 2 | 1 | True | 0 | ROZPOCET
| VV |  | SKLADBA J | [15 empty] | VV | 2 | 1 | True | 0 | ROZPOCET
| VV |  | "strojovna výtahu" (3,300+4,550)*2,0*2,700 |  | 42.39 | [13 empty] | VV | 2 | 2 | True | 0 | ROZPOCET
| VV |  | "hlavní vstup" (0,590+0,310)*2,0*1,200+0,310*0,590 |  | 2.343 | [13 empty] | VV | 2 | 2 | True | 0 | ROZPOCET
| VV |  | (1,500+1,700+1,500+2,850)*0,600 |  | 4.53 | [13 empty] | VV | 2 | 2 | True | 0 | ROZPOCET
| VV |  | "elektro skříň" (0,400*2,0+1,800)*1,300+0,400*1,800 |  | 4.1 | [13 empty] | VV | 2 | 2 | True | 0 | ROZPOCET
| VV |  | Součet |  | 53.363 | [13 empty] | VV | 2 | 4 | True | 1 | ROZPOCET
33 | K | 622211001 | Montáž kontaktního zateplení vnějších stěn z polystyrénových desek tl do 40 mm | m2 | 118.959 |  | 0 | CS ÚRS 2016 01 |  |  | snížená |  | 0 | 0.0082497 | 0.98138 | 0 | 0 | 4 | K | 2 |  |  |  | ROZPOCET | 0 | 0 | 0 | 0 | 0 | 2 | 0 | 4 | -1383609735
| PP |  | Montáž kontaktního zateplení z polystyrenových desek nebo z kombinovaných desek na vnější stěny, tloušťky desek do 40 mm | [15 empty] | PP | 2
| VV |  | dle PD a TZ | [15 empty] | VV | 2 | 1 | True | 0 | ROZPOCET
| VV |  | SKLADBA H - XPS tl. 30 mm, lambda 0,04 W/mK, zateplení soklu | [15 empty] | VV | 2 | 1 | True | 0 | ROZPOCET
| VV |  | "SZ" 21,345*(0,900+0,400) |  | 27.749 | [13 empty] | VV | 2 | 2 | True | 0 | ROZPOCET
| VV |  | "SV" 11,150*((1,300+0,400+0,900+0,400)/2,0) |  | 16.725 | [13 empty] | VV | 2 | 2 | True | 0 | ROZPOCET
| VV |  | "JV" 21,345*((1,500+0,400+1,350+0,400)/2,0) |  | 38.955 | [13 empty] | VV | 2 | 2 | True | 0 | ROZPOCET
| VV |  | odpočet oken a schodiště | [15 empty] | VV | 2 | 1 | True | 0 | ROZPOCET
| VV |  | -2,400*0,600*4,0 |  | -5.76 | [13 empty] | VV | 2 | 2 | True | 0 | ROZPOCET
| VV |  | -2,100*0,600*2,0 |  | -2.52 | [13 empty] | VV | 2 | 2 | True | 0 | ROZPOCET
| VV |  | -1,800*0,600*2,0 |  | -2.16 | [13 empty] | VV | 2 | 2 | True | 0 | ROZPOCET
| VV |  | -1,500*0,600*2,0 |  | -1.8 | [13 empty] | VV | 2 | 2 | True | 0 | ROZPOCET
| VV |  | -1,000*3,600 |  | -3.6 | [13 empty] | VV | 2 | 2 | True | 0 | ROZPOCET
| VV |  | Mezisoučet |  | 67.589 | [13 empty] | VV | 2 | 3 | True | 0 | ROZPOCET
| VV |  | certifikovaný systém ETICS třídy A | [15 empty] | VV | 2 | 1 | True | 0 | ROZPOCET
| VV |  | SKLADBA G - EPS 70F tl. 20 mm, lambda 0,04 W/mK, boční zdi lodžie | [15 empty] | VV | 2 | 1 | True | 0 | ROZPOCET
| VV |  | 1,000*2,520*16,0 |  | 40.32 | [13 empty] | VV | 2 | 2 | True | 0 | ROZPOCET
| VV |  | Mezisoučet |  | 40.32 | [13 empty] | VV | 2 | 3 | True | 0 | ROZPOCET
| VV |  | certifikovaný systém ETICS třídy A | [15 empty] | VV | 2 | 1 | True | 0 | ROZPOCET
| VV |  | SKLADBA L - EPS 70F tl. 30 mm, lambda 0,04 W/mK | [15 empty] | VV | 2 | 1 | True | 0 | ROZPOCET
| VV |  | 0,500*22,100 |  | 11.05 | [13 empty] | VV | 2 | 2 | True | 0 | ROZPOCET
| VV |  | Mezisoučet |  | 11.05 | [13 empty] | VV | 2 | 3 | True | 0 | ROZPOCET
| VV |  | Součet |  | 118.959 | [13 empty] | VV | 2 | 4 | True | 1 | ROZPOCET
34 | M | 283763610 | polystyren extrudovaný URSA XPS III - (S,G,NF,) - 1250 x 600 x 30 mm | m2 | 68.941 |  | 0 | CS ÚRS 2016 01 |  |  | snížená |  | 0 | 0.0009 | 0.062047 | 0 | 0 | 8 | M | 2 |  |  |  | ROZPOCET | 0 | 0 | 0 | 0 | 0 | 2 | 0 | 4 | -585977128
| PP |  | Desky z lehčených plastů desky z extrudovaného polystyrenu desky z extrudovaného polystyrenu URSA tepelně izolační desky s třídou hořlavosti "C1" - těžce hořlavý rovná hrana - I (G) polodrážka - L (S) perodrážka - FT (NF) povrch hladký nebo strukturovaný (PZ) základní rozměr desek 1250 x 600 mm URSA XPS N-III-I , XPS N-III-L, XPS N-FT(2500mm) URSA XPS N - (S,G,NF,) - 30 mm | [15 empty] | PP | 2
| VV |  | SKLADBA H - XPS tl. 30 mm, lambda 0,04 W/mK | [15 empty] | VV | 2 | 1 | True | 0 | ROZPOCET
| VV |  | 67,589 |  | 67.589 | [13 empty] | VV | 2 | 2 | True | 1 | ROZPOCET
| VV |  | 67,589*1,02 'Přepočtené koeficientem množství |  | 68.941 | [13 empty] | VV | 2 | 2 | False | 1 | ROZPOCET
35 | M | 283759300 | deska fasádní polystyrénová EPS 70 F 1000 x 500 x 20 mm | m2 | 41.126 |  | 0 | CS ÚRS 2016 01 |  |  | snížená |  | 0 | 0.00034 | 0.013983 | 0 | 0 | 8 | M | 2 |  |  |  | ROZPOCET | 0 | 0 | 0 | 0 | 0 | 2 | 0 | 4 | 978843297
| PP |  | Desky z lehčených plastů desky polystyrénové fasádní typ EPS 70 F fasádní, stabilizovaný, samozhášivý objemová hmotnost 15 až 20 kg/m3 rozměr 1000 x 500 mm, lambda 0,039 W/m K 1000 x 500 x 20 mm | [15 empty] | PP | 2
| VV |  | SKLADBA G - EPS 70F tl. 20 mm, lambda 0,04 W/mK | [15 empty] | VV | 2 | 1 | True | 0 | ROZPOCET
| VV |  | 40,320 |  | 40.32 | [13 empty] | VV | 2 | 2 | True | 1 | ROZPOCET
| VV |  | 40,32*1,02 'Přepočtené koeficientem množství |  | 41.126 | [13 empty] | VV | 2 | 2 | False | 1 | ROZPOCET
36 | M | 283759310 | deska fasádní polystyrénová EPS 70 F 1000 x 500 x 30 mm | m2 | 11.271 |  | 0 | CS ÚRS 2016 01 |  |  | snížená |  | 0 | 0.00051 | 0.0057482 | 0 | 0 | 8 | M | 2 |  |  |  | ROZPOCET | 0 | 0 | 0 | 0 | 0 | 2 | 0 | 4 | -1676143358
| PP |  | Desky z lehčených plastů desky polystyrénové fasádní typ EPS 70 F fasádní, stabilizovaný, samozhášivý objemová hmotnost 15 až 20 kg/m3 rozměr 1000 x 500 mm, lambda 0,039 W/m K 1000 x 500 x 30 mm | [15 empty] | PP | 2
| VV |  | SKLADBA L - EPS 70F tl. 30 mm, lambda 0,04 W/mK | [15 empty] | VV | 2 | 1 | True | 0 | ROZPOCET
| VV |  | 11,050 |  | 11.05 | [13 empty] | VV | 2 | 2 | True | 1 | ROZPOCET
| VV |  | 11,05*1,02 'Přepočtené koeficientem množství |  | 11.271 | [13 empty] | VV | 2 | 2 | False | 1 | ROZPOCET
37 | K | 622211021 | Montáž kontaktního zateplení vnějších stěn z polystyrénových desek tl do 120 mm | m2 | 40.32 |  | 0 | CS ÚRS 2016 01 |  |  | snížená |  | 0 | 0.0083126 | 0.33516 | 0 | 0 | 4 | K | 2 |  |  |  | ROZPOCET | 0 | 0 | 0 | 0 | 0 | 2 | 0 | 4 | -625069369
| PP |  | Montáž kontaktního zateplení z polystyrenových desek nebo z kombinovaných desek na vnější stěny, tloušťky desek přes 80 do 120 mm | [15 empty] | PP | 2
| VV |  | dle PD a TZ | [15 empty] | VV | 2 | 1 | True | 0 | ROZPOCET
| VV |  | certifikovaný systém ETICS třídy A | [15 empty] | VV | 2 | 1 | True | 0 | ROZPOCET
| VV |  | SKLADBA K - EPS 70F šedý tl. 100 mm, lambda 0,032 W/mK, boční zdi lodžie | [15 empty] | VV | 2 | 1 | True | 0 | ROZPOCET
| VV |  | 1,000*2,520*16,0 |  | 40.32 | [13 empty] | VV | 2 | 2 | True | 1 | ROZPOCET
38 | M | 283760370 | deska fasádní polystyrénová Isover EPS GreyWall 1000 x 500 x 100 mm | m2 | 41.126 |  | 0 | CS ÚRS 2016 01 |  |  | snížená |  | 0 | 0.0015 | 0.061689 | 0 | 0 | 8 | M | 2 |  |  |  | ROZPOCET | 0 | 0 | 0 | 0 | 0 | 2 | 0 | 4 | -1902870154
| PP |  | Desky z lehčených plastů desky polystyrénové fasádní - speciální Isover EPS GreyWall 1000 x 500 x 100 mm | [15 empty] | PP | 2
| VV |  | 40,32*1,02 'Přepočtené koeficientem množství |  | 41.126 | [13 empty] | VV | 2 | 2 | False | 1 | ROZPOCET
39 | K | 622211031 | Montáž kontaktního zateplení vnějších stěn z polystyrénových desek tl do 160 mm | m2 | 829.178 |  | 0 | CS ÚRS 2016 01 |  |  | snížená |  | 0 | 0.0084926 | 7.0418 | 0 | 0 | 4 | K | 2 |  |  |  | ROZPOCET | 0 | 0 | 0 | 0 | 0 | 2 | 0 | 4 | 1805270034
| PP |  | Montáž kontaktního zateplení z polystyrenových desek nebo z kombinovaných desek na vnější stěny, tloušťky desek přes 120 do 160 mm | [15 empty] | PP | 2
| VV |  | dle PD a TZ | [15 empty] | VV | 2 | 1 | True | 0 | ROZPOCET
| VV |  | certifikovaný systém ETICS třídy A | [15 empty] | VV | 2 | 1 | True | 0 | ROZPOCET
| VV |  | SKLADBA C - EPS 70F tl. 140 mm, lambda 0,04 W/mK | [15 empty] | VV | 2 | 1 | True | 0 | ROZPOCET
| VV |  | pohledová plocha zateplení | [15 empty] | VV | 2 | 1 | True | 0 | ROZPOCET
| VV |  | SZ | [15 empty] | VV | 2 | 1 | True | 0 | ROZPOCET
| VV |  | 21,345*23,550 |  | 502.675 | [13 empty] | VV | 2 | 2 | True | 0 | ROZPOCET
| VV |  | SV | [15 empty] | VV | 2 | 1 | True | 0 | ROZPOCET
| VV |  | 11,150*23,550 |  | 262.583 | [13 empty] | VV | 2 | 2 | True | 0 | ROZPOCET
| VV |  | JV | [15 empty] | VV | 2 | 1 | True | 0 | ROZPOCET
| VV |  | 21,345*23,550 |  | 502.675 | [13 empty] | VV | 2 | 2 | True | 0 | ROZPOCET
| VV |  | Mezisoučet |  | 1267.933 | [13 empty] | VV | 2 | 3 | True | 0 | ROZPOCET
| VV |  | odpočty ploch | [15 empty] | VV | 2 | 1 | True | 0 | ROZPOCET
| VV |  | "skladba D" -226,100 |  | -226.1 | [13 empty] | VV | 2 | 2 | True | 0 | ROZPOCET
| VV |  | "lodžie" - 2,550*2,650*16,0 |  | -108.12 | [13 empty] | VV | 2 | 2 | True | 0 | ROZPOCET
| VV |  | okna, dveře | [15 empty] | VV | 2 | 1 | True | 0 | ROZPOCET
| VV |  | -1,800*1,500*16,0 |  | -43.2 | [13 empty] | VV | 2 | 2 | True | 0 | ROZPOCET
| VV |  | -1,200*1,500*8,0 |  | -14.4 | [13 empty] | VV | 2 | 2 | True | 0 | ROZPOCET
| VV |  | -2,400*1,500*7,0 |  | -25.2 | [13 empty] | VV | 2 | 2 | True | 0 | ROZPOCET
| VV |  | -1,500*1,500*8,0 |  | -18 | [13 empty] | VV | 2 | 2 | True | 0 | ROZPOCET
| VV |  | -1,000*0,900*2,0 |  | -1.8 | [13 empty] | VV | 2 | 2 | True | 0 | ROZPOCET
| VV |  | -1,300*0,600*1,0 |  | -0.78 | [13 empty] | VV | 2 | 2 | True | 0 | ROZPOCET
| VV |  | -1,050*1,100 |  | -1.155 | [13 empty] | VV | 2 | 2 | True | 0 | ROZPOCET
| VV |  | Mezisoučet |  | -438.755 | [13 empty] | VV | 2 | 3 | True | 0 | ROZPOCET
| VV |  | Součet |  | 829.178 | [13 empty] | VV | 2 | 4 | True | 1 | ROZPOCET
40 | M | 283759510 | deska fasádní polystyrénová EPS 70 F 1000 x 500 x 140 mm | m2 | 845.762 |  | 0 | CS ÚRS 2016 01 |  |  | snížená |  | 0 | 0.00238 | 2.0129 | 0 | 0 | 8 | M | 2 |  |  |  | ROZPOCET | 0 | 0 | 0 | 0 | 0 | 2 | 0 | 4 | 292913877
| PP |  | Desky z lehčených plastů desky polystyrénové fasádní typ EPS 70 F fasádní, stabilizovaný, samozhášivý objemová hmotnost 15 až 20 kg/m3 rozměr 1000 x 500 mm, lambda 0,039 W/m K 1000 x 500 x 140 mm | [15 empty] | PP | 2
| VV |  | 829,178*1,02 'Přepočtené koeficientem množství |  | 845.762 | [13 empty] | VV | 2 | 2 | False | 1 | ROZPOCET
41 | K | 622212001 | Montáž kontaktního zateplení vnějšího ostění hl. špalety do 200 mm z polystyrenu tl do 40 mm | m | 378.8 |  | 0 | CS ÚRS 2016 01 |  |  | snížená |  | 0 | 0.0016801 | 0.63642 | 0 | 0 | 4 | K | 2 |  |  |  | ROZPOCET | 0 | 0 | 0 | 0 | 0 | 2 | 0 | 4 | -1612868703
| PP |  | Montáž kontaktního zateplení vnějšího ostění nebo nadpraží z polystyrenových desek hloubky špalet do 200 mm, tloušťky desek do 40 mm | [15 empty] | PP | 2
| VV |  | dle PD a TZ | [15 empty] | VV | 2 | 1 | True | 0 | ROZPOCET
| VV |  | boky ostění - EPS 70 F tl. 30 mm, lambda 0,04 W/mK | [15 empty] | VV | 2 | 1 | True | 0 | ROZPOCET
| VV |  | SZ | [15 empty] | VV | 2 | 1 | True | 0 | ROZPOCET
| VV |  | okna | [15 empty] | VV | 2 | 1 | True | 0 | ROZPOCET
| VV |  | 1,500*(23,0+16,0)*2,0 |  | 117 | [13 empty] | VV | 2 | 2 | True | 0 | ROZPOCET
| VV |  | 0,600*1,0*2,0 |  | 1.2 | [13 empty] | VV | 2 | 2 | True | 0 | ROZPOCET
| VV |  | dveře | [15 empty] | VV | 2 | 1 | True | 0 | ROZPOCET
| VV |  | 2,100*1,0*2,0 |  | 4.2 | [13 empty] | VV | 2 | 2 | True | 0 | ROZPOCET
| VV |  | sklepní okna | [15 empty] | VV | 2 | 1 | True | 0 | ROZPOCET
| VV |  | 0,600*4,0*2,0 |  | 4.8 | [13 empty] | VV | 2 | 2 | True | 0 | ROZPOCET
| VV |  | JV | [15 empty] | VV | 2 | 1 | True | 0 | ROZPOCET
| VV |  | okna | [15 empty] | VV | 2 | 1 | True | 0 | ROZPOCET
| VV |  | 1,500*(16,0+8,0+7,0+8,0+16,0)*2,0 |  | 165 | [13 empty] | VV | 2 | 2 | True | 0 | ROZPOCET
| VV |  | 0,900*2,0*2,0 |  | 3.6 | [13 empty] | VV | 2 | 2 | True | 0 | ROZPOCET
| VV |  | 2,200*16,0*2,0 "balkon. dveře" |  | 70.4 | [13 empty] | VV | 2 | 2 | True | 0 | ROZPOCET
| VV |  | 0,600*1,0*2,0 |  | 1.2 | [13 empty] | VV | 2 | 2 | True | 0 | ROZPOCET
| VV |  | dveře | [15 empty] | VV | 2 | 1 | True | 0 | ROZPOCET
| VV |  | 2,100*1,0*2,0 |  | 4.2 | [13 empty] | VV | 2 | 2 | True | 0 | ROZPOCET
| VV |  | sklepní okna | [15 empty] | VV | 2 | 1 | True | 0 | ROZPOCET
| VV |  | 0,600*(2,0+2,0+2,0)*2,0 |  | 7.2 | [13 empty] | VV | 2 | 2 | True | 0 | ROZPOCET
| VV |  | Součet |  | 378.8 | [13 empty] | VV | 2 | 4 | True | 1 | ROZPOCET
42 | M | 283759310 | deska fasádní polystyrénová EPS 70 F 1000 x 500 x 30 mm | m2 | 77.275 |  | 0 | CS ÚRS 2016 01 |  |  | snížená |  | 0 | 0.00051 | 0.03941 | 0 | 0 | 8 | M | 2 |  |  |  | ROZPOCET | 0 | 0 | 0 | 0 | 0 | 2 | 0 | 4 | 1223542482
| PP |  | Desky z lehčených plastů desky polystyrénové fasádní typ EPS 70 F fasádní, stabilizovaný, samozhášivý objemová hmotnost 15 až 20 kg/m3 rozměr 1000 x 500 mm, lambda 0,039 W/m K 1000 x 500 x 30 mm | [15 empty] | PP | 2
| VV |  | 378,800*0,200 |  | 75.76 | [13 empty] | VV | 2 | 2 | True | 1 | ROZPOCET
| VV |  | 75,76*1,02 'Přepočtené koeficientem množství |  | 77.275 | [13 empty] | VV | 2 | 2 | False | 1 | ROZPOCET
43 | K | 622221031 | Montáž kontaktního zateplení vnějších stěn z minerální vlny s podélnou orientací vláken tl do 160 mm | m2 | 226.1 |  | 0 | CS ÚRS 2016 01 |  |  | snížená |  | 0 | 0.0094334 | 2.1329 | 0 | 0 | 4 | K | 2 |  |  |  | ROZPOCET | 0 | 0 | 0 | 0 | 0 | 2 | 0 | 4 | 1009040299
| PP |  | Montáž kontaktního zateplení z desek z minerální vlny s podélnou orientací vláken na vnější stěny, tloušťky desek přes 120 do 160 mm | [15 empty] | PP | 2
| VV |  | dle PD a TZ | [15 empty] | VV | 2 | 1 | True | 0 | ROZPOCET
| VV |  | certifikovaný systém ETICS třídy A | [15 empty] | VV | 2 | 1 | True | 0 | ROZPOCET
| VV |  | SKLADBA D - MW tl. 140 mm, lambda 0,04 W/mK | [15 empty] | VV | 2 | 1 | True | 0 | ROZPOCET
| VV |  | SZ | [15 empty] | VV | 2 | 1 | True | 0 | ROZPOCET
| VV |  | 21,345*0,900*1,0 |  | 19.211 | [13 empty] | VV | 2 | 2 | True | 0 | ROZPOCET
| VV |  | 9,100*0,500*7,0 |  | 31.85 | [13 empty] | VV | 2 | 2 | True | 0 | ROZPOCET
| VV |  | 9,000*0,500*7,0 |  | 31.5 | [13 empty] | VV | 2 | 2 | True | 0 | ROZPOCET
| VV |  | 5,400*0,500*7,0 |  | 18.9 | [13 empty] | VV | 2 | 2 | True | 0 | ROZPOCET
| VV |  | 6,300*0,500*1,0 |  | 3.15 | [13 empty] | VV | 2 | 2 | True | 0 | ROZPOCET
| VV |  | (21,345-1,050)*0,500 |  | 10.148 | [13 empty] | VV | 2 | 2 | True | 0 | ROZPOCET
| VV |  | SV | [15 empty] | VV | 2 | 1 | True | 0 | ROZPOCET
| VV |  | 11,150*0,900 |  | 10.035 | [13 empty] | VV | 2 | 2 | True | 0 | ROZPOCET
| VV |  | JV | [15 empty] | VV | 2 | 1 | True | 0 | ROZPOCET
| VV |  | 21,345*0,900*1,0 |  | 19.211 | [13 empty] | VV | 2 | 2 | True | 0 | ROZPOCET
| VV |  | 15,500*0,500*7,0 |  | 54.25 | [13 empty] | VV | 2 | 2 | True | 0 | ROZPOCET
| VV |  | 2,550*(0,250+0,200)*14,0 |  | 16.065 | [13 empty] | VV | 2 | 2 | True | 0 | ROZPOCET
| VV |  | 5,600*0,500*1,0 |  | 2.8 | [13 empty] | VV | 2 | 2 | True | 0 | ROZPOCET
| VV |  | (8,760+9,200)*0,500 |  | 8.98 | [13 empty] | VV | 2 | 2 | True | 0 | ROZPOCET
| VV |  | Součet |  | 226.1 | [13 empty] | VV | 2 | 4 | True | 1 | ROZPOCET
44 | M | 631515310 | deska minerální izolační ISOVER TF PROFI tl. 140 mm | m2 | 230.622 |  | 0 | CS ÚRS 2016 01 |  |  | snížená |  | 0 | 0.0165 | 3.8053 | 0 | 0 | 8 | M | 2 |  |  |  | ROZPOCET | 0 | 0 | 0 | 0 | 0 | 2 | 0 | 4 | -1565920034
| PP |  | Vlákno minerální a výrobky z něj (desky, skruže, pásy, rohože, vložkové pytle apod.) desky z orientovaných vláken ISOVER - izolace stěn deska ISOVER TF PROFI, s podélnou orientací vláken pro zateplovací systémy 500 x 1000 mm, la = 0,039 W/mK tl. 140 mm | [15 empty] | PP | 2
| VV |  | 226,1*1,02 'Přepočtené koeficientem množství |  | 230.622 | [13 empty] | VV | 2 | 2 | False | 1 | ROZPOCET
45 | K | 622222001 | Montáž kontaktního zateplení vnějšího ostění hl. špalety do 200 mm z minerální vlny tl do 40 mm | m | 229.53 |  | 0 | CS ÚRS 2016 01 |  |  | snížená |  | 0 | 0.0016801 | 0.38563 | 0 | 0 | 4 | K | 2 |  |  |  | ROZPOCET | 0 | 0 | 0 | 0 | 0 | 2 | 0 | 4 | 392911991
| PP |  | Montáž kontaktního zateplení vnějšího ostění nebo nadpraží z desek z minerální vlny s podélnou nebo kolmou orientací vláken hloubky špalet do 200 mm, tloušťky desek do 40 mm | [15 empty] | PP | 2
| VV |  | dle PD a TZ | [15 empty] | VV | 2 | 1 | True | 0 | ROZPOCET
| VV |  | nadpraží - MW tl. 30 mm, lambda 0,04 W/mK | [15 empty] | VV | 2 | 1 | True | 0 | ROZPOCET
| VV |  | SZ | [15 empty] | VV | 2 | 1 | True | 0 | ROZPOCET
| VV |  | okna | [15 empty] | VV | 2 | 1 | True | 0 | ROZPOCET
| VV |  | 2,400*23,0 |  | 55.2 | [13 empty] | VV | 2 | 2 | True | 0 | ROZPOCET
| VV |  | 1,800*16,0 |  | 28.8 | [13 empty] | VV | 2 | 2 | True | 0 | ROZPOCET
| VV |  | 1,650*1,0 |  | 1.65 | [13 empty] | VV | 2 | 2 | True | 0 | ROZPOCET
| VV |  | dveře | [15 empty] | VV | 2 | 1 | True | 0 | ROZPOCET
| VV |  | 1,050*1,0 |  | 1.05 | [13 empty] | VV | 2 | 2 | True | 0 | ROZPOCET
| VV |  | sklepní okna | [15 empty] | VV | 2 | 1 | True | 0 | ROZPOCET
| VV |  | 2,400*4,0 |  | 9.6 | [13 empty] | VV | 2 | 2 | True | 0 | ROZPOCET
| VV |  | JV | [15 empty] | VV | 2 | 1 | True | 0 | ROZPOCET
| VV |  | okna | [15 empty] | VV | 2 | 1 | True | 0 | ROZPOCET
| VV |  | 1,800*16,0 |  | 28.8 | [13 empty] | VV | 2 | 2 | True | 0 | ROZPOCET
| VV |  | 1,200*(8,0+16,0) |  | 28.8 | [13 empty] | VV | 2 | 2 | True | 0 | ROZPOCET
| VV |  | 2,400*7,0 |  | 16.8 | [13 empty] | VV | 2 | 2 | True | 0 | ROZPOCET
| VV |  | 1,500*8,0 |  | 12 | [13 empty] | VV | 2 | 2 | True | 0 | ROZPOCET
| VV |  | 1,000*2,0 |  | 2 | [13 empty] | VV | 2 | 2 | True | 0 | ROZPOCET
| VV |  | 0,900*2,200*16,0 "balkon. dveře" |  | 31.68 | [13 empty] | VV | 2 | 2 | True | 0 | ROZPOCET
| VV |  | 1,300*1,0 |  | 1.3 | [13 empty] | VV | 2 | 2 | True | 0 | ROZPOCET
| VV |  | dveře | [15 empty] | VV | 2 | 1 | True | 0 | ROZPOCET
| VV |  | 1,050*1,0 |  | 1.05 | [13 empty] | VV | 2 | 2 | True | 0 | ROZPOCET
| VV |  | sklepní okna | [15 empty] | VV | 2 | 1 | True | 0 | ROZPOCET
| VV |  | 2,100*2,0 |  | 4.2 | [13 empty] | VV | 2 | 2 | True | 0 | ROZPOCET
| VV |  | 1,800*2,0 |  | 3.6 | [13 empty] | VV | 2 | 2 | True | 0 | ROZPOCET
| VV |  | 1,500*2,0 |  | 3 | [13 empty] | VV | 2 | 2 | True | 0 | ROZPOCET
| VV |  | Součet |  | 229.53 | [13 empty] | VV | 2 | 4 | True | 1 | ROZPOCET
46 | M | 631515060 | deska minerální izolační ISOVER NF tl. 30 mm | m2 | 46.824 |  | 0 | CS ÚRS 2016 01 |  |  | snížená |  | 0 | 0.003 | 0.14047 | 0 | 0 | 8 | M | 2 |  |  |  | ROZPOCET | 0 | 0 | 0 | 0 | 0 | 2 | 0 | 4 | 1756584400
| PP |  | Vlákno minerální a výrobky z něj (desky, skruže, pásy, rohože, vložkové pytle apod.) desky z orientovaných vláken ISOVER - izolace stěn deska ISOVER NF 333, s kolmou orientací vláken pro zateplovací systémy 333 x 1000 mm tl. 30 mm | [15 empty] | PP | 2
| VV |  | 229,530*0,200 |  | 45.906 | [13 empty] | VV | 2 | 2 | True | 1 | ROZPOCET
| VV |  | 45,906*1,02 'Přepočtené koeficientem množství |  | 46.824 | [13 empty] | VV | 2 | 2 | False | 1 | ROZPOCET
47 | K | 622252001 | Montáž zakládacích soklových lišt kontaktního zateplení | m | 49.22 |  | 0 | CS ÚRS 2016 01 |  |  | snížená |  | 0 | 6e-05 | 0.0029532 | 0 | 0 | 4 | K | 2 |  |  |  | ROZPOCET | 0 | 0 | 0 | 0 | 0 | 2 | 0 | 4 | -693474921
| PP |  | Montáž lišt kontaktního zateplení zakládacích soklových připevněných hmoždinkami | [15 empty] | PP | 2
| VV |  | dle PD a TZ | [15 empty] | VV | 2 | 1 | True | 0 | ROZPOCET
| VV |  | 21,450*2,0+11,150 |  | 54.05 | [13 empty] | VV | 2 | 2 | True | 0 | ROZPOCET
| VV |  | -1,050-3,780 |  | -4.83 | [13 empty] | VV | 2 | 2 | True | 0 | ROZPOCET
| VV |  | Součet |  | 49.22 | [13 empty] | VV | 2 | 4 | True | 1 | ROZPOCET
48 | M | 590516510 | lišta soklová Al s okapničkou, zakládací U 14 cm, 0,95/200 cm | m | 51.681 |  | 0 | CS ÚRS 2016 01 |  |  | snížená |  | 0 | 0.0005 | 0.02584 | 0 | 0 | 8 | M | 2 |  |  |  | ROZPOCET | 0 | 0 | 0 | 0 | 0 | 2 | 0 | 4 | 741298048
| PP |  | Kontaktní zateplovací systémy příslušenství kontaktních zateplovacích systémů lišty soklové - zakládací spodní profil U - Form s okapničkou, Al, délka 200 cm U 14 cm 0,95/200 | [15 empty] | PP | 2
| VV |  | 49,22*1,05 'Přepočtené koeficientem množství |  | 51.681 | [13 empty] | VV | 2 | 2 | False | 1 | ROZPOCET
49 | K | 622252002 | Montáž ostatních lišt kontaktního zateplení | m | 1668.25 |  | 0 | CS ÚRS 2016 01 |  |  | snížená |  | 0 | 0.00025017 | 0.41735 | 0 | 0 | 4 | K | 2 |  |  |  | ROZPOCET | 0 | 0 | 0 | 0 | 0 | 2 | 0 | 4 | 1677504732
| PP |  | Montáž lišt kontaktního zateplení ostatních stěnových, dilatačních apod. lepených do tmelu | [15 empty] | PP | 2
| VV |  | dle PD a TZ | [15 empty] | VV | 2 | 1 | True | 0 | ROZPOCET
| VV |  | rohové + dilatační + APU + parapetní | [15 empty] | VV | 2 | 1 | True | 0 | ROZPOCET
| VV |  | 797,970+51,80+591,050+227,430 |  | 1668.25 | [13 empty] | VV | 2 | 2 | True | 1 | ROZPOCET
50 | M | 590514840 | lišta rohová PVC 10/10 cm s tkaninou bal. 2,5 m | m | 837.869 |  | 0 | CS ÚRS 2016 01 |  |  | snížená |  | 0 | 3e-05 | 0.025136 | 0 | 0 | 8 | M | 2 |  |  |  | ROZPOCET | 0 | 0 | 0 | 0 | 0 | 2 | 0 | 4 | 858164392
| PP |  | Kontaktní zateplovací systémy příslušenství kontaktních zateplovacích systémů lišta rohová s tkaninou - rohovník 2,5m PVC 10/10 cm | [15 empty] | PP | 2
| VV |  | dle PD a TZ | [15 empty] | VV | 2 | 1 | True | 0 | ROZPOCET
| VV |  | ostění otvorů: | [15 empty] | VV | 2 | 1 | True | 0 | ROZPOCET
| VV |  | SZ | [15 empty] | VV | 2 | 1 | True | 0 | ROZPOCET
| VV |  | okna | [15 empty] | VV | 2 | 1 | True | 0 | ROZPOCET
| VV |  | (2,400+1,500*2,0)*23,0 |  | 124.2 | [13 empty] | VV | 2 | 2 | True | 0 | ROZPOCET
| VV |  | (1,800+1,500*2,0)*16,0 |  | 76.8 | [13 empty] | VV | 2 | 2 | True | 0 | ROZPOCET
| VV |  | (1,650+0,600*2,0)*1,0 |  | 2.85 | [13 empty] | VV | 2 | 2 | True | 0 | ROZPOCET
| VV |  | dveře | [15 empty] | VV | 2 | 1 | True | 0 | ROZPOCET
| VV |  | (1,050+2,100*2,0)*1,0 |  | 5.25 | [13 empty] | VV | 2 | 2 | True | 0 | ROZPOCET
| VV |  | sklepní okna | [15 empty] | VV | 2 | 1 | True | 0 | ROZPOCET
| VV |  | (2,400+0,600*2,0)*4,0 |  | 14.4 | [13 empty] | VV | 2 | 2 | True | 0 | ROZPOCET
| VV |  | JV | [15 empty] | VV | 2 | 1 | True | 0 | ROZPOCET
| VV |  | okna | [15 empty] | VV | 2 | 1 | True | 0 | ROZPOCET
| VV |  | (1,800+1,500*2,0)*16,0 |  | 76.8 | [13 empty] | VV | 2 | 2 | True | 0 | ROZPOCET
| VV |  | (1,200+1,500*2,0)*8,0 |  | 33.6 | [13 empty] | VV | 2 | 2 | True | 0 | ROZPOCET
| VV |  | (2,400+1,500*2,0)*7,0 |  | 37.8 | [13 empty] | VV | 2 | 2 | True | 0 | ROZPOCET
| VV |  | (1,500+1,500*2,0)*8,0 |  | 36 | [13 empty] | VV | 2 | 2 | True | 0 | ROZPOCET
| VV |  | (1,000+0,900*2,0)*2,0 |  | 5.6 | [13 empty] | VV | 2 | 2 | True | 0 | ROZPOCET
| VV |  | (1,200+1,500*2,0)*16,0 |  | 67.2 | [13 empty] | VV | 2 | 2 | True | 0 | ROZPOCET
| VV |  | (0,900+2,200*2,0)*16,0 "balkon. dveře" |  | 84.8 | [13 empty] | VV | 2 | 2 | True | 0 | ROZPOCET
| VV |  | (1,300+0,600*2,0)*1,0 |  | 2.5 | [13 empty] | VV | 2 | 2 | True | 0 | ROZPOCET
| VV |  | dveře | [15 empty] | VV | 2 | 1 | True | 0 | ROZPOCET
| VV |  | (1,050+2,100*2,0)*1,0 |  | 5.25 | [13 empty] | VV | 2 | 2 | True | 0 | ROZPOCET
| VV |  | sklepní okna | [15 empty] | VV | 2 | 1 | True | 0 | ROZPOCET
| VV |  | (2,100+0,600*2,0)*2,0 |  | 6.6 | [13 empty] | VV | 2 | 2 | True | 0 | ROZPOCET
| VV |  | (1,800+0,600*2,0)*2,0 |  | 6 | [13 empty] | VV | 2 | 2 | True | 0 | ROZPOCET
| VV |  | (1,500+0,600*2,0)*2,0 |  | 5.4 | [13 empty] | VV | 2 | 2 | True | 0 | ROZPOCET
| VV |  | Mezisoučet |  | 591.05 | [13 empty] | VV | 2 | 3 | True | 0 | ROZPOCET
| VV |  | nároží: | [15 empty] | VV | 2 | 1 | True | 0 | ROZPOCET
| VV |  | 25,900*2,0 "SV" |  | 51.8 | [13 empty] | VV | 2 | 2 | True | 0 | ROZPOCET
| VV |  | 2,750*4,0 "strojovna výtahu" |  | 11 | [13 empty] | VV | 2 | 2 | True | 0 | ROZPOCET
| VV |  | (2,430+2,520*2,0)*16,0 "lodžie" |  | 119.52 | [13 empty] | VV | 2 | 2 | True | 0 | ROZPOCET
| VV |  | 1,200*4,0+2,000+15,000 "hlavní vstup" |  | 21.8 | [13 empty] | VV | 2 | 2 | True | 0 | ROZPOCET
| VV |  | 1,400*2,0 "elektro skříň" |  | 2.8 | [13 empty] | VV | 2 | 2 | True | 0 | ROZPOCET
| VV |  | Mezisoučet |  | 206.92 | [13 empty] | VV | 2 | 3 | True | 0 | ROZPOCET
| VV |  | Součet |  | 797.97 | [13 empty] | VV | 2 | 4 | True | 1 | ROZPOCET
| VV |  | 797,97*1,05 'Přepočtené koeficientem množství |  | 837.869 | [13 empty] | VV | 2 | 2 | False | 1 | ROZPOCET
51 | M | 590515000 | profil dilatační stěnový , dl. 2,5 m | m | 54.39 |  | 0 | CS ÚRS 2016 01 |  |  | snížená |  | 0 | 0.0005 | 0.027195 | 0 | 0 | 8 | M | 2 |  |  |  | ROZPOCET | 0 | 0 | 0 | 0 | 0 | 2 | 0 | 4 | -347272370
| PP |  | Kontaktní zateplovací systémy příslušenství kontaktních zateplovacích systémů dilatační profil stěnový E, dl. 2,5 m | [15 empty] | PP | 2
| VV |  | dle PD a TZ | [15 empty] | VV | 2 | 1 | True | 0 | ROZPOCET
| VV |  | 25,900*2,0 |  | 51.8 | [13 empty] | VV | 2 | 2 | True | 1 | ROZPOCET
| VV |  | 51,8*1,05 'Přepočtené koeficientem množství |  | 54.39 | [13 empty] | VV | 2 | 2 | False | 1 | ROZPOCET
52 | M | 590514750 | profil okenní začišťovací s tkaninou -Thermospoj 6 mm/2,4 m | m | 620.603 |  | 0 | CS ÚRS 2016 01 |  |  | snížená |  | 0 | 3e-05 | 0.018618 | 0 | 0 | 8 | M | 2 |  |  |  | ROZPOCET | 0 | 0 | 0 | 0 | 0 | 2 | 0 | 4 | -2549422
| PP |  | Kontaktní zateplovací systémy příslušenství kontaktních zateplovacích systémů profil okenní začišťovací s tkaninou Thermospoj 6 mm/2,4 m | [15 empty] | PP | 2
| VV |  | dle PD a TZ | [15 empty] | VV | 2 | 1 | True | 0 | ROZPOCET
| VV |  | ostění otvorů: | [15 empty] | VV | 2 | 1 | True | 0 | ROZPOCET
| VV |  | SZ | [15 empty] | VV | 2 | 1 | True | 0 | ROZPOCET
| VV |  | okna | [15 empty] | VV | 2 | 1 | True | 0 | ROZPOCET
| VV |  | (2,400+1,500*2,0)*23,0 |  | 124.2 | [13 empty] | VV | 2 | 2 | True | 0 | ROZPOCET
| VV |  | (1,800+1,500*2,0)*16,0 |  | 76.8 | [13 empty] | VV | 2 | 2 | True | 0 | ROZPOCET
| VV |  | (1,650+0,600*2,0)*1,0 |  | 2.85 | [13 empty] | VV | 2 | 2 | True | 0 | ROZPOCET
| VV |  | dveře | [15 empty] | VV | 2 | 1 | True | 0 | ROZPOCET
| VV |  | (1,050+2,100*2,0)*1,0 |  | 5.25 | [13 empty] | VV | 2 | 2 | True | 0 | ROZPOCET
| VV |  | sklepní okna | [15 empty] | VV | 2 | 1 | True | 0 | ROZPOCET
| VV |  | (2,400+0,600*2,0)*4,0 |  | 14.4 | [13 empty] | VV | 2 | 2 | True | 0 | ROZPOCET
| VV |  | JV | [15 empty] | VV | 2 | 1 | True | 0 | ROZPOCET
| VV |  | okna | [15 empty] | VV | 2 | 1 | True | 0 | ROZPOCET
| VV |  | (1,800+1,500*2,0)*16,0 |  | 76.8 | [13 empty] | VV | 2 | 2 | True | 0 | ROZPOCET
| VV |  | (1,200+1,500*2,0)*8,0 |  | 33.6 | [13 empty] | VV | 2 | 2 | True | 0 | ROZPOCET
| VV |  | (2,400+1,500*2,0)*7,0 |  | 37.8 | [13 empty] | VV | 2 | 2 | True | 0 | ROZPOCET
| VV |  | (1,500+1,500*2,0)*8,0 |  | 36 | [13 empty] | VV | 2 | 2 | True | 0 | ROZPOCET
| VV |  | (1,000+0,900*2,0)*2,0 |  | 5.6 | [13 empty] | VV | 2 | 2 | True | 0 | ROZPOCET
| VV |  | (1,200+1,500*2,0)*16,0 |  | 67.2 | [13 empty] | VV | 2 | 2 | True | 0 | ROZPOCET
| VV |  | (0,900+2,200*2,0)*16,0 "balkon. dveře" |  | 84.8 | [13 empty] | VV | 2 | 2 | True | 0 | ROZPOCET
| VV |  | (1,300+0,600*2,0)*1,0 |  | 2.5 | [13 empty] | VV | 2 | 2 | True | 0 | ROZPOCET
| VV |  | dveře | [15 empty] | VV | 2 | 1 | True | 0 | ROZPOCET
| VV |  | (1,050+2,100*2,0)*1,0 |  | 5.25 | [13 empty] | VV | 2 | 2 | True | 0 | ROZPOCET
| VV |  | sklepní okna | [15 empty] | VV | 2 | 1 | True | 0 | ROZPOCET
| VV |  | (2,100+0,600*2,0)*2,0 |  | 6.6 | [13 empty] | VV | 2 | 2 | True | 0 | ROZPOCET
| VV |  | (1,800+0,600*2,0)*2,0 |  | 6 | [13 empty] | VV | 2 | 2 | True | 0 | ROZPOCET
| VV |  | (1,500+0,600*2,0)*2,0 |  | 5.4 | [13 empty] | VV | 2 | 2 | True | 0 | ROZPOCET
| VV |  | Součet |  | 591.05 | [13 empty] | VV | 2 | 4 | True | 1 | ROZPOCET
| VV |  | 591,05*1,05 'Přepočtené koeficientem množství |  | 620.603 | [13 empty] | VV | 2 | 2 | False | 1 | ROZPOCET
53 | M | 590515120 | profil parapetní - Thermospoj LPE plast 2 m | m | 238.802 |  | 0 | CS ÚRS 2016 01 |  |  | snížená |  | 0 | 0.0002 | 0.04776 | 0 | 0 | 8 | M | 2 |  |  |  | ROZPOCET | 0 | 0 | 0 | 0 | 0 | 2 | 0 | 4 | 767584239
| PP |  | Kontaktní zateplovací systémy příslušenství kontaktních zateplovacích systémů profil okenní s nepřiznanou okapnicí - Thermospoj LPE plast 2 m | [15 empty] | PP | 2
| VV |  | Dle TZ a PD | [15 empty] | VV | 2 | 1 | True | 0 | ROZPOCET
| VV |  | SZ | [15 empty] | VV | 2 | 1 | True | 0 | ROZPOCET
| VV |  | okna | [15 empty] | VV | 2 | 1 | True | 0 | ROZPOCET
| VV |  | 2,400*23,0 |  | 55.2 | [13 empty] | VV | 2 | 2 | True | 0 | ROZPOCET
| VV |  | 1,800*16,0 |  | 28.8 | [13 empty] | VV | 2 | 2 | True | 0 | ROZPOCET
| VV |  | 1,650*1,0 |  | 1.65 | [13 empty] | VV | 2 | 2 | True | 0 | ROZPOCET
| VV |  | sklepní okna | [15 empty] | VV | 2 | 1 | True | 0 | ROZPOCET
| VV |  | 2,400*4,0 |  | 9.6 | [13 empty] | VV | 2 | 2 | True | 0 | ROZPOCET
| VV |  | JV | [15 empty] | VV | 2 | 1 | True | 0 | ROZPOCET
| VV |  | okna | [15 empty] | VV | 2 | 1 | True | 0 | ROZPOCET
| VV |  | 1,800*16,0 |  | 28.8 | [13 empty] | VV | 2 | 2 | True | 0 | ROZPOCET
| VV |  | 1,200*(8,0+16,0) |  | 28.8 | [13 empty] | VV | 2 | 2 | True | 0 | ROZPOCET
| VV |  | 2,400*7,0 |  | 16.8 | [13 empty] | VV | 2 | 2 | True | 0 | ROZPOCET
| VV |  | 1,500*8,0 |  | 12 | [13 empty] | VV | 2 | 2 | True | 0 | ROZPOCET
| VV |  | 1,000*2,0 |  | 2 | [13 empty] | VV | 2 | 2 | True | 0 | ROZPOCET
| VV |  | 0,900*2,200*16,0 "balkon. dveře" |  | 31.68 | [13 empty] | VV | 2 | 2 | True | 0 | ROZPOCET
| VV |  | 1,300*1,0 |  | 1.3 | [13 empty] | VV | 2 | 2 | True | 0 | ROZPOCET
| VV |  | sklepní okna | [15 empty] | VV | 2 | 1 | True | 0 | ROZPOCET
| VV |  | 2,100*2,0 |  | 4.2 | [13 empty] | VV | 2 | 2 | True | 0 | ROZPOCET
| VV |  | 1,800*2,0 |  | 3.6 | [13 empty] | VV | 2 | 2 | True | 0 | ROZPOCET
| VV |  | 1,500*2,0 |  | 3 | [13 empty] | VV | 2 | 2 | True | 0 | ROZPOCET
| VV |  | Součet |  | 227.43 | [13 empty] | VV | 2 | 4 | True | 1 | ROZPOCET
| VV |  | 227,43*1,05 'Přepočtené koeficientem množství |  | 238.802 | [13 empty] | VV | 2 | 2 | False | 1 | ROZPOCET
54 | K | 622335101 | Oprava cementové hladké omítky vnějších stěn v rozsahu do 10% | m2 | 1084.583 |  | 0 | CS ÚRS 2016 01 |  |  | snížená |  | 0 | 0.0048575 | 5.2684 | 0 | 0 | 4 | K | 2 |  |  |  | ROZPOCET | 0 | 0 | 0 | 0 | 0 | 2 | 0 | 4 | 77623475
| PP |  | Oprava cementové omítky vnějších ploch hladké stěn, v rozsahu opravované plochy do 10% | [15 empty] | PP | 2
| VV |  | dle TZ a PD | [15 empty] | VV | 2 | 1 | True | 0 | ROZPOCET
| VV |  | dle očištění vnějších ploch tlakovou vodou | [15 empty] | VV | 2 | 1 | True | 0 | ROZPOCET
| VV |  | 1084,583 |  | 1084.583 | [13 empty] | VV | 2 | 2 | True | 1 | ROZPOCET
55 | K | 622511111 | Tenkovrstvá akrylátová mozaiková střednězrnná omítka včetně penetrace vnějších stěn | m2 | 57.026 |  | 0 | CS ÚRS 2016 01 |  |  | snížená |  | 0 | 0.00628 | 0.35812 | 0 | 0 | 4 | K | 2 |  |  |  | ROZPOCET | 0 | 0 | 0 | 0 | 0 | 2 | 0 | 4 | -1355047309
| PP |  | Omítka tenkovrstvá akrylátová vnějších ploch probarvená, včetně penetrace podkladu mozaiková střednězrnná stěn | [15 empty] | PP | 2
| VV |  | dle PD a TZ | [15 empty] | VV | 2 | 1 | True | 0 | ROZPOCET
| VV |  | skladba H nad terénem | [15 empty] | VV | 2 | 1 | True | 0 | ROZPOCET
| VV |  | "SZ" 21,345*0,900 |  | 19.211 | [13 empty] | VV | 2 | 2 | True | 0 | ROZPOCET
| VV |  | "SV" 11,150*(1,300+0,900)/2,0 |  | 12.265 | [13 empty] | VV | 2 | 2 | True | 0 | ROZPOCET
| VV |  | "JV" 21,345*(1,500+1,350)/2,0 |  | 30.417 | [13 empty] | VV | 2 | 2 | True | 0 | ROZPOCET
| VV |  | odpočet oken a schodiště | [15 empty] | VV | 2 | 1 | True | 0 | ROZPOCET
| VV |  | -2,400*0,600*4,0 |  | -5.76 | [13 empty] | VV | 2 | 2 | True | 0 | ROZPOCET
| VV |  | -2,100*0,600*2,0 |  | -2.52 | [13 empty] | VV | 2 | 2 | True | 0 | ROZPOCET
| VV |  | -1,800*0,600*2,0 |  | -2.16 | [13 empty] | VV | 2 | 2 | True | 0 | ROZPOCET
| VV |  | -1,500*0,600*2,0 |  | -1.8 | [13 empty] | VV | 2 | 2 | True | 0 | ROZPOCET
| VV |  | -1,000*3,600 |  | -3.6 | [13 empty] | VV | 2 | 2 | True | 0 | ROZPOCET
| VV |  | Mezisoučet |  | 46.053 | [13 empty] | VV | 2 | 3 | True | 0 | ROZPOCET
| VV |  | skladba J | [15 empty] | VV | 2 | 1 | True | 0 | ROZPOCET
| VV |  | "hlavní vstup" (0,590+0,310)*2,0*1,200+0,310*0,590 |  | 2.343 | [13 empty] | VV | 2 | 2 | True | 0 | ROZPOCET
| VV |  | (1,500+1,700+1,500+2,850)*0,600 |  | 4.53 | [13 empty] | VV | 2 | 2 | True | 0 | ROZPOCET
| VV |  | "elektro skříň" (0,400*2,0+1,800)*1,300+0,400*1,800 |  | 4.1 | [13 empty] | VV | 2 | 2 | True | 0 | ROZPOCET
| VV |  | Mezisoučet |  | 10.973 | [13 empty] | VV | 2 | 3 | True | 0 | ROZPOCET
| VV |  | Součet |  | 57.026 | [13 empty] | VV | 2 | 4 | True | 1 | ROZPOCET
56 | K | 622531011 | Tenkovrstvá silikonová zrnitá omítka tl. 1,5 mm včetně penetrace vnějších stěn | m2 | 1355.904 |  | 0 | CS ÚRS 2016 01 |  |  | snížená |  | 0 | 0.00268 | 3.6338 | 0 | 0 | 4 | K | 2 |  |  |  | ROZPOCET | 0 | 0 | 0 | 0 | 0 | 2 | 0 | 4 | 1582830220
| PP |  | Omítka tenkovrstvá silikonová vnějších ploch probarvená, včetně penetrace podkladu zrnitá, tloušťky 1,5 mm stěn | [15 empty] | PP | 2
| VV |  | Dle PD a TZ | [15 empty] | VV | 2 | 1 | True | 0 | ROZPOCET
| VV |  | cena vč. příplatku za sytý odstín | [15 empty] | VV | 2 | 1 | True | 0 | ROZPOCET
| VV |  | "skladba C" 829,178 |  | 829.178 | [13 empty] | VV | 2 | 2 | True | 0 | ROZPOCET
| VV |  | "D" 226,100 |  | 226.1 | [13 empty] | VV | 2 | 2 | True | 0 | ROZPOCET
| VV |  | "F" 44,880 |  | 44.88 | [13 empty] | VV | 2 | 2 | True | 0 | ROZPOCET
| VV |  | "G" 40,320 |  | 40.32 | [13 empty] | VV | 2 | 2 | True | 0 | ROZPOCET
| VV |  | "J - strojovna výtahu" (3,300+4,550)*2,0*2,700 |  | 42.39 | [13 empty] | VV | 2 | 2 | True | 0 | ROZPOCET
| VV |  | "K" 40,320 |  | 40.32 | [13 empty] | VV | 2 | 2 | True | 0 | ROZPOCET
| VV |  | "L" 11,050 |  | 11.05 | [13 empty] | VV | 2 | 2 | True | 0 | ROZPOCET
| VV |  | "ostění" 75,760 |  | 75.76 | [13 empty] | VV | 2 | 2 | True | 0 | ROZPOCET
| VV |  | "nadpraží" 45,906 |  | 45.906 | [13 empty] | VV | 2 | 2 | True | 0 | ROZPOCET
| VV |  | Součet |  | 1355.904 | [13 empty] | VV | 2 | 4 | True | 1 | ROZPOCET
57 | K | 629991011 | Zakrytí výplní otvorů a svislých ploch fólií přilepenou lepící páskou | m2 | 307.5 |  | 0 | CS ÚRS 2016 01 |  |  | snížená |  | 0 | 0.00012648 | 0.038893 | 0 | 0 | 4 | K | 2 |  |  |  | ROZPOCET | 0 | 0 | 0 | 0 | 0 | 2 | 0 | 4 | -2056465920
| PP |  | Zakrytí vnějších ploch před znečištěním včetně pozdějšího odkrytí výplní otvorů a svislých ploch fólií přilepenou lepící páskou | [15 empty] | PP | 2
| VV |  | SZ | [15 empty] | VV | 2 | 1 | True | 0 | ROZPOCET
| VV |  | okna | [15 empty] | VV | 2 | 1 | True | 0 | ROZPOCET
| VV |  | 2,400*1,500*23,0 |  | 82.8 | [13 empty] | VV | 2 | 2 | True | 0 | ROZPOCET
| VV |  | 1,800*1,500*16,0 |  | 43.2 | [13 empty] | VV | 2 | 2 | True | 0 | ROZPOCET
| VV |  | 1,650*0,600*1,0 |  | 0.99 | [13 empty] | VV | 2 | 2 | True | 0 | ROZPOCET
| VV |  | dveře | [15 empty] | VV | 2 | 1 | True | 0 | ROZPOCET
| VV |  | 1,050*2,100*1,0 |  | 2.205 | [13 empty] | VV | 2 | 2 | True | 0 | ROZPOCET
| VV |  | sklepní okna | [15 empty] | VV | 2 | 1 | True | 0 | ROZPOCET
| VV |  | 2,400*0,600*4,0 |  | 5.76 | [13 empty] | VV | 2 | 2 | True | 0 | ROZPOCET
| VV |  | JV | [15 empty] | VV | 2 | 1 | True | 0 | ROZPOCET
| VV |  | okna | [15 empty] | VV | 2 | 1 | True | 0 | ROZPOCET
| VV |  | 1,800*1,500*16,0 |  | 43.2 | [13 empty] | VV | 2 | 2 | True | 0 | ROZPOCET
| VV |  | 1,200*1,500*8,0 |  | 14.4 | [13 empty] | VV | 2 | 2 | True | 0 | ROZPOCET
| VV |  | 2,400*1,500*7,0 |  | 25.2 | [13 empty] | VV | 2 | 2 | True | 0 | ROZPOCET
| VV |  | 1,500*1,500*8,0 |  | 18 | [13 empty] | VV | 2 | 2 | True | 0 | ROZPOCET
| VV |  | 1,000*0,900*2,0 |  | 1.8 | [13 empty] | VV | 2 | 2 | True | 0 | ROZPOCET
| VV |  | 1,200*1,500*16,0 |  | 28.8 | [13 empty] | VV | 2 | 2 | True | 0 | ROZPOCET
| VV |  | 0,900*2,200*16,0 "balkon. dveře" |  | 31.68 | [13 empty] | VV | 2 | 2 | True | 0 | ROZPOCET
| VV |  | 1,300*0,600*1,0 |  | 0.78 | [13 empty] | VV | 2 | 2 | True | 0 | ROZPOCET
| VV |  | dveře | [15 empty] | VV | 2 | 1 | True | 0 | ROZPOCET
| VV |  | 1,050*2,100*1,0 |  | 2.205 | [13 empty] | VV | 2 | 2 | True | 0 | ROZPOCET
| VV |  | sklepní okna | [15 empty] | VV | 2 | 1 | True | 0 | ROZPOCET
| VV |  | 2,100*0,600*2,0 |  | 2.52 | [13 empty] | VV | 2 | 2 | True | 0 | ROZPOCET
| VV |  | 1,800*0,600*2,0 |  | 2.16 | [13 empty] | VV | 2 | 2 | True | 0 | ROZPOCET
| VV |  | 1,500*0,600*2,0 |  | 1.8 | [13 empty] | VV | 2 | 2 | True | 0 | ROZPOCET
| VV |  | Součet |  | 307.5 | [13 empty] | VV | 2 | 4 | True | 1 | ROZPOCET
58 | K | 629995101 | Očištění vnějších ploch tlakovou vodou | m2 | 1136.583 |  | 0 | CS ÚRS 2016 01 |  |  | snížená |  | 0 | 0 | 0 | 0 | 0 | 4 | K | 2 |  |  |  | ROZPOCET | 0 | 0 | 0 | 0 | 0 | 2 | 0 | 4 | 2019461069
| PP |  | Očištění vnějších ploch tlakovou vodou omytím | [15 empty] | PP | 2
| VV |  | dle PD a TZ | [15 empty] | VV | 2 | 1 | True | 0 | ROZPOCET
| VV |  | plocha fasády | [15 empty] | VV | 2 | 1 | True | 0 | ROZPOCET
| VV |  | 21,450*2,0*24,450 |  | 1048.905 | [13 empty] | VV | 2 | 2 | True | 0 | ROZPOCET
| VV |  | 11,150*24,450 |  | 272.618 | [13 empty] | VV | 2 | 2 | True | 0 | ROZPOCET
| VV |  | 1,250*2,600*16,0 "podhled lodžie" |  | 52 | [13 empty] | VV | 2 | 2 | True | 0 | ROZPOCET
| VV |  | špalety | [15 empty] | VV | 2 | 1 | True | 0 | ROZPOCET
| VV |  | SZ | [15 empty] | VV | 2 | 1 | True | 0 | ROZPOCET
| VV |  | okna | [15 empty] | VV | 2 | 1 | True | 0 | ROZPOCET
| VV |  | (2,400+1,500)*2,0*0,100*23,0 |  | 17.94 | [13 empty] | VV | 2 | 2 | True | 0 | ROZPOCET
| VV |  | (1,800+1,500)*2,0*0,100*16,0 |  | 10.56 | [13 empty] | VV | 2 | 2 | True | 0 | ROZPOCET
| VV |  | sklepní okna | [15 empty] | VV | 2 | 1 | True | 0 | ROZPOCET
| VV |  | (2,400+0,600)*2,0*0,100*4,0 |  | 2.4 | [13 empty] | VV | 2 | 2 | True | 0 | ROZPOCET
| VV |  | JV | [15 empty] | VV | 2 | 1 | True | 0 | ROZPOCET
| VV |  | okna | [15 empty] | VV | 2 | 1 | True | 0 | ROZPOCET
| VV |  | (1,800+1,500)*2,0*0,100*16,0 |  | 10.56 | [13 empty] | VV | 2 | 2 | True | 0 | ROZPOCET
| VV |  | (1,200+1,500)*2,0*0,100*8,0 |  | 4.32 | [13 empty] | VV | 2 | 2 | True | 0 | ROZPOCET
| VV |  | (2,400+1,500)*2,0*0,100*7,0 |  | 5.46 | [13 empty] | VV | 2 | 2 | True | 0 | ROZPOCET
| VV |  | (1,500+1,500)*2,0*0,100*8,0 |  | 4.8 | [13 empty] | VV | 2 | 2 | True | 0 | ROZPOCET
| VV |  | (1,000+0,900)*2,0*0,100*2,0 |  | 0.76 | [13 empty] | VV | 2 | 2 | True | 0 | ROZPOCET
| VV |  | (1,200+1,500)*2,0*0,100*16,0 |  | 8.64 | [13 empty] | VV | 2 | 2 | True | 0 | ROZPOCET
| VV |  | (0,900+2,200)*2,0*0,100*16,0 "balkon. dveře" |  | 9.92 | [13 empty] | VV | 2 | 2 | True | 0 | ROZPOCET
| VV |  | sklepní okna | [15 empty] | VV | 2 | 1 | True | 0 | ROZPOCET
| VV |  | (2,100+0,600)*2,0*0,100*2,0 |  | 1.08 | [13 empty] | VV | 2 | 2 | True | 0 | ROZPOCET
| VV |  | (1,800+0,600)*2,0*0,100*2,0 |  | 0.96 | [13 empty] | VV | 2 | 2 | True | 0 | ROZPOCET
| VV |  | (1,500+0,600)*2,0*0,100*2,0 |  | 0.84 | [13 empty] | VV | 2 | 2 | True | 0 | ROZPOCET
| VV |  | Mezisoučet |  | 1451.763 | [13 empty] | VV | 2 | 3 | True | 0 | ROZPOCET
| VV |  | odpočet plochy oken | [15 empty] | VV | 2 | 1 | True | 0 | ROZPOCET
| VV |  | SZ | [15 empty] | VV | 2 | 1 | True | 0 | ROZPOCET
| VV |  | okna | [15 empty] | VV | 2 | 1 | True | 0 | ROZPOCET
| VV |  | -2,400*1,500*23,0 |  | -82.8 | [13 empty] | VV | 2 | 2 | True | 0 | ROZPOCET
| VV |  | -1,800*1,500*16,0 |  | -43.2 | [13 empty] | VV | 2 | 2 | True | 0 | ROZPOCET
| VV |  | dveře | [15 empty] | VV | 2 | 1 | True | 0 | ROZPOCET
| VV |  | -3,300*2,100*1,0 |  | -6.93 | [13 empty] | VV | 2 | 2 | True | 0 | ROZPOCET
| VV |  | sklepní okna | [15 empty] | VV | 2 | 1 | True | 0 | ROZPOCET
| VV |  | -2,400*0,600*4,0 |  | -5.76 | [13 empty] | VV | 2 | 2 | True | 0 | ROZPOCET
| VV |  | JV | [15 empty] | VV | 2 | 1 | True | 0 | ROZPOCET
| VV |  | okna | [15 empty] | VV | 2 | 1 | True | 0 | ROZPOCET
| VV |  | -1,800*1,500*16,0 |  | -43.2 | [13 empty] | VV | 2 | 2 | True | 0 | ROZPOCET
| VV |  | -1,200*1,500*8,0 |  | -14.4 | [13 empty] | VV | 2 | 2 | True | 0 | ROZPOCET
| VV |  | -2,400*1,500*7,0 |  | -25.2 | [13 empty] | VV | 2 | 2 | True | 0 | ROZPOCET
| VV |  | -1,500*1,500*8,0 |  | -18 | [13 empty] | VV | 2 | 2 | True | 0 | ROZPOCET
| VV |  | -1,000*0,900*2,0 |  | -1.8 | [13 empty] | VV | 2 | 2 | True | 0 | ROZPOCET
| VV |  | -1,200*1,500*16,0 |  | -28.8 | [13 empty] | VV | 2 | 2 | True | 0 | ROZPOCET
| VV |  | -0,900*2,200*16,0 "balkon. dveře" |  | -31.68 | [13 empty] | VV | 2 | 2 | True | 0 | ROZPOCET
| VV |  | dveře | [15 empty] | VV | 2 | 1 | True | 0 | ROZPOCET
| VV |  | -3,300*2,100*1,0 |  | -6.93 | [13 empty] | VV | 2 | 2 | True | 0 | ROZPOCET
| VV |  | sklepní okna | [15 empty] | VV | 2 | 1 | True | 0 | ROZPOCET
| VV |  | -2,100*0,600*2,0 |  | -2.52 | [13 empty] | VV | 2 | 2 | True | 0 | ROZPOCET
| VV |  | -1,800*0,600*2,0 |  | -2.16 | [13 empty] | VV | 2 | 2 | True | 0 | ROZPOCET
| VV |  | -1,500*0,600*2,0 |  | -1.8 | [13 empty] | VV | 2 | 2 | True | 0 | ROZPOCET
| VV |  | Mezisoučet |  | -315.18 | [13 empty] | VV | 2 | 3 | True | 0 | ROZPOCET
| VV |  | Součet |  | 1136.583 | [13 empty] | VV | 2 | 4 | True | 1 | ROZPOCET
59 | K | 629999011 | Příplatek k úpravám povrchů za provádění styku dvou barev nebo struktur na fasádě | m | 179 |  | 0 | CS ÚRS 2016 01 |  |  | snížená |  | 0 | 4.4e-06 | 0.0007876 | 0 | 0 | 4 | K | 2 |  |  |  | ROZPOCET | 0 | 0 | 0 | 0 | 0 | 2 | 0 | 4 | -1600154037
| PP |  | Příplatky k cenám úprav vnějších povrchů za zvýšenou pracnost při provádění styku dvou barev nebo struktur na fasádě | [15 empty] | PP | 2
| VV |  | dle PD a TZ | [15 empty] | VV | 2 | 1 | True | 0 | ROZPOCET
| VV |  | "SZ" 23,500*4,0 |  | 94 | [13 empty] | VV | 2 | 2 | True | 0 | ROZPOCET
| VV |  | "SV" 21,500*2,0+7,500 |  | 50.5 | [13 empty] | VV | 2 | 2 | True | 0 | ROZPOCET
| VV |  | "JV" 6,100+18,700+6,500+3,200 |  | 34.5 | [13 empty] | VV | 2 | 2 | True | 0 | ROZPOCET
| VV |  | Součet |  | 179 | [13 empty] | VV | 2 | 4 | True | 1 | ROZPOCET
60 | K | 631311113 | Mazanina tl do 80 mm z betonu prostého bez zvýšených nároků na prostředí tř. C 12/15 | m3 | 2.6 |  | 0 | CS ÚRS 2016 01 |  |  | snížená |  | 0 | 2.2563 | 5.8665 | 0 | 0 | 4 | K | 2 |  |  |  | ROZPOCET | 0 | 0 | 0 | 0 | 0 | 2 | 0 | 4 | -23259036
| PP |  | Mazanina z betonu prostého bez zvýšených nároků na prostředí tl. přes 50 do 80 mm tř. C 12/15 | [15 empty] | PP | 2
| VV |  | dle TZ a PD | [15 empty] | VV | 2 | 1 | True | 0 | ROZPOCET
| VV |  | lodžie | [15 empty] | VV | 2 | 1 | True | 0 | ROZPOCET
| VV |  | 1,250*2,600*0,050*16,0 |  | 2.6 | [13 empty] | VV | 2 | 2 | True | 1 | ROZPOCET
61 | K | 631311114 | Mazanina tl do 80 mm z betonu prostého bez zvýšených nároků na prostředí tř. C 16/20 | m3 | 1.288 |  | 0 | CS ÚRS 2016 01 |  |  | snížená |  | 0 | 2.2563 | 2.9062 | 0 | 0 | 4 | K | 2 |  |  |  | ROZPOCET | 0 | 0 | 0 | 0 | 0 | 2 | 0 | 4 | -516983561
| PP |  | Mazanina z betonu prostého bez zvýšených nároků na prostředí tl. přes 50 do 80 mm tř. C 16/20 | [15 empty] | PP | 2
| VV |  | dle PD a TZ | [15 empty] | VV | 2 | 1 | True | 0 | ROZPOCET
| VV |  | vyrovnání atiky | [15 empty] | VV | 2 | 1 | True | 0 | ROZPOCET
| VV |  | (21,570+10,625)*0,250*2,0*0,080 |  | 1.288 | [13 empty] | VV | 2 | 2 | True | 1 | ROZPOCET
62 | K | 631312141 | Doplnění rýh v dosavadních mazaninách betonem prostým | m3 | 0.019 |  | 0 | CS ÚRS 2016 01 |  |  | snížená |  | 0 | 2.2563 | 0.04287 | 0 | 0 | 4 | K | 2 |  |  |  | ROZPOCET | 0 | 0 | 0 | 0 | 0 | 2 | 0 | 4 | -2027129592
| PP |  | Doplnění dosavadních mazanin prostým betonem s dodáním hmot, bez potěru, plochy jednotlivě rýh v dosavadních mazaninách | [15 empty] | PP | 2
| VV |  | dle TZ a PD | [15 empty] | VV | 2 | 1 | True | 0 | ROZPOCET
| VV |  | m.č. 1.01. - doplnění podlahy po bourané příčce | [15 empty] | VV | 2 | 1 | True | 0 | ROZPOCET
| VV |  | 0,100*1,900*0,100 |  | 0.019 | [13 empty] | VV | 2 | 2 | True | 1 | ROZPOCET
63 | K | 632452431 | Doplnění cementového potěru hlazeného pl do 4 m2 tl do 30 mm | m2 | 6.048 |  | 0 | CS ÚRS 2016 01 |  |  | snížená |  | 0 | 0.07102 | 0.42953 | 0 | 0 | 4 | K | 2 |  |  |  | ROZPOCET | 0 | 0 | 0 | 0 | 0 | 2 | 0 | 4 | 733306279
| PP |  | Doplnění cementového potěru na mazaninách a betonových podkladech (s dodáním hmot), hlazeného dřevěným nebo ocelovým hladítkem, plochy jednotlivě přes 1 m2 do 4 m2 a tl. přes 20 do 30 mm | [15 empty] | PP | 2
| VV |  | Dle TZ a PD | [15 empty] | VV | 2 | 1 | True | 0 | ROZPOCET
| VV |  | hlavní vstup, podklad pod dlažbu | [15 empty] | VV | 2 | 1 | True | 0 | ROZPOCET
| VV |  | 3,780*1,600 |  | 6.048 | [13 empty] | VV | 2 | 2 | True | 1 | ROZPOCET
64 | K | 632481213 | Separační vrstva z PE fólie | m2 | 52 |  | 0 | CS ÚRS 2016 01 |  |  | snížená |  | 0 | 0.000121 | 0.006292 | 0 | 0 | 4 | K | 2 |  |  |  | ROZPOCET | 0 | 0 | 0 | 0 | 0 | 2 | 0 | 4 | 1917175710
| PP |  | Separační vrstva k oddělení podlahových vrstev z polyetylénové fólie | [15 empty] | PP | 2
| VV |  | dle TZ a PD | [15 empty] | VV | 2 | 1 | True | 0 | ROZPOCET
| VV |  | lodžie | [15 empty] | VV | 2 | 1 | True | 0 | ROZPOCET
| VV |  | 1,250*2,600*16,0 |  | 52 | [13 empty] | VV | 2 | 2 | True | 1 | ROZPOCET
65 | K | 636311111 | Kladení dlažby z betonových dlaždic 30x30cm na sucho na terče z umělé hmoty o výšce do 25 mm | m2 | 37.173 |  | 0 | CS ÚRS 2016 01 |  |  | snížená |  | 0 | 0.00188 | 0.069885 | 0 | 0 | 4 | K | 2 |  |  |  | ROZPOCET | 0 | 0 | 0 | 0 | 0 | 2 | 0 | 4 | -1839421944
| PP |  | Kladení dlažby z betonových dlaždic na sucho na terče z umělé hmoty o rozměru dlažby 30x30 cm, o výšce terče do 25 mm | [15 empty] | PP | 2
| VV |  | dle PD a TZ | [15 empty] | VV | 2 | 1 | True | 0 | ROZPOCET
| VV |  | zatížení povlakové krytiny střechy 2 ks dlaždic/m2 | [15 empty] | VV | 2 | 1 | True | 0 | ROZPOCET
| VV |  | 20,850*10,625-4,550*3,300 |  | 206.516 | [13 empty] | VV | 2 | 2 | True | 0 | ROZPOCET
| VV |  | 0,300*0,300*2,0*206,516 |  | 37.173 | [13 empty] | VV | 2 | 2 | True | 1 | ROZPOCET
66 | M | 592453150 | dlažba desková betonová 30x30x3,5 cm sedá | m2 | 37.916 |  | 0 | CS ÚRS 2016 01 |  |  | snížená |  | 0 | 0.11 | 4.1708 | 0 | 0 | 8 | M | 2 |  |  |  | ROZPOCET | 0 | 0 | 0 | 0 | 0 | 2 | 0 | 4 | -1354893070
| PP |  | Dlaždice betonové dlažba desková betonová HBB 30 x 30 x 3,5 šedá | [15 empty] | PP | 2
| VV |  | 37,173*1,02 'Přepočtené koeficientem množství |  | 37.916 | [13 empty] | VV | 2 | 2 | False | 1 | ROZPOCET
67 | K | 644941111 | Osazování ventilačních mřížek velikosti do 150 x 150 mm | kus | 70 |  | 0 | CS ÚRS 2016 01 |  |  | snížená |  | 0 | 0 | 0 | 0 | 0 | 4 | K | 2 |  |  |  | ROZPOCET | 0 | 0 | 0 | 0 | 0 | 2 | 0 | 4 | -83605483
| PP |  | Montáž průvětrníků nebo mřížek odvětrávacích velikosti do 150 x 200 mm | [15 empty] | PP | 2
| VV |  | dle PD a TZ | [15 empty] | VV | 2 | 1 | True | 0 | ROZPOCET
| VV |  | v ceně demontáž stávajících mřížek | [15 empty] | VV | 2 | 1 | True | 0 | ROZPOCET
| VV |  | SZ | [15 empty] | VV | 2 | 1 | True | 0 | ROZPOCET
| VV |  | 10,0+32,0 |  | 42 | [13 empty] | VV | 2 | 2 | True | 0 | ROZPOCET
| VV |  | JV | [15 empty] | VV | 2 | 1 | True | 0 | ROZPOCET
| VV |  | 14,0+14,0 |  | 28 | [13 empty] | VV | 2 | 2 | True | 0 | ROZPOCET
| VV |  | Součet |  | 70 | [13 empty] | VV | 2 | 4 | True | 1 | ROZPOCET
68 | M | 562456500 | mřížka větrací plast VM 75 B bílá se síťovinou | kus | 70 |  | 0 | CS ÚRS 2016 01 |  |  | snížená |  | 0 | 3e-05 | 0.0021 | 0 | 0 | 8 | M | 2 |  |  |  | ROZPOCET | 0 | 0 | 0 | 0 | 0 | 2 | 0 | 4 | -1517830257
| PP |  | Stavební části z ostatních plastů mřížky větrací plastové [ASA] kruhové VM 75 B bílá se síťovinou | [15 empty] | PP | 2
69 | K | 644941121 | Montáž průchodky k větrací mřížce se zhotovením otvoru v tepelné izolaci | kus | 70 |  | 0 | CS ÚRS 2016 01 |  |  | snížená |  | 0 | 0 | 0 | 0 | 0 | 4 | K | 2 |  |  |  | ROZPOCET | 0 | 0 | 0 | 0 | 0 | 2 | 0 | 4 | 1116377140
| PP |  | Montáž průvětrníků nebo mřížek odvětrávacích montáž průchodky (trubky) se zhotovením otvoru v tepelné izolaci | [15 empty] | PP | 2
70 | M | 283776100 | tvarovka průchodka TECHNODREN P 100 | kus | 70 |  | 0 | CS ÚRS 2016 01 |  |  | snížená |  | 0 | 5e-05 | 0.0035 | 0 | 0 | 8 | M | 2 |  |  |  | ROZPOCET | 0 | 0 | 0 | 0 | 0 | 2 | 0 | 4 | 1707987789
| PP |  | Tvarovky z lehčených plastů hydroizolační systém TECHNODREN vzduchové, větrané, vlhkostní a radonové izolace staveb příslušenství TECHNODREN tvarovka průchodka do 100 mm | [15 empty] | PP | 2
| VV |  | 350*0,2 'Přepočtené koeficientem množství |  | 70 | [13 empty] | VV | 2 | 2 | False | 1 | ROZPOCET
| D | 9 | Ostatní konstrukce a práce, bourání |  |  |  | 0 | [5 empty] | 0 |  | 0.029146 |  | 11.399 | 1 | D | 1 |  |  |  | ROZPOCET | [6 empty] | 0
71 | K | 941211112 | Montáž lešení řadového rámového lehkého zatížení do 200 kg/m2 š do 0,9 m v do 25 m | m2 | 1421.25 |  | 0 | CS ÚRS 2016 01 |  |  | snížená |  | 0 | 0 | 0 | 0 | 0 | 4 | K | 2 |  |  |  | ROZPOCET | 0 | 0 | 0 | 0 | 0 | 2 | 0 | 4 | -1662159038
| PP |  | Montáž lešení řadového rámového lehkého pracovního s podlahami s provozním zatížením tř. 3 do 200 kg/m2 šířky tř. SW06 přes 0,6 do 0,9 m, výšky přes 10 do 25 m | [15 empty] | PP | 2
| VV |  | (11,150+1,500*2,0)*25,000 |  | 353.75 | [13 empty] | VV | 2 | 2 | True | 0 | ROZPOCET
| VV |  | 21,350*2,0*25,000 |  | 1067.5 | [13 empty] | VV | 2 | 2 | True | 0 | ROZPOCET
| VV |  | Součet |  | 1421.25 | [13 empty] | VV | 2 | 4 | True | 1 | ROZPOCET
72 | K | 941211211 | Příplatek k lešení řadovému rámovému lehkému š 0,9 m v do 25 m za první a ZKD den použití | m2 | 127912.5 |  | 0 | CS ÚRS 2016 01 |  |  | snížená |  | 0 | 0 | 0 | 0 | 0 | 4 | K | 2 |  |  |  | ROZPOCET | 0 | 0 | 0 | 0 | 0 | 2 | 0 | 4 | -626353738
| PP |  | Montáž lešení řadového rámového lehkého pracovního s podlahami s provozním zatížením tř. 3 do 200 kg/m2 Příplatek za první a každý další den použití lešení k ceně -1111 nebo -1112 | [15 empty] | PP | 2
| VV |  | 1421,25*90 'Přepočtené koeficientem množství |  | 127912.5 | [13 empty] | VV | 2 | 2 | False | 1 | ROZPOCET
73 | K | 941211812 | Demontáž lešení řadového rámového lehkého zatížení do 200 kg/m2 š do 0,9 m v do 25 m | m2 | 1421.25 |  | 0 | CS ÚRS 2016 01 |  |  | snížená |  | 0 | 0 | 0 | 0 | 0 | 4 | K | 2 |  |  |  | ROZPOCET | 0 | 0 | 0 | 0 | 0 | 2 | 0 | 4 | 988337015
| PP |  | Demontáž lešení řadového rámového lehkého pracovního s provozním zatížením tř. 3 do 200 kg/m2 šířky tř. SW06 přes 0,6 do 0,9 m, výšky přes 10 do 25 m | [15 empty] | PP | 2
74 | K | 944511111 | Montáž ochranné sítě z textilie z umělých vláken | m2 | 1421.25 |  | 0 | CS ÚRS 2016 01 |  |  | snížená |  | 0 | 0 | 0 | 0 | 0 | 4 | K | 2 |  |  |  | ROZPOCET | 0 | 0 | 0 | 0 | 0 | 2 | 0 | 4 | 2033500338
| PP |  | Montáž ochranné sítě zavěšené na konstrukci lešení z textilie z umělých vláken | [15 empty] | PP | 2
75 | K | 944511211 | Příplatek k ochranné síti za první a ZKD den použití | m2 | 127912.5 |  | 0 | CS ÚRS 2016 01 |  |  | snížená |  | 0 | 0 | 0 | 0 | 0 | 4 | K | 2 |  |  |  | ROZPOCET | 0 | 0 | 0 | 0 | 0 | 2 | 0 | 4 | -2085471155
| PP |  | Montáž ochranné sítě Příplatek za první a každý další den použití sítě k ceně -1111 | [15 empty] | PP | 2
| VV |  | 1421,25*90 'Přepočtené koeficientem množství |  | 127912.5 | [13 empty] | VV | 2 | 2 | False | 1 | ROZPOCET
76 | K | 944511811 | Demontáž ochranné sítě z textilie z umělých vláken | m2 | 1421.25 |  | 0 | CS ÚRS 2016 01 |  |  | snížená |  | 0 | 0 | 0 | 0 | 0 | 4 | K | 2 |  |  |  | ROZPOCET | 0 | 0 | 0 | 0 | 0 | 2 | 0 | 4 | -1982798306
| PP |  | Demontáž ochranné sítě zavěšené na konstrukci lešení z textilie z umělých vláken | [15 empty] | PP | 2
77 | K | 944711111 | Montáž záchytné stříšky š do 1,5 m | m | 1.5 |  | 0 | CS ÚRS 2016 01 |  |  | snížená |  | 0 | 0 | 0 | 0 | 0 | 4 | K | 2 |  |  |  | ROZPOCET | 0 | 0 | 0 | 0 | 0 | 2 | 0 | 4 | -1950805792
| PP |  | Montáž záchytné stříšky zřizované současně s lehkým nebo těžkým lešením, šířky do 1,5 m | [15 empty] | PP | 2
| VV |  | 1,500 |  | 1.5 | [13 empty] | VV | 2 | 2 | True | 1 | ROZPOCET
78 | K | 944711114 | Montáž záchytné stříšky š přes 2,5 m | m | 4 |  | 0 | CS ÚRS 2016 01 |  |  | snížená |  | 0 | 0 | 0 | 0 | 0 | 4 | K | 2 |  |  |  | ROZPOCET | 0 | 0 | 0 | 0 | 0 | 2 | 0 | 4 | -274558234
| PP |  | Montáž záchytné stříšky zřizované současně s lehkým nebo těžkým lešením, šířky přes 2,5 m | [15 empty] | PP | 2
| VV |  | 4,000 |  | 4 | [13 empty] | VV | 2 | 2 | True | 1 | ROZPOCET
79 | K | 944711211 | Příplatek k záchytné stříšce š do 1,5 m za první a ZKD den použití | m | 135 |  | 0 | CS ÚRS 2016 01 |  |  | snížená |  | 0 | 0 | 0 | 0 | 0 | 4 | K | 2 |  |  |  | ROZPOCET | 0 | 0 | 0 | 0 | 0 | 2 | 0 | 4 | 791638836
| PP |  | Montáž záchytné stříšky Příplatek za první a každý další den použití záchytné stříšky k ceně -1111 | [15 empty] | PP | 2
| VV |  | 1,5*90 'Přepočtené koeficientem množství |  | 135 | [13 empty] | VV | 2 | 2 | False | 1 | ROZPOCET
80 | K | 944711214 | Příplatek k záchytné stříšce š přes 2,5 m za první a ZKD den použití | m | 360 |  | 0 | CS ÚRS 2016 01 |  |  | snížená |  | 0 | 0 | 0 | 0 | 0 | 4 | K | 2 |  |  |  | ROZPOCET | 0 | 0 | 0 | 0 | 0 | 2 | 0 | 4 | -1227561433
| PP |  | Montáž záchytné stříšky Příplatek za první a každý další den použití záchytné stříšky k ceně -1114 | [15 empty] | PP | 2
| VV |  | 4*90 'Přepočtené koeficientem množství |  | 360 | [13 empty] | VV | 2 | 2 | False | 1 | ROZPOCET
81 | K | 944711811 | Demontáž záchytné stříšky š do 1,5 m | m | 1.5 |  | 0 | CS ÚRS 2016 01 |  |  | snížená |  | 0 | 0 | 0 | 0 | 0 | 4 | K | 2 |  |  |  | ROZPOCET | 0 | 0 | 0 | 0 | 0 | 2 | 0 | 4 | -2086885063
| PP |  | Demontáž záchytné stříšky zřizované současně s lehkým nebo těžkým lešením, šířky do 1,5 m | [15 empty] | PP | 2
82 | K | 944711814 | Demontáž záchytné stříšky š přes 2,5 m | m | 4 |  | 0 | CS ÚRS 2016 01 |  |  | snížená |  | 0 | 0 | 0 | 0 | 0 | 4 | K | 2 |  |  |  | ROZPOCET | 0 | 0 | 0 | 0 | 0 | 2 | 0 | 4 | -1111630817
| PP |  | Demontáž záchytné stříšky zřizované současně s lehkým nebo těžkým lešením, šířky přes 2,5 m | [15 empty] | PP | 2
83 | K | 949101111 | Lešení pomocné pro objekty pozemních staveb s lešeňovou podlahou v do 1,9 m zatížení do 150 kg/m2 | m2 | 150 |  | 0 | CS ÚRS 2016 01 |  |  | snížená |  | 0 | 0.00013 | 0.0195 | 0 | 0 | 4 | K | 2 |  |  |  | ROZPOCET | 0 | 0 | 0 | 0 | 0 | 2 | 0 | 4 | -452302862
| PP |  | Lešení pomocné pracovní pro objekty pozemních staveb pro zatížení do 150 kg/m2, o výšce lešeňové podlahy do 1,9 m | [15 empty] | PP | 2
| VV |  | "vstupy" 30,000 |  | 30 | [13 empty] | VV | 2 | 2 | True | 0 | ROZPOCET
| VV |  | "1.PP" 120,000 |  | 120 | [13 empty] | VV | 2 | 2 | True | 0 | ROZPOCET
| VV |  | Součet |  | 150 | [13 empty] | VV | 2 | 4 | True | 1 | ROZPOCET
84 | K | 952901111 | Vyčištění budov bytové a občanské výstavby při výšce podlaží do 4 m | m2 | 244.2 |  | 0 | CS ÚRS 2016 01 |  |  | snížená |  | 0 | 3.95e-05 | 0.0096459 | 0 | 0 | 4 | K | 2 |  |  |  | ROZPOCET | 0 | 0 | 0 | 0 | 0 | 2 | 0 | 4 | -1296417467
| PP |  | Vyčištění budov nebo objektů před předáním do užívání budov bytové nebo občanské výstavby - zametení a umytí podlah, dlažeb, obkladů, schodů v místnostech, chodbách a schodištích, vyčištění a umytí oken, dveří s rámy, zárubněmi, umytí a vyčištění jiných zasklených a natíraných ploch a zařizovacích předmětů, při světlé výšce podlaží do 4 m | [15 empty] | PP | 2
| VV |  | 1.PP, m.č. 0.01-0.13 | [15 empty] | VV | 2 | 1 | True | 0 | ROZPOCET
| VV |  | 18,300+21,300+6,400+2,100+11,900+21,200+15,200+15,000+11,800+21,300+36,500+15,000+11,900 |  | 207.9 | [13 empty] | VV | 2 | 2 | True | 0 | ROZPOCET
| VV |  | 1.NP, m.č. 1.01, 1.02, 1.03 | [15 empty] | VV | 2 | 1 | True | 0 | ROZPOCET
| VV |  | 3,100+15,000+18,200 |  | 36.3 | [13 empty] | VV | 2 | 2 | True | 0 | ROZPOCET
| VV |  | Součet |  | 244.2 | [13 empty] | VV | 2 | 4 | True | 1 | ROZPOCET
85 | K | 962031133 | Bourání příček z cihel pálených na MVC tl do 150 mm | m2 | 21.62 |  | 0 | CS ÚRS 2016 01 |  |  | snížená |  | 0 | 0 | 0 | 0.261 | 5.6428 | 4 | K | 2 |  |  |  | ROZPOCET | 0 | 0 | 0 | 0 | 0 | 2 | 0 | 4 | 1210791387
| PP |  | Bourání příček z cihel, tvárnic nebo příčkovek z cihel pálených, plných nebo dutých na maltu vápennou nebo vápenocementovou, tl. do 150 mm | [15 empty] | PP | 2
| VV |  | dle PD a TZ | [15 empty] | VV | 2 | 1 | True | 0 | ROZPOCET
| VV |  | cihelná přizdívka | [15 empty] | VV | 2 | 1 | True | 0 | ROZPOCET
| VV |  | 21,450*2,0*0,400 |  | 17.16 | [13 empty] | VV | 2 | 2 | True | 0 | ROZPOCET
| VV |  | 11,150*0,400 |  | 4.46 | [13 empty] | VV | 2 | 2 | True | 0 | ROZPOCET
| VV |  | Součet |  | 21.62 | [13 empty] | VV | 2 | 4 | True | 1 | ROZPOCET
86 | K | 965081313 | Bourání podlah z dlaždic betonových, teracových nebo čedičových tl do 20 mm plochy přes 1 m2 | m2 | 5.648 |  | 0 | CS ÚRS 2016 01 |  |  | snížená |  | 0 | 0 | 0 | 0.059 | 0.33323 | 4 | K | 2 |  |  |  | ROZPOCET | 0 | 0 | 0 | 0 | 0 | 2 | 0 | 4 | 95807425
| PP |  | Bourání podlah ostatních bez podkladního lože nebo mazaniny z dlaždic s jakoukoliv výplní spár betonových, teracových nebo čedičových tl. do 20 mm, plochy přes 1 m2 | [15 empty] | PP | 2
| VV |  | dle PD a TZ | [15 empty] | VV | 2 | 1 | True | 0 | ROZPOCET
| VV |  | hlavní vstup | [15 empty] | VV | 2 | 1 | True | 0 | ROZPOCET
| VV |  | 3,780*1,600-0,400*1,000 |  | 5.648 | [13 empty] | VV | 2 | 2 | True | 1 | ROZPOCET
87 | K | 978036121 | Otlučení cementových omítek vnějších ploch rozsahu do 10 % | m2 | 1084.583 |  | 0 | CS ÚRS 2016 01 |  |  | snížená |  | 0 | 0 | 0 | 0.005 | 5.4229 | 4 | K | 2 |  |  |  | ROZPOCET | 0 | 0 | 0 | 0 | 0 | 2 | 0 | 4 | -1139292870
| PP |  | Otlučení cementových omítek vnějších ploch s vyškrabáním spar zdiva a s očištěním povrchu, v rozsahu do 10 % | [15 empty] | PP | 2
| VV |  | dle TZ a PD | [15 empty] | VV | 2 | 1 | True | 0 | ROZPOCET
| VV |  | dle očištění vnějších ploch tlakovou vodou | [15 empty] | VV | 2 | 1 | True | 0 | ROZPOCET
| VV |  | 1084,583 |  | 1084.583 | [13 empty] | VV | 2 | 2 | True | 1 | ROZPOCET
88 | K | 985131311 | Ruční dočištění ploch stěn, rubu kleneb a podlah ocelových kartáči | m2 | 21.62 |  | 0 | CS ÚRS 2016 01 |  |  | snížená |  | 0 | 0 | 0 | 0 | 0 | 4 | K | 2 |  |  |  | ROZPOCET | 0 | 0 | 0 | 0 | 0 | 2 | 0 | 4 | 777273077
| PP |  | Očištění ploch stěn, rubu kleneb a podlah ruční dočištění ocelovými kartáči | [15 empty] | PP | 2
| VV |  | dle PD a TZ | [15 empty] | VV | 2 | 1 | True | 0 | ROZPOCET
| VV |  | po odbourání cihelné přizdívky | [15 empty] | VV | 2 | 1 | True | 0 | ROZPOCET
| VV |  | 21,450*2,0*0,400 |  | 17.16 | [13 empty] | VV | 2 | 2 | True | 0 | ROZPOCET
| VV |  | 11,150*0,400 |  | 4.46 | [13 empty] | VV | 2 | 2 | True | 0 | ROZPOCET
| VV |  | Součet |  | 21.62 | [13 empty] | VV | 2 | 4 | True | 1 | ROZPOCET
| D | 997 | Přesun sutě |  |  |  | 0 | [5 empty] | 0 |  | 0 |  | 0 | 1 | D | 1 |  |  |  | ROZPOCET | [6 empty] | 0
89 | K | 997013118 | Vnitrostaveništní doprava suti a vybouraných hmot pro budovy v do 27 m s použitím mechanizace | t | 13.727 |  | 0 | CS ÚRS 2016 01 |  |  | snížená |  | 0 | 0 | 0 | 0 | 0 | 4 | K | 2 |  |  |  | ROZPOCET | 0 | 0 | 0 | 0 | 0 | 2 | 0 | 4 | -850391974
| PP |  | Vnitrostaveništní doprava suti a vybouraných hmot vodorovně do 50 m svisle s použitím mechanizace pro budovy a haly výšky přes 24 do 27 m | [15 empty] | PP | 2
90 | K | 997013501 | Odvoz suti a vybouraných hmot na skládku nebo meziskládku do 1 km se složením | t | 13.727 |  | 0 | CS ÚRS 2016 01 |  |  | snížená |  | 0 | 0 | 0 | 0 | 0 | 4 | K | 2 |  |  |  | ROZPOCET | 0 | 0 | 0 | 0 | 0 | 2 | 0 | 4 | -1994738861
| PP |  | Odvoz suti a vybouraných hmot na skládku nebo meziskládku se složením, na vzdálenost do 1 km | [15 empty] | PP | 2
91 | K | 997013509 | Příplatek k odvozu suti a vybouraných hmot na skládku ZKD 1 km přes 1 km | t | 274.54 |  | 0 | CS ÚRS 2016 01 |  |  | snížená |  | 0 | 0 | 0 | 0 | 0 | 4 | K | 2 |  |  |  | ROZPOCET | 0 | 0 | 0 | 0 | 0 | 2 | 0 | 4 | -992160297
| PP |  | Odvoz suti a vybouraných hmot na skládku nebo meziskládku se složením, na vzdálenost Příplatek k ceně za každý další i započatý 1 km přes 1 km | [15 empty] | PP | 2
| VV |  | 13,727*20 'Přepočtené koeficientem množství |  | 274.54 | [13 empty] | VV | 2 | 2 | False | 1 | ROZPOCET
92 | K | 997013831 | Poplatek za uložení stavebního směsného odpadu na skládce (skládkovné) | t | 13.727 |  | 0 | CS ÚRS 2016 01 |  |  | snížená |  | 0 | 0 | 0 | 0 | 0 | 4 | K | 2 |  |  |  | ROZPOCET | 0 | 0 | 0 | 0 | 0 | 2 | 0 | 4 | 629104447
| PP |  | Poplatek za uložení stavebního odpadu na skládce (skládkovné) směsného | [15 empty] | PP | 2
| D | 998 | Přesun hmot |  |  |  | 0 | [5 empty] | 0 |  | 0 |  | 0 | 1 | D | 1 |  |  |  | ROZPOCET | [6 empty] | 0
93 | K | 998011004 | Přesun hmot pro budovy zděné v do 36 m | t | 73.602 |  | 0 | CS ÚRS 2016 01 |  |  | snížená |  | 0 | 0 | 0 | 0 | 0 | 4 | K | 2 |  |  |  | ROZPOCET | 0 | 0 | 0 | 0 | 0 | 2 | 0 | 4 | 2019584192
| PP |  | Přesun hmot pro budovy občanské výstavby, bydlení, výrobu a služby s nosnou svislou konstrukcí zděnou z cihel, tvárnic nebo kamene vodorovná dopravní vzdálenost do 100 m pro budovy výšky přes 24 do 36 m | [15 empty] | PP | 2
| D | PSV | Práce a dodávky PSV |  |  |  | 0 | [5 empty] | 0 |  | 6.7776 |  | 2.1174 | 2 | D | 0 |  |  |  | ROZPOCET | [6 empty] | 0
| D | 711 | Izolace proti vodě, vlhkosti a plynům |  |  |  | 0 | [5 empty] | 0 |  | 0.41555 |  | 0 | 2 | D | 1 |  |  |  | ROZPOCET | [6 empty] | 0
94 | K | 711161302 | Izolace proti zemní vlhkosti stěn foliemi nopovými pro běžné podmínky tl. 0,4 mm šířky 1,0 m | m2 | 20.096 |  | 0 | CS ÚRS 2016 01 |  |  | snížená |  | 0 | 0.00059 | 0.011857 | 0 | 0 | 16 | K | 2 |  |  |  | ROZPOCET | 0 | 0 | 0 | 0 | 0 | 2 | 0 | 16 | -221972017
| PP |  | Izolace proti zemní vlhkosti nopovými foliemi FONDALINE základů nebo stěn pro běžné podmínky tloušťky 0,4 mm, šířky 1,0 m | [15 empty] | PP | 2
| VV |  | "SZ, JV" 21,345*0,400*2,0 |  | 17.076 | [13 empty] | VV | 2 | 2 | True | 0 | ROZPOCET
| VV |  | "SV" 11,150*0,400 |  | 4.46 | [13 empty] | VV | 2 | 2 | True | 0 | ROZPOCET
| VV |  | odpočet schodiště | [15 empty] | VV | 2 | 1 | True | 0 | ROZPOCET
| VV |  | -0,400*3,600 |  | -1.44 | [13 empty] | VV | 2 | 2 | True | 0 | ROZPOCET
| VV |  | Součet |  | 20.096 | [13 empty] | VV | 2 | 4 | True | 1 | ROZPOCET
95 | K | 711193121 | Izolace proti zemní vlhkosti na vodorovné ploše těsnicí kaší AQUAFIN 2K | m2 | 115.34 |  | 0 | CS ÚRS 2016 01 |  |  | snížená |  | 0 | 0.0035 | 0.40369 | 0 | 0 | 16 | K | 2 |  |  |  | ROZPOCET | 0 | 0 | 0 | 0 | 0 | 2 | 0 | 16 | 1167954650
| PP |  | Izolace proti zemní vlhkosti ostatní SCHOMBURG těsnicí kaší AQUAFIN-2K na ploše vodorovné V | [15 empty] | PP | 2
| VV |  | Dle TZ a PD | [15 empty] | VV | 2 | 1 | True | 0 | ROZPOCET
| VV |  | při provádění použít např. systém REMMERS nebo jiný tak, aby materiály a techn. postupy splňovaly nebo překračovaly | [15 empty] | VV | 2 | 1 | True | 0 | ROZPOCET
| VV |  | parametry technických vlastností systému REMMERS | [15 empty] | VV | 2 | 1 | True | 0 | ROZPOCET
| VV |  | hlavní vstup, podklad pod dlažbu - 2 vrstvy | [15 empty] | VV | 2 | 1 | True | 0 | ROZPOCET
| VV |  | 3,780*1,500*2,0 |  | 11.34 | [13 empty] | VV | 2 | 2 | True | 0 | ROZPOCET
| VV |  | lodžie - podklad pod dlažbu - 2 vrstvy | [15 empty] | VV | 2 | 1 | True | 0 | ROZPOCET
| VV |  | 1,250*2,600*16,0 *2,0 |  | 104 | [13 empty] | VV | 2 | 2 | True | 0 | ROZPOCET
| VV |  | Součet |  | 115.34 | [13 empty] | VV | 2 | 4 | True | 1 | ROZPOCET
96 | K | 998711203 | Přesun hmot procentní pro izolace proti vodě, vlhkosti a plynům v objektech v do 60 m | % |  |  | 0 | CS ÚRS 2016 01 |  |  | snížená |  | 0 | 0 | 0 | 0 | 0 | 16 | K | 2 |  |  |  | ROZPOCET | 0 | 0 | 0 | 0 | 0 | 2 | 0 | 16 | -802100059
| PP |  | Přesun hmot pro izolace proti vodě, vlhkosti a plynům stanovený procentní sazbou z ceny vodorovná dopravní vzdálenost do 50 m v objektech výšky přes 12 do 60 m | [15 empty] | PP | 2
| D | 712 | Povlakové krytiny |  |  |  | 0 | [5 empty] | 0 |  | 0.81214 |  | 0 | 2 | D | 1 |  |  |  | ROZPOCET | [6 empty] | 0
97 | K | 712363312 | Povlakové krytiny střech do 10° fóliové plechy VILPLANYL délky 2 m koutová lišta vnitřní rš 100 mm | kus | 53 |  | 0 | CS ÚRS 2016 01 |  |  | snížená |  | 0 | 0.00111 | 0.05883 | 0 | 0 | 16 | K | 2 |  |  |  | ROZPOCET | 0 | 0 | 0 | 0 | 0 | 2 | 0 | 16 | -1359315887
| PP |  | Povlakové krytiny střech plochých do 10 st. z fóliových plechů z měkčeného PVC VIPLANYL (pro fólie FATRAFOL), délka 2 m vnitřní koutová lišta rš 100 mm | [15 empty] | PP | 2
| VV |  | dle PD a TZ - prvek K7 | [15 empty] | VV | 2 | 1 | True | 0 | ROZPOCET
| VV |  | (20,850+11,100)*2,0 |  | 63.9 | [13 empty] | VV | 2 | 2 | True | 0 | ROZPOCET
| VV |  | (3,300+5,550)*2,0 |  | 17.7 | [13 empty] | VV | 2 | 2 | True | 0 | ROZPOCET
| VV |  | (0,900+0,930)*2,0*3,0+ (1,090+0,620)*2,0*3,0+1,340*2,0 "lemování prostupů-šachet" |  | 23.92 | [13 empty] | VV | 2 | 2 | True | 0 | ROZPOCET
| VV |  | Mezisoučet |  | 105.52 | [13 empty] | VV | 2 | 3 | True | 0 | ROZPOCET
| VV |  | 106,000/2,0 |  | 53 | [13 empty] | VV | 2 | 2 | True | 1 | ROZPOCET
98 | K | 712363313 | Povlakové krytiny střech do 10° fóliové plechy VILPLANYL délky 2 m koutová lišta vnější rš 100 mm | kus | 32 |  | 0 | CS ÚRS 2016 01 |  |  | snížená |  | 0 | 0.00111 | 0.03552 | 0 | 0 | 16 | K | 2 |  |  |  | ROZPOCET | 0 | 0 | 0 | 0 | 0 | 2 | 0 | 16 | -173758997
| PP |  | Povlakové krytiny střech plochých do 10 st. z fóliových plechů z měkčeného PVC VIPLANYL (pro fólie FATRAFOL), délka 2 m vnější koutová lišta rš 100 mm | [15 empty] | PP | 2
| VV |  | dle PD a TZ - prvek K6 | [15 empty] | VV | 2 | 1 | True | 0 | ROZPOCET
| VV |  | (20,850+11,100)*2,0 |  | 63.9 | [13 empty] | VV | 2 | 2 | True | 0 | ROZPOCET
| VV |  | Mezisoučet |  | 63.9 | [13 empty] | VV | 2 | 3 | True | 0 | ROZPOCET
| VV |  | 64,000/2,0 |  | 32 | [13 empty] | VV | 2 | 2 | True | 1 | ROZPOCET
99 | K | 712363318 | Povlakové krytiny střech do 10° fóliové plechy VILPLANYL délky 2 m závětrná lišta rš 250 mm | kus | 33 |  | 0 | CS ÚRS 2016 01 |  |  | snížená |  | 0 | 0.00278 | 0.09174 | 0 | 0 | 16 | K | 2 |  |  |  | ROZPOCET | 0 | 0 | 0 | 0 | 0 | 2 | 0 | 16 | 877070544
| PP |  | Povlakové krytiny střech plochých do 10 st. z fóliových plechů z měkčeného PVC VIPLANYL (pro fólie FATRAFOL), délka 2 m závětrná lišta rš 250 mm | [15 empty] | PP | 2
| VV |  | dle PD a TZ - prvek K4 | [15 empty] | VV | 2 | 1 | True | 0 | ROZPOCET
| VV |  | (21,345+11,430)*2,0 |  | 65.55 | [13 empty] | VV | 2 | 2 | True | 0 | ROZPOCET
| VV |  | 66,000/2,0 |  | 33 | [13 empty] | VV | 2 | 2 | True | 1 | ROZPOCET
100 | K | 712363521 | Provedení povlak krytiny mechanicky kotvenou do betonu TI tl do 200mm vnitřní pole,budova v přes 18m | m2 | 176.62 |  | 0 | CS ÚRS 2016 01 |  |  | snížená |  | 0 | 0.0001815 | 0.032057 | 0 | 0 | 16 | K | 2 |  |  |  | ROZPOCET | 0 | 0 | 0 | 0 | 0 | 2 | 0 | 16 | 1780900703
| PP |  | Provedení povlakové krytiny střech plochých do 10 st. s mechanicky kotvenou izolací včetně položení fólie a horkovzdušného svaření tl. tepelné izolace přes 140 mm do 200 mm budovy výšky přes 18 m, kotvené do betonu nebo pórobetonu vnitřní plocha | [15 empty] | PP | 2
| VV |  | dle PD a TZ | [15 empty] | VV | 2 | 1 | True | 0 | ROZPOCET
| VV |  | SKLADBA I | [15 empty] | VV | 2 | 1 | True | 0 | ROZPOCET
| VV |  | (7,200+7,100)*10,100+5,550*5,200 |  | 173.29 | [13 empty] | VV | 2 | 2 | True | 0 | ROZPOCET
| VV |  | 5,550*0,600 |  | 3.33 | [13 empty] | VV | 2 | 2 | True | 0 | ROZPOCET
| VV |  | Součet |  | 176.62 | [13 empty] | VV | 2 | 4 | True | 1 | ROZPOCET
101 | K | 712363522 | Provedení povlak krytiny mechanicky kotvenou do betonu TI tl do 200mm krajní pole,budova v přes 18m | m2 | 87.8 |  | 0 | CS ÚRS 2016 01 |  |  | snížená |  | 0 | 0.0002904 | 0.025497 | 0 | 0 | 16 | K | 2 |  |  |  | ROZPOCET | 0 | 0 | 0 | 0 | 0 | 2 | 0 | 16 | -296079682
| PP |  | Provedení povlakové krytiny střech plochých do 10 st. s mechanicky kotvenou izolací včetně položení fólie a horkovzdušného svaření tl. tepelné izolace přes 140 mm do 200 mm budovy výšky přes 18 m, kotvené do betonu nebo pórobetonu okraj | [15 empty] | PP | 2
| VV |  | dle PD a TZ | [15 empty] | VV | 2 | 1 | True | 0 | ROZPOCET
| VV |  | (9,100*2,0+6,700+6,600+2,300*2,0+3,550*2,0+18,850)*0,500 |  | 31.025 | [13 empty] | VV | 2 | 2 | True | 0 | ROZPOCET
| VV |  | vytažení folie na atiku | [15 empty] | VV | 2 | 1 | True | 0 | ROZPOCET
| VV |  | (20,850+10,625)*2,0*0,370 |  | 23.292 | [13 empty] | VV | 2 | 2 | True | 0 | ROZPOCET
| VV |  | (21,570+10,625)*2,0*0,520 |  | 33.483 | [13 empty] | VV | 2 | 2 | True | 0 | ROZPOCET
| VV |  | Součet |  | 87.8 | [13 empty] | VV | 2 | 4 | True | 1 | ROZPOCET
102 | K | 712363523 | Provedení povlak krytiny mechanicky kotvenou do betonu TI tl do 200mm rohové pole,budova v přes 18m | m2 | 6 |  | 0 | CS ÚRS 2016 01 |  |  | snížená |  | 0 | 0.0003993 | 0.0023958 | 0 | 0 | 16 | K | 2 |  |  |  | ROZPOCET | 0 | 0 | 0 | 0 | 0 | 2 | 0 | 16 | 1266488808
| PP |  | Provedení povlakové krytiny střech plochých do 10 st. s mechanicky kotvenou izolací včetně položení fólie a horkovzdušného svaření tl. tepelné izolace přes 140 mm do 200 mm budovy výšky přes 18 m, kotvené do betonu nebo pórobetonu roh | [15 empty] | PP | 2
| VV |  | dle PD a TZ | [15 empty] | VV | 2 | 1 | True | 0 | ROZPOCET
| VV |  | 1,000*1,000*8,000 |  | 8 | [13 empty] | VV | 2 | 2 | True | 0 | ROZPOCET
| VV |  | -0,500*0,500*8,0 |  | -2 | [13 empty] | VV | 2 | 2 | True | 0 | ROZPOCET
| VV |  | Součet |  | 6 | [13 empty] | VV | 2 | 4 | True | 1 | ROZPOCET
103 | M | 283220140 | fólie hydroizolační střešní FATRAFOL 810 tl 1,2 mm š 1300 mm šedá | m2 | 310.983 |  | 0 | CS ÚRS 2016 01 |  |  | snížená |  | 0 | 0.00152 | 0.47269 | 0 | 0 | 32 | M | 2 |  |  |  | ROZPOCET | 0 | 0 | 0 | 0 | 0 | 2 | 0 | 16 | -32734810
| PP |  | Fólie z měkčeného polyvinylchloridu a jednoduché výrobky z nich hydroizolační fólie FATRAFOL mPVC fólie střešní kotvená, vyztužená, šířka 1300 mm FATRAFOL 810 tl 1,2 mm šedá | [15 empty] | PP | 2
| VV |  | 176,620+87,800+6,000 |  | 270.42 | [13 empty] | VV | 2 | 2 | True | 1 | ROZPOCET
| VV |  | 270,42*1,15 'Přepočtené koeficientem množství |  | 310.983 | [13 empty] | VV | 2 | 2 | False | 1 | ROZPOCET
104 | K | 712363681 | Provedení povlakové krytiny mechanicky kotvené prostupy do betonu | kus | 1 |  | 0 | CS ÚRS 2016 01 |  |  | snížená |  | 0 | 0.00011 | 0.00011 | 0 | 0 | 16 | K | 2 |  |  |  | ROZPOCET | 0 | 0 | 0 | 0 | 0 | 2 | 0 | 16 | -1335752614
| PP |  | Provedení povlakové krytiny střech plochých do 10 st. s mechanicky kotvenou izolací ostatní práce mechanické kotvení kruhového prostupu do podkladu z betonu nebo pórobetonu | [15 empty] | PP | 2
| VV |  | Dle PD a TZ | [15 empty] | VV | 2 | 1 | True | 0 | ROZPOCET
| VV |  | cena vč. D+M svislé střešní vpusti s integrovaným límcem vč. nástavce | [15 empty] | VV | 2 | 1 | True | 0 | ROZPOCET
| VV |  | 1 |  | 1 | [13 empty] | VV | 2 | 2 | True | 1 | ROZPOCET
105 | K | 712391171 | Provedení povlakové krytiny střech do 10° podkladní textilní vrstvy | m2 | 270.42 |  | 0 | CS ÚRS 2016 01 |  |  | snížená |  | 0 | 0 | 0 | 0 | 0 | 16 | K | 2 |  |  |  | ROZPOCET | 0 | 0 | 0 | 0 | 0 | 2 | 0 | 16 | 1034085523
| PP |  | Provedení povlakové krytiny střech plochých do 10 st. -ostatní práce provedení vrstvy textilní podkladní | [15 empty] | PP | 2
| VV |  | dle PD a TZ | [15 empty] | VV | 2 | 1 | True | 0 | ROZPOCET
| VV |  | SKLADBA I | [15 empty] | VV | 2 | 1 | True | 0 | ROZPOCET
| VV |  | 176,620+87,800+6,000 |  | 270.42 | [13 empty] | VV | 2 | 2 | True | 1 | ROZPOCET
106 | M | 693110410 | geotextilie netkaná geoNetex M/B, 300 g/m2, šíře 300 cm | m2 | 310.983 |  | 0 | CS ÚRS 2016 01 |  |  | snížená |  | 0 | 0.0003 | 0.093295 | 0 | 0 | 32 | M | 2 |  |  |  | ROZPOCET | 0 | 0 | 0 | 0 | 0 | 2 | 0 | 16 | 583041189
| PP |  | Geotextilie geotextilie netkané vzráběné technologií vpichování z polyesterových vláken geoNetex M/B 300 g/m2, šíře 300 cm | [15 empty] | PP | 2
| VV |  | 270,42*1,15 'Přepočtené koeficientem množství |  | 310.983 | [13 empty] | VV | 2 | 2 | False | 1 | ROZPOCET
107 | K | 998712204 | Přesun hmot procentní pro krytiny povlakové v objektech v do 36 m | % |  |  | 0 | CS ÚRS 2016 01 |  |  | snížená |  | 0 | 0 | 0 | 0 | 0 | 16 | K | 2 |  |  |  | ROZPOCET | 0 | 0 | 0 | 0 | 0 | 2 | 0 | 16 | 454754209
| PP |  | Přesun hmot pro povlakové krytiny stanovený procentní sazbou z ceny vodorovná dopravní vzdálenost do 50 m v objektech výšky přes 24 do 36 m | [15 empty] | PP | 2
| D | 713 | Izolace tepelné |  |  |  | 0 | [5 empty] | 0 |  | 2.0855 |  | 0 | 2 | D | 1 |  |  |  | ROZPOCET | [6 empty] | 0
108 | K | 713131141 | Montáž izolace tepelné stěn a základů lepením celoplošně rohoží, pásů, dílců, desek | m2 | 143.755 |  | 0 | CS ÚRS 2016 01 |  |  | snížená |  | 0 | 0.006 | 0.86253 | 0 | 0 | 16 | K | 2 |  |  |  | ROZPOCET | 0 | 0 | 0 | 0 | 0 | 2 | 0 | 16 | 589537776
| PP |  | Montáž tepelné izolace stěn rohožemi, pásy, deskami, dílci, bloky (izolační materiál ve specifikaci) lepením celoplošně | [15 empty] | PP | 2
| VV |  | Dle TZ a PD | [15 empty] | VV | 2 | 1 | True | 0 | ROZPOCET
| VV |  | SKLADBA E - lodžie, spádová izolace | [15 empty] | VV | 2 | 1 | True | 0 | ROZPOCET
| VV |  | 1,250*2,600*16,0 |  | 52 | [13 empty] | VV | 2 | 2 | True | 0 | ROZPOCET
| VV |  | Mezisoučet |  | 52 | [13 empty] | VV | 2 | 3 | True | 0 | ROZPOCET
| VV |  | parapet - XPS tl. 30 mm, lambda 0,04 W/mK - bez stěrky a výztužné tkaniny | [15 empty] | VV | 2 | 1 | True | 0 | ROZPOCET
| VV |  | SZ | [15 empty] | VV | 2 | 1 | True | 0 | ROZPOCET
| VV |  | okna | [15 empty] | VV | 2 | 1 | True | 0 | ROZPOCET
| VV |  | 2,400*23,0*0,200 |  | 11.04 | [13 empty] | VV | 2 | 2 | True | 0 | ROZPOCET
| VV |  | 1,800*16,0*0,200 |  | 5.76 | [13 empty] | VV | 2 | 2 | True | 0 | ROZPOCET
| VV |  | 1,650*1,0*0,200 |  | 0.33 | [13 empty] | VV | 2 | 2 | True | 0 | ROZPOCET
| VV |  | sklepní okna | [15 empty] | VV | 2 | 1 | True | 0 | ROZPOCET
| VV |  | 2,400*4,0*0,200 |  | 1.92 | [13 empty] | VV | 2 | 2 | True | 0 | ROZPOCET
| VV |  | JV | [15 empty] | VV | 2 | 1 | True | 0 | ROZPOCET
| VV |  | okna | [15 empty] | VV | 2 | 1 | True | 0 | ROZPOCET
| VV |  | 1,800*16,0*0,200 |  | 5.76 | [13 empty] | VV | 2 | 2 | True | 0 | ROZPOCET
| VV |  | 1,200*(8,0+16,0)*0,200 |  | 5.76 | [13 empty] | VV | 2 | 2 | True | 0 | ROZPOCET
| VV |  | 2,400*7,0*0,200 |  | 3.36 | [13 empty] | VV | 2 | 2 | True | 0 | ROZPOCET
| VV |  | 1,500*8,0*0,200 |  | 2.4 | [13 empty] | VV | 2 | 2 | True | 0 | ROZPOCET
| VV |  | 1,000*2,0*0,200 |  | 0.4 | [13 empty] | VV | 2 | 2 | True | 0 | ROZPOCET
| VV |  | 0,900*2,200*16,0*0,200 "balkon. dveře" |  | 6.336 | [13 empty] | VV | 2 | 2 | True | 0 | ROZPOCET
| VV |  | 1,300*1,0*0,200 |  | 0.26 | [13 empty] | VV | 2 | 2 | True | 0 | ROZPOCET
| VV |  | sklepní okna | [15 empty] | VV | 2 | 1 | True | 0 | ROZPOCET
| VV |  | 2,100*2,0*0,200 |  | 0.84 | [13 empty] | VV | 2 | 2 | True | 0 | ROZPOCET
| VV |  | 1,800*2,0*0,200 |  | 0.72 | [13 empty] | VV | 2 | 2 | True | 0 | ROZPOCET
| VV |  | 1,500*2,0*0,200 |  | 0.6 | [13 empty] | VV | 2 | 2 | True | 0 | ROZPOCET
| VV |  | Mezisoučet |  | 45.486 | [13 empty] | VV | 2 | 3 | True | 0 | ROZPOCET
| VV |  | atika - EPS 70 F tl. 60 mm | [15 empty] | VV | 2 | 1 | True | 0 | ROZPOCET
| VV |  | (20,850+10,625)*0,530 |  | 16.682 | [13 empty] | VV | 2 | 2 | True | 0 | ROZPOCET
| VV |  | (20,850+10,625)*2,0*0,470 |  | 29.587 | [13 empty] | VV | 2 | 2 | True | 0 | ROZPOCET
| VV |  | Mezisoučet |  | 46.269 | [13 empty] | VV | 2 | 3 | True | 0 | ROZPOCET
| VV |  | Součet |  | 143.755 | [13 empty] | VV | 2 | 4 | True | 1 | ROZPOCET
109 | M | 283759160 | deska z pěnového polystyrenu EPS 150 S 1000 x 500 x 1000 mm | m3 | 1.193 |  | 0 | CS ÚRS 2016 01 |  |  | snížená |  | 0 | 0.025 | 0.029825 | 0 | 0 | 32 | M | 2 |  |  |  | ROZPOCET | 0 | 0 | 0 | 0 | 0 | 2 | 0 | 16 | 190505965
| PP |  | Desky z lehčených plastů desky z pěnového polystyrénu - samozhášivého typ EPS 150 S stabil , objemová hmotnost 25-30 kg/m3 tepelně izolační desky pro izolace s velmi vysokými nároky na pevnost v tlaku a ohybu (vysoce zatížené podlahy, střechy apod.) rozměr 1000 x 500 mm, lambda 0,035 W/mK formát 1000 x 500 (1000) mm | [15 empty] | PP | 2
| VV |  | spádový klín lodžie | [15 empty] | VV | 2 | 1 | True | 0 | ROZPOCET
| VV |  | 1,250*2,600*0,030*12,0 |  | 1.17 | [13 empty] | VV | 2 | 2 | True | 1 | ROZPOCET
| VV |  | 1,17*1,02 'Přepočtené koeficientem množství |  | 1.193 | [13 empty] | VV | 2 | 2 | False | 1 | ROZPOCET
110 | M | 283763610 | polystyren extrudovaný URSA XPS III - (S,G,NF,) - 1250 x 600 x 30 mm | m2 | 46.396 |  | 0 | CS ÚRS 2016 01 |  |  | snížená |  | 0 | 0.0009 | 0.041756 | 0 | 0 | 32 | M | 2 |  |  |  | ROZPOCET | 0 | 0 | 0 | 0 | 0 | 2 | 0 | 16 | -1628872194
| PP |  | Desky z lehčených plastů desky z extrudovaného polystyrenu desky z extrudovaného polystyrenu URSA tepelně izolační desky s třídou hořlavosti "C1" - těžce hořlavý rovná hrana - I (G) polodrážka - L (S) perodrážka - FT (NF) povrch hladký nebo strukturovaný (PZ) základní rozměr desek 1250 x 600 mm URSA XPS N-III-I , XPS N-III-L, XPS N-FT(2500mm) URSA XPS N - (S,G,NF,) - 30 mm | [15 empty] | PP | 2
| VV |  | parapet ostění | [15 empty] | VV | 2 | 1 | True | 0 | ROZPOCET
| VV |  | 45,486 |  | 45.486 | [13 empty] | VV | 2 | 2 | True | 1 | ROZPOCET
| VV |  | 45,486*1,02 'Přepočtené koeficientem množství |  | 46.396 | [13 empty] | VV | 2 | 2 | False | 1 | ROZPOCET
111 | M | 283759340 | deska fasádní polystyrénová EPS 70 F 1000 x 500 x 60 mm | m2 | 47.194 |  | 0 | CS ÚRS 2016 01 |  |  | snížená |  | 0 | 0.00102 | 0.048138 | 0 | 0 | 32 | M | 2 |  |  |  | ROZPOCET | 0 | 0 | 0 | 0 | 0 | 2 | 0 | 16 | 1482930285
| PP |  | Desky z lehčených plastů desky polystyrénové fasádní typ EPS 70 F fasádní, stabilizovaný, samozhášivý objemová hmotnost 15 až 20 kg/m3 rozměr 1000 x 500 mm, lambda 0,039 W/m K 1000 x 500 x 60 mm | [15 empty] | PP | 2
| VV |  | atika | [15 empty] | VV | 2 | 1 | True | 0 | ROZPOCET
| VV |  | (20,850+10,625)*0,530 |  | 16.682 | [13 empty] | VV | 2 | 2 | True | 0 | ROZPOCET
| VV |  | (20,850+10,625)*2,0*0,470 |  | 29.587 | [13 empty] | VV | 2 | 2 | True | 0 | ROZPOCET
| VV |  | Součet |  | 46.269 | [13 empty] | VV | 2 | 4 | True | 1 | ROZPOCET
| VV |  | 46,269*1,02 'Přepočtené koeficientem množství |  | 47.194 | [13 empty] | VV | 2 | 2 | False | 1 | ROZPOCET
112 | K | 713141175 | Montáž izolace tepelné střech plochých tl do 170 mm šrouby vnitřní pole, budova v do 32 m | m2 | 176.62 |  | 0 | CS ÚRS 2016 01 |  |  | snížená |  | 0 | 0.0001965 | 0.034706 | 0 | 0 | 4 | K | 2 |  |  |  | ROZPOCET | 0 | 0 | 0 | 0 | 0 | 2 | 0 | 4 | -1269401959
| PP |  | Montáž tepelné izolace střech plochých rohožemi, pásy, deskami, dílci, bloky (izolační materiál ve specifikaci) přišroubovanými šrouby tl. izolace přes 130 do 170 mm budovy výšky přes 20 do 32 m vnitřní pole | [15 empty] | PP | 2
| VV |  | dle PD a TZ | [15 empty] | VV | 2 | 1 | True | 0 | ROZPOCET
| VV |  | SKLADBA I - EPS 150 S tl. 160 mm, lambda = 0,04W/mK | [15 empty] | VV | 2 | 1 | True | 0 | ROZPOCET
| VV |  | (7,200+7,100)*10,100+5,550*5,200 |  | 173.29 | [13 empty] | VV | 2 | 2 | True | 0 | ROZPOCET
| VV |  | 5,550*0,600 |  | 3.33 | [13 empty] | VV | 2 | 2 | True | 0 | ROZPOCET
| VV |  | Součet |  | 176.62 | [13 empty] | VV | 2 | 4 | True | 1 | ROZPOCET
113 | K | 713141176 | Montáž izolace tepelné střech plochých tl do 170 mm šrouby krajní pole, budova v do 32 m | m2 | 31.025 |  | 0 | CS ÚRS 2016 01 |  |  | snížená |  | 0 | 0.0003144 | 0.0097543 | 0 | 0 | 16 | K | 2 |  |  |  | ROZPOCET | 0 | 0 | 0 | 0 | 0 | 2 | 0 | 16 | 37566865
| PP |  | Montáž tepelné izolace střech plochých rohožemi, pásy, deskami, dílci, bloky (izolační materiál ve specifikaci) přišroubovanými šrouby tl. izolace přes 130 do 170 mm budovy výšky přes 20 do 32 m okrajové pole | [15 empty] | PP | 2
| VV |  | (9,100*2,0+6,700+6,600+2,300*2,0+3,550*2,0+18,850)*0,500 |  | 31.025 | [13 empty] | VV | 2 | 2 | True | 1 | ROZPOCET
114 | K | 713141177 | Montáž izolace tepelné střech plochých tl do 170 mm šrouby rohové pole, budova v do 32 m | m2 | 6 |  | 0 | CS ÚRS 2016 01 |  |  | snížená |  | 0 | 0.0004323 | 0.0025938 | 0 | 0 | 16 | K | 2 |  |  |  | ROZPOCET | 0 | 0 | 0 | 0 | 0 | 2 | 0 | 16 | 53956910
| PP |  | Montáž tepelné izolace střech plochých rohožemi, pásy, deskami, dílci, bloky (izolační materiál ve specifikaci) přišroubovanými šrouby tl. izolace přes 130 do 170 mm budovy výšky přes 20 do 32 m rohové pole | [15 empty] | PP | 2
| VV |  | 1,000*1,000*8,000 |  | 8 | [13 empty] | VV | 2 | 2 | True | 0 | ROZPOCET
| VV |  | -0,500*0,500*8,0 |  | -2 | [13 empty] | VV | 2 | 2 | True | 0 | ROZPOCET
| VV |  | Součet |  | 6 | [13 empty] | VV | 2 | 4 | True | 1 | ROZPOCET
115 | M | 283759910 | deska z pěnového polystyrenu EPS 150 S 1000 x 500 x 160 mm | m2 | 217.918 |  | 0 | CS ÚRS 2016 01 |  |  | snížená |  | 0 | 0.0048 | 1.046 | 0 | 0 | 32 | M | 2 |  |  |  | ROZPOCET | 0 | 0 | 0 | 0 | 0 | 2 | 0 | 16 | 1824298781
| PP |  | Desky z lehčených plastů desky z pěnového polystyrénu - samozhášivého typ EPS 150 S stabil , objemová hmotnost 25-30 kg/m3 tepelně izolační desky pro izolace s velmi vysokými nároky na pevnost v tlaku a ohybu (vysoce zatížené podlahy, střechy apod.) rozměr 1000 x 500 mm, lambda 0,035 W/mK 160 mm | [15 empty] | PP | 2
| VV |  | 176,620+31,025+6,000 |  | 213.645 | [13 empty] | VV | 2 | 2 | True | 1 | ROZPOCET
| VV |  | 213,645*1,02 'Přepočtené koeficientem množství |  | 217.918 | [13 empty] | VV | 2 | 2 | False | 1 | ROZPOCET
116 | K | 713143911 | Doplnění stříkané tvrdé PUR pěny tloušťky vrstvy 20 mm na střechách | m2 | 16.916 |  | 0 | CS ÚRS 2016 01 |  |  | snížená |  | 0 | 0.0006 | 0.01015 | 0 | 0 | 16 | K | 2 |  |  |  | ROZPOCET | 0 | 0 | 0 | 0 | 0 | 2 | 0 | 16 | 1326924216
| PP |  | Oprava tepelně-izolačního systému PUR doplnění stříkané tvrdé PUR pěny tloušťky vrstvy 20 mm | [15 empty] | PP | 2
| VV |  | dle PD a TZ | [15 empty] | VV | 2 | 1 | True | 0 | ROZPOCET
| VV |  | vyplnění mezery mezi ŽB deskou lodžie a obvodovou zdí | [15 empty] | VV | 2 | 1 | True | 0 | ROZPOCET
| VV |  | (1,250*2,0+2,550)*16,0 |  | 80.8 | [13 empty] | VV | 2 | 2 | True | 0 | ROZPOCET
| VV |  | vyplnění mezery mezi ŽB deskou zastřešení vchodu a obvodovou zdí | [15 empty] | VV | 2 | 1 | True | 0 | ROZPOCET
| VV |  | 3,780 |  | 3.78 | [13 empty] | VV | 2 | 2 | True | 0 | ROZPOCET
| VV |  | Mezisoučet |  | 84.58 | [13 empty] | VV | 2 | 3 | True | 0 | ROZPOCET
| VV |  | 84,580*0,200 |  | 16.916 | [13 empty] | VV | 2 | 2 | True | 1 | ROZPOCET
117 | K | 998713204 | Přesun hmot procentní pro izolace tepelné v objektech v do 36 m | % |  |  | 0 | CS ÚRS 2016 01 |  |  | snížená |  | 0 | 0 | 0 | 0 | 0 | 16 | K | 2 |  |  |  | ROZPOCET | 0 | 0 | 0 | 0 | 0 | 2 | 0 | 16 | -1636756588
| PP |  | Přesun hmot pro izolace tepelné stanovený procentní sazbou z ceny vodorovná dopravní vzdálenost do 50 m v objektech výšky přes 24 do 36 m | [15 empty] | PP | 2
| D | 740 | Elektromontáže - zkoušky a revize |  |  |  | 0 | [5 empty] | 0 |  | 0 |  | 0 | 2 | D | 1 |  |  |  | ROZPOCET | [6 empty] | 0
118 | K | 740991100 | Celková prohlídka elektrického rozvodu a zařízení do 100 000,- Kč | kus | 1 |  | 0 | CS ÚRS 2016 01 |  |  | snížená |  | 0 | 0 | 0 | 0 | 0 | 16 | K | 2 |  |  |  | ROZPOCET | 0 | 0 | 0 | 0 | 0 | 2 | 0 | 16 | -144792967
| PP |  | Zkoušky a prohlídky elektrických rozvodů a zařízení celková prohlídka a vyhotovení revizní zprávy pro objem montážních prací do 100 tis. Kč | [15 empty] | PP | 2
| D | 743 | Elektromontáže - hrubá montáž |  |  |  | 0 | [5 empty] | 0 |  | 0 |  | 0 | 2 | D | 1 |  |  |  | ROZPOCET | [6 empty] | 0
119 | K | 743621210 | Montáž drát nebo lano hromosvodné svodové D do 10 mm bez podpěry | m | 122.55 |  | 0 | CS ÚRS 2016 01 |  |  | snížená |  | 0 | 0 | 0 | 0 | 0 | 16 | K | 2 |  |  |  | ROZPOCET | 0 | 0 | 0 | 0 | 0 | 2 | 0 | 16 | 118444608
| PP |  | Montáž hromosvodného vedení svodových drátů nebo lan bez podpěr, D do 10 mm | [15 empty] | PP | 2
| VV |  | Dle TZ a PD | [15 empty] | VV | 2 | 1 | True | 0 | ROZPOCET
| VV |  | v ceně demontáž a montáž stávajícího hromosvodu pod ETICS | [15 empty] | VV | 2 | 1 | True | 0 | ROZPOCET
| VV |  | v ceně dodávka a montáž chráničky | [15 empty] | VV | 2 | 1 | True | 0 | ROZPOCET
| VV |  | "fasáda" 24,500*2,0 |  | 49 | [13 empty] | VV | 2 | 2 | True | 0 | ROZPOCET
| VV |  | "atika" (21,345+11,430)*2,0 |  | 65.55 | [13 empty] | VV | 2 | 2 | True | 0 | ROZPOCET
| VV |  | 8,000 |  | 8 | [13 empty] | VV | 2 | 2 | True | 0 | ROZPOCET
| VV |  | Součet |  | 122.55 | [13 empty] | VV | 2 | 4 | True | 1 | ROZPOCET
| D | 747 | Elektromontáže - kompletace rozvodů |  |  |  | 0 | [5 empty] | 0 |  | 0 |  | 0 | 2 | D | 1 |  |  |  | ROZPOCET | [6 empty] | 0
120 | K | 747411514 | Montáž ovladač tlačítkový zvonkového tabla vestavný 24 tlačítkový | kus | 1 |  | 0 | CS ÚRS 2016 01 |  |  | snížená |  | 0 | 0 | 0 | 0 | 0 | 16 | K | 2 |  |  |  | ROZPOCET | 0 | 0 | 0 | 0 | 0 | 2 | 0 | 16 | -817794759
| PP |  | Montáž ovladačů tlačítkových vestavných se zapojením vodičů zvonkových tabel s elektrickým vrátným 24 tlačítkových | [15 empty] | PP | 2
| VV |  | dle TZ a PD | [15 empty] | VV | 2 | 1 | True | 0 | ROZPOCET
| VV |  | v ceně demontáž stávajícího a montáž a dodávka nového zvonkového tabla | [15 empty] | VV | 2 | 1 | True | 0 | ROZPOCET
| VV |  | 1 |  | 1 | [13 empty] | VV | 2 | 2 | True | 1 | ROZPOCET
| D | 748 | Elektromontáže - osvětlovací zařízení a svítidla |  |  |  | 0 | [5 empty] | 0 |  | 0 |  | 0 | 2 | D | 1 |  |  |  | ROZPOCET | [6 empty] | 0
121 | K | 748123126 | Montáž svítidlo LED bytové přisazené stropní reflektorové s čidlem | kus | 2 |  | 0 | CS ÚRS 2016 01 |  |  | snížená |  | 0 | 0 | 0 | 0 | 0 | 16 | K | 2 |  |  |  | ROZPOCET | 0 | 0 | 0 | 0 | 0 | 2 | 0 | 16 | -257911607
| PP |  | Montáž svítidel LED se zapojením vodičů bytových nebo společenských místností přisazených stropních reflektorových s pohybovým čidlem | [15 empty] | PP | 2
| VV |  | dle TZ a PD | [15 empty] | VV | 2 | 1 | True | 0 | ROZPOCET
| VV |  | v ceně demontáž stávajícího svítidla, | [15 empty] | VV | 2 | 1 | True | 0 | ROZPOCET
| VV |  | dodávka a montáž nového | [15 empty] | VV | 2 | 1 | True | 0 | ROZPOCET
| VV |  | 2 |  | 2 | [13 empty] | VV | 2 | 2 | True | 1 | ROZPOCET
| D | 762 | Konstrukce tesařské |  |  |  | 0 | [5 empty] | 0 |  | 0.67756 |  | 0 | 2 | D | 1 |  |  |  | ROZPOCET | [6 empty] | 0
122 | K | 762341037 | Bednění střech rovných z desek OSB tl 25 mm na sraz šroubovaných na rošt | m2 | 30.263 |  | 0 | CS ÚRS 2016 01 |  |  | snížená |  | 0 | 0.01621 | 0.49056 | 0 | 0 | 16 | K | 2 |  |  |  | ROZPOCET | 0 | 0 | 0 | 0 | 0 | 2 | 0 | 16 | -1629365261
| PP |  | Bednění a laťování bednění střech rovných sklonu do 60 st. s vyřezáním otvorů z dřevoštěpkových desek OSB šroubovaných na rošt 25 mm na sraz, tloušťky desky | [15 empty] | PP | 2
| VV |  | dle PD a TZ | [15 empty] | VV | 2 | 1 | True | 0 | ROZPOCET
| VV |  | atika | [15 empty] | VV | 2 | 1 | True | 0 | ROZPOCET
| VV |  | (21,570+10,625)*2,0*0,470 |  | 30.263 | [13 empty] | VV | 2 | 2 | True | 1 | ROZPOCET
123 | K | 762342441 | Montáž lišt trojúhelníkových nebo kontralatí na střechách sklonu do 60° | m | 128.78 |  | 0 | CS ÚRS 2016 01 |  |  | snížená |  | 0 | 0 | 0 | 0 | 0 | 16 | K | 2 |  |  |  | ROZPOCET | 0 | 0 | 0 | 0 | 0 | 2 | 0 | 16 | 547149252
| PP |  | Bednění a laťování montáž lišt trojúhelníkových nebo kontralatí | [15 empty] | PP | 2
| VV |  | dle PD a TZ | [15 empty] | VV | 2 | 1 | True | 0 | ROZPOCET
| VV |  | pod bednění atiky | [15 empty] | VV | 2 | 1 | True | 0 | ROZPOCET
| VV |  | (21,570+10,625)*2,0*2,0 |  | 128.78 | [13 empty] | VV | 2 | 2 | True | 1 | ROZPOCET
124 | M | 605141010 | řezivo jehličnaté lať jakost I 10 - 25 cm2 | m3 | 0.34 |  | 0 | CS ÚRS 2016 01 |  |  | snížená |  | 0 | 0.55 | 0.187 | 0 | 0 | 32 | M | 2 |  |  |  | ROZPOCET | 0 | 0 | 0 | 0 | 0 | 2 | 0 | 16 | 1402150712
| PP |  | Řezivo jehličnaté drobné, neopracované (lišty a latě), (ČSN 49 1503, ČSN 49 2100) jehličnaté - latě průřez 10 - 25 cm2 latě jakost I. | [15 empty] | PP | 2
| VV |  | 128,780*0,060*0,040 |  | 0.309 | [13 empty] | VV | 2 | 2 | True | 1 | ROZPOCET
| VV |  | 0,309*1,1 'Přepočtené koeficientem množství |  | 0.34 | [13 empty] | VV | 2 | 2 | False | 1 | ROZPOCET
125 | K | 998762204 | Přesun hmot procentní pro kce tesařské v objektech v do 36 m | % |  |  | 0 | CS ÚRS 2016 01 |  |  | snížená |  | 0 | 0 | 0 | 0 | 0 | 16 | K | 2 |  |  |  | ROZPOCET | 0 | 0 | 0 | 0 | 0 | 2 | 0 | 16 | -857298976
| PP |  | Přesun hmot pro konstrukce tesařské stanovený procentní sazbou z ceny vodorovná dopravní vzdálenost do 50 m v objektech výšky přes 24 do 36 m | [15 empty] | PP | 2
| D | 763 | Konstrukce suché výstavby |  |  |  | 0 | [5 empty] | 0 |  | 0.12029 |  | 0 | 2 | D | 1 |  |  |  | ROZPOCET | [6 empty] | 0
126 | K | 763131612 | Montáž zavěšené dvouvrstvé nosné konstrukce z profilů CD, UD SDK podhled | m2 | 5.67 |  | 0 | CS ÚRS 2016 01 |  |  | snížená |  | 0 | 0.00030696 | 0.0017405 | 0 | 0 | 16 | K | 2 |  |  |  | ROZPOCET | 0 | 0 | 0 | 0 | 0 | 2 | 0 | 16 | 77655695
| PP |  | Podhled ze sádrokartonových desek montáž nosné konstrukce z profilů CD, UD dvouvrstvé | [15 empty] | PP | 2
| VV |  | dle TZ a PD | [15 empty] | VV | 2 | 1 | True | 0 | ROZPOCET
| VV |  | podhled hlavního vstupu | [15 empty] | VV | 2 | 1 | True | 0 | ROZPOCET
| VV |  | 3,780*1,500 |  | 5.67 | [13 empty] | VV | 2 | 2 | True | 1 | ROZPOCET
127 | M | 590306260 | profil pro stropní konstrukce a předsazené stěny CD 27/60/27 mm | m | 18.84 |  | 0 | CS ÚRS 2016 01 |  |  | snížená |  | 0 | 0.00054 | 0.010174 | 0 | 0 | 32 | M | 2 |  |  |  | ROZPOCET | 0 | 0 | 0 | 0 | 0 | 2 | 0 | 16 | -224179021
| PP |  | Systémy sádrokartonové, sádrovláknité a cementovláknité systémy RIGIPS konstrukční profily pro sdk systém pro stropní konstrukce a předsazené stěny profil CD 27/60/27 mm | [15 empty] | PP | 2
| VV |  | dle TZ a PD | [15 empty] | VV | 2 | 1 | True | 0 | ROZPOCET
| VV |  | podhled hlavního vstupu | [15 empty] | VV | 2 | 1 | True | 0 | ROZPOCET
| VV |  | 3,780*3,0 |  | 11.34 | [13 empty] | VV | 2 | 2 | True | 0 | ROZPOCET
| VV |  | 1,500*5,0 |  | 7.5 | [13 empty] | VV | 2 | 2 | True | 0 | ROZPOCET
| VV |  | Součet |  | 18.84 | [13 empty] | VV | 2 | 4 | True | 1 | ROZPOCET
128 | K | 763131621 | Montáž desek tl. 12,5 mm SDK podhled | m2 | 5.67 |  | 0 | CS ÚRS 2016 01 |  |  | snížená |  | 0 | 0.0004144 | 0.0023496 | 0 | 0 | 16 | K | 2 |  |  |  | ROZPOCET | 0 | 0 | 0 | 0 | 0 | 2 | 0 | 16 | 381946591
| PP |  | Podhled ze sádrokartonových desek montáž desek, tl. 12,5 mm | [15 empty] | PP | 2
| VV |  | dle TZ a PD | [15 empty] | VV | 2 | 1 | True | 0 | ROZPOCET
| VV |  | podhled hlavního vstupu | [15 empty] | VV | 2 | 1 | True | 0 | ROZPOCET
| VV |  | 3,780*1,500 |  | 5.67 | [13 empty] | VV | 2 | 2 | True | 1 | ROZPOCET
129 | M | 595907370 | deska cementotřísková CETRIS BASIC 125x335 cm tl.1,2 cm | m2 | 6.237 |  | 0 | CS ÚRS 2016 01 |  |  | snížená |  | 0 | 0.017 | 0.10603 | 0 | 0 | 32 | M | 2 |  |  |  | ROZPOCET | 0 | 0 | 0 | 0 | 0 | 2 | 0 | 16 | -1458045902
| PP |  | Desky zdicí nepálené ostatní desky cementotřískové - CETRIS BASIC tloušťka 1,2 125 x 335 cm | [15 empty] | PP | 2
| VV |  | 5,67*1,1 'Přepočtené koeficientem množství |  | 6.237 | [13 empty] | VV | 2 | 2 | False | 1 | ROZPOCET
130 | K | 998763404 | Přesun hmot procentní pro sádrokartonové konstrukce v objektech v do 36 m | % |  |  | 0 | CS ÚRS 2016 01 |  |  | snížená |  | 0 | 0 | 0 | 0 | 0 | 16 | K | 2 |  |  |  | ROZPOCET | 0 | 0 | 0 | 0 | 0 | 2 | 0 | 16 | -1416935922
| PP |  | Přesun hmot pro konstrukce montované z desek stanovený procentní sazbou z ceny vodorovná dopravní vzdálenost do 50 m v objektech výšky přes 24 do 36 m | [15 empty] | PP | 2
| D | 764 | Konstrukce klempířské |  |  |  | 0 | [5 empty] | 0 |  | 0.57938 |  | 0.55236 | 2 | D | 1 |  |  |  | ROZPOCET | [6 empty] | 0
131 | K | 764001821 | Demontáž krytiny ze svitků nebo tabulí do suti | m2 | 6.998 |  | 0 | CS ÚRS 2016 01 |  |  | snížená |  | 0 | 0 | 0 | 0.00594 | 0.041568 | 16 | K | 2 |  |  |  | ROZPOCET | 0 | 0 | 0 | 0 | 0 | 2 | 0 | 16 | -477367314
| PP |  | Demontáž klempířských konstrukcí krytiny ze svitků nebo tabulí do suti | [15 empty] | PP | 2
| VV |  | dle PD a TZ | [15 empty] | VV | 2 | 1 | True | 0 | ROZPOCET
| VV |  | stříška vchodu | [15 empty] | VV | 2 | 1 | True | 0 | ROZPOCET
| VV |  | 3,780*1,600 |  | 6.048 | [13 empty] | VV | 2 | 2 | True | 0 | ROZPOCET
| VV |  | elektro skříň - prvek K6 | [15 empty] | VV | 2 | 1 | True | 0 | ROZPOCET
| VV |  | 1,900*0,500 |  | 0.95 | [13 empty] | VV | 2 | 2 | True | 0 | ROZPOCET
| VV |  | Součet |  | 6.998 | [13 empty] | VV | 2 | 4 | True | 1 | ROZPOCET
132 | K | 764002811 | Demontáž okapového plechu do suti | m | 41.6 |  | 0 | CS ÚRS 2016 01 |  |  | snížená |  | 0 | 0 | 0 | 0.00177 | 0.073632 | 16 | K | 2 |  |  |  | ROZPOCET | 0 | 0 | 0 | 0 | 0 | 2 | 0 | 16 | -1806818063
| PP |  | Demontáž klempířských konstrukcí okapového plechu do suti | [15 empty] | PP | 2
| VV |  | dle PD a TZ | [15 empty] | VV | 2 | 1 | True | 0 | ROZPOCET
| VV |  | okapnice lodžií | [15 empty] | VV | 2 | 1 | True | 0 | ROZPOCET
| VV |  | 2,600*16,0 |  | 41.6 | [13 empty] | VV | 2 | 2 | True | 1 | ROZPOCET
133 | K | 764002841 | Demontáž oplechování horních ploch zdí a nadezdívek do suti | m | 65.55 |  | 0 | CS ÚRS 2016 01 |  |  | snížená |  | 0 | 0 | 0 | 0.00191 | 0.1252 | 16 | K | 2 |  |  |  | ROZPOCET | 0 | 0 | 0 | 0 | 0 | 2 | 0 | 16 | -273788737
| PP |  | Demontáž klempířských konstrukcí oplechování horních ploch zdí a nadezdívek do suti | [15 empty] | PP | 2
| VV |  | dle PD a TZ | [15 empty] | VV | 2 | 1 | True | 0 | ROZPOCET
| VV |  | (21,345+11,430)*2,0 |  | 65.55 | [13 empty] | VV | 2 | 2 | True | 1 | ROZPOCET
134 | K | 764002851 | Demontáž oplechování parapetů do suti | m | 186.8 |  | 0 | CS ÚRS 2016 01 |  |  | snížená |  | 0 | 0 | 0 | 0.00167 | 0.31196 | 16 | K | 2 |  |  |  | ROZPOCET | 0 | 0 | 0 | 0 | 0 | 2 | 0 | 16 | -1821708034
| PP |  | Demontáž klempířských konstrukcí oplechování parapetů do suti | [15 empty] | PP | 2
| VV |  | dle PD a TZ | [15 empty] | VV | 2 | 1 | True | 0 | ROZPOCET
| VV |  | SZ | [15 empty] | VV | 2 | 1 | True | 0 | ROZPOCET
| VV |  | 2,400*23,0 |  | 55.2 | [13 empty] | VV | 2 | 2 | True | 0 | ROZPOCET
| VV |  | 1,800*16,0 |  | 28.8 | [13 empty] | VV | 2 | 2 | True | 0 | ROZPOCET
| VV |  | JV | [15 empty] | VV | 2 | 1 | True | 0 | ROZPOCET
| VV |  | 1,800*16,0 |  | 28.8 | [13 empty] | VV | 2 | 2 | True | 0 | ROZPOCET
| VV |  | 1,200*8,0 |  | 9.6 | [13 empty] | VV | 2 | 2 | True | 0 | ROZPOCET
| VV |  | 2,400*7,0 |  | 16.8 | [13 empty] | VV | 2 | 2 | True | 0 | ROZPOCET
| VV |  | 1,500*8,0 |  | 12 | [13 empty] | VV | 2 | 2 | True | 0 | ROZPOCET
| VV |  | 1,000*2,0 |  | 2 | [13 empty] | VV | 2 | 2 | True | 0 | ROZPOCET
| VV |  | 1,200*16,0 |  | 19.2 | [13 empty] | VV | 2 | 2 | True | 0 | ROZPOCET
| VV |  | 0,900*16,0 "balkon. dveře" |  | 14.4 | [13 empty] | VV | 2 | 2 | True | 0 | ROZPOCET
| VV |  | Součet |  | 186.8 | [13 empty] | VV | 2 | 4 | True | 1 | ROZPOCET
135 | K | 764141431 | Krytina střechy rovné drážkováním z tabulí z TiZn předzvětralého plechu sklonu do 30° | m2 | 6.998 |  | 0 | CS ÚRS 2016 01 |  |  | snížená |  | 0 | 0.006553 | 0.045858 | 0 | 0 | 16 | K | 2 |  |  |  | ROZPOCET | 0 | 0 | 0 | 0 | 0 | 2 | 0 | 16 | 1941654986
| PP |  | Krytina ze svitků nebo tabulí z titanzinkového předzvětralého plechu s úpravou u okapů, prostupů a výčnělků střechy rovné drážkováním z tabulí, velikosti 1000 x 2000 mm, sklon střechy do 30 st. | [15 empty] | PP | 2
| VV |  | dle PD a TZ | [15 empty] | VV | 2 | 1 | True | 0 | ROZPOCET
| VV |  | stříška vchodu - prvek K3 vč. okapnice, závětrných a rohových lišt | [15 empty] | VV | 2 | 1 | True | 0 | ROZPOCET
| VV |  | 3,780*1,600 |  | 6.048 | [13 empty] | VV | 2 | 2 | True | 0 | ROZPOCET
| VV |  | elektro skříň | [15 empty] | VV | 2 | 1 | True | 0 | ROZPOCET
| VV |  | 1,900*0,500 |  | 0.95 | [13 empty] | VV | 2 | 2 | True | 0 | ROZPOCET
| VV |  | Součet |  | 6.998 | [13 empty] | VV | 2 | 4 | True | 1 | ROZPOCET
136 | K | 764246442 | Oplechování parapetů rovných celoplošně lepené z TiZn předzvětralého plechu rš 200 mm | m | 20.4 |  | 0 | CS ÚRS 2016 01 |  |  | snížená |  | 0 | 0.0015944 | 0.032526 | 0 | 0 | 16 | K | 2 |  |  |  | ROZPOCET | 0 | 0 | 0 | 0 | 0 | 2 | 0 | 16 | -492266436
| PP |  | Oplechování parapetů z titanzinkového předzvětralého plechu rovných celoplošně lepené, bez rohů rš 200 mm | [15 empty] | PP | 2
| VV |  | dle PD a TZ - prvek K2 - parapety sklepních oken | [15 empty] | VV | 2 | 1 | True | 0 | ROZPOCET
| VV |  | SZ | [15 empty] | VV | 2 | 1 | True | 0 | ROZPOCET
| VV |  | 2,400*4,0 |  | 9.6 | [13 empty] | VV | 2 | 2 | True | 0 | ROZPOCET
| VV |  | JV | [15 empty] | VV | 2 | 1 | True | 0 | ROZPOCET
| VV |  | 2,100*2,0 |  | 4.2 | [13 empty] | VV | 2 | 2 | True | 0 | ROZPOCET
| VV |  | 1,800*2,0 |  | 3.6 | [13 empty] | VV | 2 | 2 | True | 0 | ROZPOCET
| VV |  | 1,500*2,0 |  | 3 | [13 empty] | VV | 2 | 2 | True | 0 | ROZPOCET
| VV |  | Součet |  | 20.4 | [13 empty] | VV | 2 | 4 | True | 1 | ROZPOCET
137 | K | 764246444 | Oplechování parapetů rovných celoplošně lepené z TiZn předzvětralého plechu rš 330 mm | m | 189.75 |  | 0 | CS ÚRS 2016 01 |  |  | snížená |  | 0 | 0.0026403 | 0.501 | 0 | 0 | 16 | K | 2 |  |  |  | ROZPOCET | 0 | 0 | 0 | 0 | 0 | 2 | 0 | 16 | -1678610603
| PP |  | Oplechování parapetů z titanzinkového předzvětralého plechu rovných celoplošně lepené, bez rohů rš 330 mm | [15 empty] | PP | 2
| VV |  | dle PD a TZ - prvek K1 | [15 empty] | VV | 2 | 1 | True | 0 | ROZPOCET
| VV |  | SZ | [15 empty] | VV | 2 | 1 | True | 0 | ROZPOCET
| VV |  | 2,400*23,0 |  | 55.2 | [13 empty] | VV | 2 | 2 | True | 0 | ROZPOCET
| VV |  | 1,800*16,0 |  | 28.8 | [13 empty] | VV | 2 | 2 | True | 0 | ROZPOCET
| VV |  | 1,650*1,0 |  | 1.65 | [13 empty] | VV | 2 | 2 | True | 0 | ROZPOCET
| VV |  | JV | [15 empty] | VV | 2 | 1 | True | 0 | ROZPOCET
| VV |  | 1,800*16,0 |  | 28.8 | [13 empty] | VV | 2 | 2 | True | 0 | ROZPOCET
| VV |  | 1,200*8,0 |  | 9.6 | [13 empty] | VV | 2 | 2 | True | 0 | ROZPOCET
| VV |  | 2,400*7,0 |  | 16.8 | [13 empty] | VV | 2 | 2 | True | 0 | ROZPOCET
| VV |  | 1,500*8,0 |  | 12 | [13 empty] | VV | 2 | 2 | True | 0 | ROZPOCET
| VV |  | 1,000*2,0 |  | 2 | [13 empty] | VV | 2 | 2 | True | 0 | ROZPOCET
| VV |  | 1,200*16,0 |  | 19.2 | [13 empty] | VV | 2 | 2 | True | 0 | ROZPOCET
| VV |  | 0,900*16,0 "balkon. dveře" |  | 14.4 | [13 empty] | VV | 2 | 2 | True | 0 | ROZPOCET
| VV |  | 1,300*1,0 |  | 1.3 | [13 empty] | VV | 2 | 2 | True | 0 | ROZPOCET
| VV |  | Součet |  | 189.75 | [13 empty] | VV | 2 | 4 | True | 1 | ROZPOCET
138 | K | 998764204 | Přesun hmot procentní pro konstrukce klempířské v objektech v do 36 m | % |  |  | 0 | CS ÚRS 2016 01 |  |  | snížená |  | 0 | 0 | 0 | 0 | 0 | 16 | K | 2 |  |  |  | ROZPOCET | 0 | 0 | 0 | 0 | 0 | 2 | 0 | 16 | 855607727
| PP |  | Přesun hmot pro konstrukce klempířské stanovený procentní sazbou z ceny vodorovná dopravní vzdálenost do 50 m v objektech výšky přes 24 do 36 m | [15 empty] | PP | 2
| D | 766 | Konstrukce truhlářské |  |  |  | 0 | [5 empty] | 0 |  | 0.038508 |  | 0 | 2 | D | 1 |  |  |  | ROZPOCET | [6 empty] | 0
139 | K | 766622216 | Montáž plastových oken plochy do 1 m2 otevíravých s rámem do zdiva | kus | 2 |  | 0 | CS ÚRS 2016 01 |  |  | snížená |  | 0 | 0.00025425 | 0.00050849 | 0 | 0 | 16 | K | 2 |  |  |  | ROZPOCET | 0 | 0 | 0 | 0 | 0 | 2 | 0 | 16 | 1320746936
| PP |  | Montáž oken plastových plochy do 1 m2 včetně montáže rámu na polyuretanovou pěnu otevíravých nebo sklápěcích do zdiva | [15 empty] | PP | 2
| VV |  | dle PD a TZ | [15 empty] | VV | 2 | 1 | True | 0 | ROZPOCET
| VV |  | 2 |  | 2 | [13 empty] | VV | 2 | 2 | True | 1 | ROZPOCET
140 | M | 611442730 | okno plastové pevně zasklené 60x130 cm - O1 | kus | 1 |  | 0 | CS ÚRS 2016 01 |  |  | snížená |  | 0 | 0.017 | 0.017 | 0 | 0 | 32 | M | 2 |  |  |  | ROZPOCET | 0 | 0 | 0 | 0 | 0 | 2 | 0 | 16 | -264031708
| PP |  | Okna a dveře balkónové z plastů okna plastová pevně zasklené 60 x 130 cm | [15 empty] | PP | 2
141 | M | 611442830 | okno plastové pevně zasklené 90x150 cm - O2 | kus | 1 |  | 0 | CS ÚRS 2016 01 |  |  | snížená |  | 0 | 0.021 | 0.021 | 0 | 0 | 32 | M | 2 |  |  |  | ROZPOCET | 0 | 0 | 0 | 0 | 0 | 2 | 0 | 16 | -1936945538
| PP |  | Okna a dveře balkónové z plastů okna plastová okno pevně zasklené 90 x 165 cm | [15 empty] | PP | 2
142 | K | 998766204 | Přesun hmot procentní pro konstrukce truhlářské v objektech v do 36 m | % |  |  | 0 | CS ÚRS 2016 01 |  |  | snížená |  | 0 | 0 | 0 | 0 | 0 | 16 | K | 2 |  |  |  | ROZPOCET | 0 | 0 | 0 | 0 | 0 | 2 | 0 | 16 | -1804201821
| PP |  | Přesun hmot pro konstrukce truhlářské stanovený procentní sazbou z ceny vodorovná dopravní vzdálenost do 50 m v objektech výšky přes 24 do 36 m | [15 empty] | PP | 2
| D | 767 | Konstrukce zámečnické |  |  |  | 0 | [5 empty] | 0 |  | 0.22442 |  | 1.4166 | 2 | D | 1 |  |  |  | ROZPOCET | [6 empty] | 0
143 | K | 767112812 | Demontáž stěn pro zasklení svařovaných | m2 | 22.1 |  | 0 | CS ÚRS 2016 01 |  |  | snížená |  | 0 | 0 | 0 | 0.033 | 0.7293 | 16 | K | 2 |  |  |  | ROZPOCET | 0 | 0 | 0 | 0 | 0 | 2 | 0 | 16 | 1732690465
| PP |  | Demontáž stěn a příček pro zasklení svařovaných | [15 empty] | PP | 2
| VV |  | dle TZ a PD - demontáže | [15 empty] | VV | 2 | 1 | True | 0 | ROZPOCET
| VV |  | vstupní stěny a zádveří | [15 empty] | VV | 2 | 1 | True | 0 | ROZPOCET
| VV |  | 3,300*2,600*2,0 |  | 17.16 | [13 empty] | VV | 2 | 2 | True | 0 | ROZPOCET
| VV |  | 1,900*2,600 |  | 4.94 | [13 empty] | VV | 2 | 2 | True | 0 | ROZPOCET
| VV |  | Součet |  | 22.1 | [13 empty] | VV | 2 | 4 | True | 1 | ROZPOCET
144 | K | 767161111 | Montáž zábradlí rovného z trubek do zdi hmotnosti do 20 kg | m | 38.56 |  | 0 | CS ÚRS 2016 01 |  |  | snížená |  | 0 | 6e-05 | 0.0023136 | 0 | 0 | 16 | K | 2 |  |  |  | ROZPOCET | 0 | 0 | 0 | 0 | 0 | 2 | 0 | 16 | 962610765
| PP |  | Montáž zábradlí rovného z trubek nebo tenkostěnných profilů do zdiva, hmotnosti 1 m zábradlí do 20 kg | [15 empty] | PP | 2
| VV |  | dle TZ a PD | [15 empty] | VV | 2 | 1 | True | 0 | ROZPOCET
| VV |  | nové hliníkové zábradlí lodžií v. 1100 mm, např. 2D Alu Plus - cena vč. dodávky a montáže | [15 empty] | VV | 2 | 1 | True | 0 | ROZPOCET
| VV |  | 2,410*16,0 |  | 38.56 | [13 empty] | VV | 2 | 2 | True | 1 | ROZPOCET
145 | K | 767161813 | Demontáž zábradlí rovného nerozebíratelného hmotnosti 1m zábradlí do 20 kg | m | 39.08 |  | 0 | CS ÚRS 2016 01 |  |  | snížená |  | 0 | 0 | 0 | 0.016 | 0.62528 | 16 | K | 2 |  |  |  | ROZPOCET | 0 | 0 | 0 | 0 | 0 | 2 | 0 | 16 | 192031001
| PP |  | Demontáž zábradlí rovného nerozebíratelný spoj hmotnosti 1 m zábradlí do 20 kg | [15 empty] | PP | 2
| VV |  | dle TZ a PD - pohled západní a východní, 1. NP - demontáže | [15 empty] | VV | 2 | 1 | True | 0 | ROZPOCET
| VV |  | zábradlí lodžií | [15 empty] | VV | 2 | 1 | True | 0 | ROZPOCET
| VV |  | 2,430*16,0 |  | 38.88 | [13 empty] | VV | 2 | 2 | True | 0 | ROZPOCET
| VV |  | zábradlí vstupu | [15 empty] | VV | 2 | 1 | True | 0 | ROZPOCET
| VV |  | 0,200 |  | 0.2 | [13 empty] | VV | 2 | 2 | True | 0 | ROZPOCET
| VV |  | Součet |  | 39.08 | [13 empty] | VV | 2 | 4 | True | 1 | ROZPOCET
146 | K | 767531111 | Montáž vstupních kovových nebo plastových rohoží čistících zón | m2 | 0.375 |  | 0 | CS ÚRS 2016 01 |  |  | snížená |  | 0 | 0 | 0 | 0 | 0 | 16 | K | 2 |  |  |  | ROZPOCET | 0 | 0 | 0 | 0 | 0 | 2 | 0 | 16 | 1729995403
| PP |  | Montáž vstupních čistících zón z rohoží kovových nebo plastových | [15 empty] | PP | 2
| VV |  | dle TZ a PD - půdorys 1. NP | [15 empty] | VV | 2 | 1 | True | 0 | ROZPOCET
| VV |  | 0,500*0,750 |  | 0.375 | [13 empty] | VV | 2 | 2 | True | 1 | ROZPOCET
147 | M | 697520770 | rohož vstupní OKTAVA provedení houževnatá pryž, modul 75x50 cm | kus | 1 |  | 0 | CS ÚRS 2016 01 |  |  | snížená |  | 0 | 0.009 | 0.009 | 0 | 0 | 32 | M | 2 |  |  |  | ROZPOCET | 0 | 0 | 0 | 0 | 0 | 2 | 0 | 16 | -1738467610
| PP |  | Čistící zóny rohože vstupní rohož vstupní OKTAVA provedení houževnatá pryž, na hrubé nečistoty modul 75 x 50 cm | [15 empty] | PP | 2
148 | K | 767531121 | Osazení zapuštěného rámu z L profilů k čistícím rohožím | m | 2.5 |  | 0 | CS ÚRS 2016 01 |  |  | snížená |  | 0 | 0 | 0 | 0 | 0 | 16 | K | 2 |  |  |  | ROZPOCET | 0 | 0 | 0 | 0 | 0 | 2 | 0 | 16 | 660577535
| PP |  | Montáž vstupních čistících zón z rohoží osazení rámu mosazného nebo hliníkového zapuštěného z L profilů | [15 empty] | PP | 2
| VV |  | dle TZ a PD - půdorys 1. NP | [15 empty] | VV | 2 | 1 | True | 0 | ROZPOCET
| VV |  | (0,500+0,750)*2,0 |  | 2.5 | [13 empty] | VV | 2 | 2 | True | 1 | ROZPOCET
149 | M | 697521600 | rám pro zapuštění, profil L - 30/30, 25/25, 20/30, 15/30 - Al | m | 2.5 |  | 0 | CS ÚRS 2016 01 |  |  | snížená |  | 0 | 0.0002 | 0.0005 | 0 | 0 | 32 | M | 2 |  |  |  | ROZPOCET | 0 | 0 | 0 | 0 | 0 | 2 | 0 | 16 | 1821755253
| PP |  | Čistící zóny rámy rámy pro zapuštění profil L - 30/30, 25/25, 20/30, 15/30 - Al | [15 empty] | PP | 2
150 | K | 767640111 | Montáž dveří vchodových jednokřídlových bez nadsvětlíku | kus | 2 |  | 0 | CS ÚRS 2016 01 |  |  | snížená |  | 0 | 0 | 0 | 0 | 0 | 16 | K | 2 |  |  |  | ROZPOCET | 0 | 0 | 0 | 0 | 0 | 2 | 0 | 16 | -385450990
| PP |  | Montáž dveří vchodových jednokřídlových bez nadsvětlíku | [15 empty] | PP | 2
| VV |  | dle ZT a PD | [15 empty] | VV | 2 | 1 | True | 0 | ROZPOCET
| VV |  | dveře hliiníkové 900/2000 mm vč. zárubně - D1 a D/2 | [15 empty] | VV | 2 | 1 | True | 0 | ROZPOCET
| VV |  | 2 |  | 2 | [13 empty] | VV | 2 | 2 | True | 1 | ROZPOCET
151 | M | 553411560 | dveře hliníkové D1 a D2 | kus | 2 |  | 0 | CS ÚRS 2016 01 |  |  | snížená |  | 0 | 0.084 | 0.168 | 0 | 0 | 32 | M | 2 |  |  |  | ROZPOCET | 0 | 0 | 0 | 0 | 0 | 2 | 0 | 16 | -1193752145
| PP |  | Výplně otvorů staveb - kovové dveře kovové dveře exteriérové dvouplášťové PN 74 6563 se speciální zárubní, včetně příslušenství jednokřídlé 90 x 197 cm | [15 empty] | PP | 2
152 | K | 767691822 | Vyvěšení nebo zavěšení kovových křídel dveří do 2 m2 | kus | 4 |  | 0 | CS ÚRS 2016 01 |  |  | snížená |  | 0 | 0 | 0 | 0 | 0 | 16 | K | 2 |  |  |  | ROZPOCET | 0 | 0 | 0 | 0 | 0 | 2 | 0 | 16 | 1133737700
| PP |  | Vyvěšení nebo zavěšení kovových křídel – ostatní práce s případným uložením a opětovným zavěšením po provedení stavebních změn dveří, plochy do 2 m2 | [15 empty] | PP | 2
| VV |  | dle TZ a PD - pohled západní a východní, 1. NP - demontáže | [15 empty] | VV | 2 | 1 | True | 0 | ROZPOCET
| VV |  | vstupní stěny a zádveří | [15 empty] | VV | 2 | 1 | True | 0 | ROZPOCET
| VV |  | 4 |  | 4 | [13 empty] | VV | 2 | 2 | True | 1 | ROZPOCET
153 | K | 767821118 | Montáž sestavy poštovních schránek zazděných přes 24 do 48 kusů | kus | 1 |  | 0 | CS ÚRS 2016 01 |  |  | snížená |  | 0 | 0 | 0 | 0 | 0 | 16 | K | 2 |  |  |  | ROZPOCET | 0 | 0 | 0 | 0 | 0 | 2 | 0 | 16 | -1581679396
| PP |  | Montáž poštovních schránek sestav zazděných přes 24 do 48 kusů | [15 empty] | PP | 2
154 | M | 553482250 | schránka ležatá, se sklapkou B-02 300x110x385 | kus | 28 |  | 0 | CS ÚRS 2016 01 |  |  | snížená |  | 0 | 0.00025 | 0.007 | 0 | 0 | 32 | M | 2 |  |  |  | ROZPOCET | 0 | 0 | 0 | 0 | 0 | 2 | 0 | 16 | -1958758021
| PP |  | Doplňky stavební kovové schránky listovní nástěnná sestava - typ DLS-E-01 3-řadá B-02 300x110x385 vhoz vpředu, výběr vzadu | [15 empty] | PP | 2
| VV |  | dle TZ a PD | [15 empty] | VV | 2 | 1 | True | 0 | ROZPOCET
| VV |  | 28 |  | 28 | [13 empty] | VV | 2 | 2 | True | 1 | ROZPOCET
155 | K | 767995113 | Montáž atypických zámečnických konstrukcí hmotnosti do 20 kg | kg | 20 |  | 0 | CS ÚRS 2016 01 |  |  | snížená |  | 0 | 6e-05 | 0.0012 | 0 | 0 | 16 | K | 2 |  |  |  | ROZPOCET | 0 | 0 | 0 | 0 | 0 | 2 | 0 | 16 | 1524642850
| PP |  | Montáž ostatních atypických zámečnických konstrukcí hmotnosti přes 10 do 20 kg | [15 empty] | PP | 2
156 | M | 159452400 | tahokov 1000x2000 mm, oko 10/7,62/1,4 tl. 0,7 mm pozink | t | 0.02 |  | 0 | CS ÚRS 2016 01 |  |  | snížená |  | 0 | 1 | 0.02 | 0 | 0 | 32 | M | 2 |  |  |  | ROZPOCET | 0 | 0 | 0 | 0 | 0 | 2 | 0 | 16 | -393373081
| PP |  | Tahokov tahokov v tabulích 1000x2000 mm oko 10/7,62/1,4 tl. 0,7 mm pozink | [15 empty] | PP | 2
157 | K | 953961113 | Kotvy chemickým tmelem M 12 hl 110 mm do betonu, ŽB nebo kamene s vyvrtáním otvoru | kus | 4 |  | 0 | CS ÚRS 2016 01 |  |  | snížená |  | 0 | 1.0539e-05 | 4.2155e-05 | 0 | 0 | 16 | K | 2 |  |  |  | ROZPOCET | 0 | 0 | 0 | 0 | 0 | 2 | 0 | 16 | -876475838
| PP |  | Kotvy chemické s vyvrtáním otvoru do betonu, železobetonu nebo tvrdého kamene tmel, velikost M 12, hloubka 110 mm | [15 empty] | PP | 2
| VV |  | dle PD a TZ | [15 empty] | VV | 2 | 1 | True | 0 | ROZPOCET
| VV |  | kotvení nájezdu pro kočárky | [15 empty] | VV | 2 | 1 | True | 0 | ROZPOCET
| VV |  | 4 |  | 4 | [13 empty] | VV | 2 | 2 | True | 1 | ROZPOCET
158 | K | 767995114 | Montáž atypických zámečnických konstrukcí hmotnosti do 50 kg | kg | 327.2 |  | 0 | CS ÚRS 2016 01 |  |  | snížená |  | 0 | 5e-05 | 0.01636 | 0 | 0 | 16 | K | 2 |  |  |  | ROZPOCET | 0 | 0 | 0 | 0 | 0 | 2 | 0 | 16 | -211612972
| PP |  | Montáž ostatních atypických zámečnických konstrukcí hmotnosti přes 20 do 50 kg | [15 empty] | PP | 2
| VV |  | dle TZ a PD | [15 empty] | VV | 2 | 1 | True | 0 | ROZPOCET
| VV |  | držák prádelních věšáků - SZ kuchyně 7 ks - vč. dodávky a montáže: | [15 empty] | VV | 2 | 1 | True | 0 | ROZPOCET
| VV |  | L 80/80/5 mm - 7,6 kg/m, trubka DN 80 mm - 7,0 kg/m | [15 empty] | VV | 2 | 1 | True | 0 | ROZPOCET
| VV |  | (1,200*7,6+0,600*2,0*7,0)*7,0 |  | 122.64 | [13 empty] | VV | 2 | 2 | True | 0 | ROZPOCET
| VV |  | držák na prádelní šňůry - JV lodžie - 12 ks - vč. dodávky a montáže: | [15 empty] | VV | 2 | 1 | True | 0 | ROZPOCET
| VV |  | L 80/80/5 mm - 7,6 kg/m | [15 empty] | VV | 2 | 1 | True | 0 | ROZPOCET
| VV |  | (0,800*2,0*7,6)*16,0 |  | 194.56 | [13 empty] | VV | 2 | 2 | True | 0 | ROZPOCET
| VV |  | vedlejší vstup - nájezdová rampa , opětovná montáž | [15 empty] | VV | 2 | 1 | True | 0 | ROZPOCET
| VV |  | 10 |  | 10 | [13 empty] | VV | 2 | 2 | True | 0 | ROZPOCET
| VV |  | Součet |  | 327.2 | [13 empty] | VV | 2 | 4 | True | 1 | ROZPOCET
159 | K | 767996701 | Demontáž atypických zámečnických konstrukcí řezáním hmotnosti jednotlivých dílů do 50 kg | kg | 62 |  | 0 | CS ÚRS 2016 01 |  |  | snížená |  | 0 | 0 | 0 | 0.001 | 0.062 | 16 | K | 2 |  |  |  | ROZPOCET | 0 | 0 | 0 | 0 | 0 | 2 | 0 | 16 | 154972112
| PP |  | Demontáž ostatních zámečnických konstrukcí o hmotnosti jednotlivých dílů řezáním do 50 kg | [15 empty] | PP | 2
| VV |  | dle TZ a PD - 1. NP - demontáže hlavní vstup | [15 empty] | VV | 2 | 1 | True | 0 | ROZPOCET
| VV |  | schránky | [15 empty] | VV | 2 | 1 | True | 0 | ROZPOCET
| VV |  | 30 |  | 30 | [13 empty] | VV | 2 | 2 | True | 0 | ROZPOCET
| VV |  | nájezd pro kočárky | [15 empty] | VV | 2 | 1 | True | 0 | ROZPOCET
| VV |  | 12 |  | 12 | [13 empty] | VV | 2 | 2 | True | 0 | ROZPOCET
| VV |  | čistící rohož | [15 empty] | VV | 2 | 1 | True | 0 | ROZPOCET
| VV |  | 10 |  | 10 | [13 empty] | VV | 2 | 2 | True | 0 | ROZPOCET
| VV |  | demontáže vedlejší vstup | [15 empty] | VV | 2 | 1 | True | 0 | ROZPOCET
| VV |  | nájezdová rampa k opětovné montáži | [15 empty] | VV | 2 | 1 | True | 0 | ROZPOCET
| VV |  | 10 |  | 10 | [13 empty] | VV | 2 | 2 | True | 0 | ROZPOCET
| VV |  | Součet |  | 62 | [13 empty] | VV | 2 | 4 | True | 1 | ROZPOCET
160 | K | 998767204 | Přesun hmot procentní pro zámečnické konstrukce v objektech v do 36 m | % |  |  | 0 | CS ÚRS 2016 01 |  |  | snížená |  | 0 | 0 | 0 | 0 | 0 | 16 | K | 2 |  |  |  | ROZPOCET | 0 | 0 | 0 | 0 | 0 | 2 | 0 | 16 | 1694300831
| PP |  | Přesun hmot pro zámečnické konstrukce stanovený procentní sazbou z ceny vodorovná dopravní vzdálenost do 50 m v objektech výšky přes 24 do 36 m | [15 empty] | PP | 2
| D | 771 | Podlahy z dlaždic |  |  |  | 0 | [5 empty] | 0 |  | 1.7219 |  | 0.021 | 2 | D | 1 |  |  |  | ROZPOCET | [6 empty] | 0
161 | K | 771474112 | Montáž soklíků z dlaždic keramických rovných flexibilní lepidlo v do 90 mm | m | 85.54 |  | 0 | CS ÚRS 2016 01 |  |  | snížená |  | 0 | 0.000455 | 0.038921 | 0 | 0 | 16 | K | 2 |  |  |  | ROZPOCET | 0 | 0 | 0 | 0 | 0 | 2 | 0 | 16 | -578420392
| PP |  | Montáž soklíků z dlaždic keramických lepených flexibilním lepidlem rovných výšky přes 65 do 90 mm | [15 empty] | PP | 2
| VV |  | dle TZ a PD | [15 empty] | VV | 2 | 1 | True | 0 | ROZPOCET
| VV |  | při provádění použít např. systém REMMERS nebo jiný tak, aby materiály a techn. postupy splňovaly nebo překračovaly | [15 empty] | VV | 2 | 1 | True | 0 | ROZPOCET
| VV |  | parametry technických vlastností systému REMMERS | [15 empty] | VV | 2 | 1 | True | 0 | ROZPOCET
| VV |  | hlavní vstup | [15 empty] | VV | 2 | 1 | True | 0 | ROZPOCET
| VV |  | 3,780-1,050+0,310*2,0+0,590 |  | 3.94 | [13 empty] | VV | 2 | 2 | True | 0 | ROZPOCET
| VV |  | lodžie | [15 empty] | VV | 2 | 1 | True | 0 | ROZPOCET
| VV |  | (1,250*2,0+2,600)*16,0 |  | 81.6 | [13 empty] | VV | 2 | 2 | True | 0 | ROZPOCET
| VV |  | Součet |  | 85.54 | [13 empty] | VV | 2 | 4 | True | 1 | ROZPOCET
162 | M | 597614160 | dlaždice keramické slinuté neglazované mrazuvzdorné např. TAURUS, sokl - Color Super White S 29,8 x 8,0 x 0,9 cm | kus | 313.646 |  | 0 | CS ÚRS 2016 01 |  |  | snížená |  | 0 | 0.00045 | 0.14114 | 0 | 0 | 32 | M | 2 |  |  |  | ROZPOCET | 0 | 0 | 0 | 0 | 0 | 2 | 0 | 16 | 397310119
| PP |  | Obkládačky a dlaždice keramické TAURUS dlaždice keramické vysoce slinuté neglazované mrazuvzdorné S-hladké SL- zdrsněné Color - hladké sokl - rozměr 29,8 x 8,0 x 0,9 Super White S (cen.skup. 28) | [15 empty] | PP | 2
| VV |  | 85,540/0,300 |  | 285.133 | [13 empty] | VV | 2 | 2 | True | 1 | ROZPOCET
| VV |  | 285,133*1,1 'Přepočtené koeficientem množství |  | 313.646 | [13 empty] | VV | 2 | 2 | False | 1 | ROZPOCET
163 | K | 771574131 | Montáž podlah keramických režných protiskluzných lepených flexibilním lepidlem do 50 ks/m2 | m2 | 57.295 |  | 0 | CS ÚRS 2016 01 |  |  | snížená |  | 0 | 0.00392 | 0.2246 | 0 | 0 | 16 | K | 2 |  |  |  | ROZPOCET | 0 | 0 | 0 | 0 | 0 | 2 | 0 | 16 | -964584149
| PP |  | Montáž podlah z dlaždic keramických lepených flexibilním lepidlem režných nebo glazovaných protiskluzných nebo reliefovaných do 50 ks/ m2 | [15 empty] | PP | 2
| VV |  | Dle TZ a PD | [15 empty] | VV | 2 | 1 | True | 0 | ROZPOCET
| VV |  | při provádění použít např. systém REMMERS nebo jiný tak, aby materiály a techn. postupy splňovaly nebo překračovaly | [15 empty] | VV | 2 | 1 | True | 0 | ROZPOCET
| VV |  | parametry technických vlastností systému REMMERS | [15 empty] | VV | 2 | 1 | True | 0 | ROZPOCET
| VV |  | hlavní vstup | [15 empty] | VV | 2 | 1 | True | 0 | ROZPOCET
| VV |  | 3,780*1,500 |  | 5.67 | [13 empty] | VV | 2 | 2 | True | 0 | ROZPOCET
| VV |  | -0,750*0,500 "čistící rohož |  | -0.375 | [13 empty] | VV | 2 | 2 | True | 0 | ROZPOCET
| VV |  | lodžie | [15 empty] | VV | 2 | 1 | True | 0 | ROZPOCET
| VV |  | 1,250*2,600*16,0 |  | 52 | [13 empty] | VV | 2 | 2 | True | 0 | ROZPOCET
| VV |  | Součet |  | 57.295 | [13 empty] | VV | 2 | 4 | True | 1 | ROZPOCET
164 | M | 597614080 | dlaždice keramické slinuté neglazované mrazuvzdorné např. TAURUS Color Light Grey S 29,8 x 29,8 x 0,9 cm | m2 | 63.025 |  | 0 | CS ÚRS 2016 01 |  |  | snížená |  | 0 | 0.0192 | 1.2101 | 0 | 0 | 32 | M | 2 |  |  |  | ROZPOCET | 0 | 0 | 0 | 0 | 0 | 2 | 0 | 16 | -1680303311
| PP |  | Obkládačky a dlaždice keramické TAURUS dlaždice keramické vysoce slinuté neglazované mrazuvzdorné S-hladké SL- zdrsněné Color - hladké rozměr 29,8 x 29,8 x 0,9 Light Grey S (cen.skup. 78) | [15 empty] | PP | 2
| VV |  | 57,295*1,1 'Přepočtené koeficientem množství |  | 63.025 | [13 empty] | VV | 2 | 2 | False | 1 | ROZPOCET
165 | K | 771573912 | Oprava podlah z keramických dlaždic režných lepených do 9 ks/m2 | kus | 7 |  | 0 | CS ÚRS 2016 01 |  |  | snížená |  | 0 | 0.000825 | 0.005775 | 0.003 | 0.021 | 16 | K | 2 |  |  |  | ROZPOCET | 0 | 0 | 0 | 0 | 0 | 2 | 0 | 16 | -1562166421
| PP |  | Opravy podlah z dlaždic keramických lepených režných nebo glazovaných, při velikosti dlaždic do 9 ks/ m2 | [15 empty] | PP | 2
| VV |  | dle TZ a PD | [15 empty] | VV | 2 | 1 | True | 0 | ROZPOCET
| VV |  | m.č. 1.01. - doplnění dlažby po bourané příčce s dveřmi | [15 empty] | VV | 2 | 1 | True | 0 | ROZPOCET
| VV |  | 1,900/0,300 |  | 6.333 | [13 empty] | VV | 2 | 2 | True | 0 | ROZPOCET
| VV |  | 7 |  | 7 | [13 empty] | VV | 2 | 2 | True | 1 | ROZPOCET
166 | M | 597612900 | dlaždice keramické např. RAKO - podlahy BRICK (barevné) 30 x 30 x 0,8 cm I. j. (cen.skup. 74) | m2 | 0.693 |  | 0 | CS ÚRS 2016 01 |  |  | snížená |  | 0 | 0.0192 | 0.013306 | 0 | 0 | 32 | M | 2 |  |  |  | ROZPOCET | 0 | 0 | 0 | 0 | 0 | 2 | 0 | 16 | 377243743
| PP |  | Obkládačky a dlaždice keramické podlahy - RAKO dlaždice formát 30 x 30 x 0,8 cm (barevné) BRICK I.j. (cen.skup. 74) | [15 empty] | PP | 2
| VV |  | 0,300*0,300*7,0 |  | 0.63 | [13 empty] | VV | 2 | 2 | True | 1 | ROZPOCET
| VV |  | 0,63*1,1 'Přepočtené koeficientem množství |  | 0.693 | [13 empty] | VV | 2 | 2 | False | 1 | ROZPOCET
167 | K | 771591111 | Podlahy penetrace podkladu | m2 | 65.999 |  | 0 | CS ÚRS 2016 01 |  |  | snížená |  | 0 | 0.0003 | 0.0198 | 0 | 0 | 16 | K | 2 |  |  |  | ROZPOCET | 0 | 0 | 0 | 0 | 0 | 2 | 0 | 16 | 868994275
| PP |  | Podlahy - ostatní práce penetrace podkladu | [15 empty] | PP | 2
| VV |  | Dle TZ a PD | [15 empty] | VV | 2 | 1 | True | 0 | ROZPOCET
| VV |  | při provádění použít např. systém REMMERS nebo jiný tak, aby materiály a techn. postupy splňovaly nebo překračovaly | [15 empty] | VV | 2 | 1 | True | 0 | ROZPOCET
| VV |  | parametry technických vlastností systému REMMERS | [15 empty] | VV | 2 | 1 | True | 0 | ROZPOCET
| VV |  | hlavní vstup | [15 empty] | VV | 2 | 1 | True | 0 | ROZPOCET
| VV |  | 3,780*1,500 |  | 5.67 | [13 empty] | VV | 2 | 2 | True | 0 | ROZPOCET
| VV |  | m.č. 1.01. - doplnění dlažby po bourané příčce s dveřmi | [15 empty] | VV | 2 | 1 | True | 0 | ROZPOCET
| VV |  | 0,300*0,300*7,0 |  | 0.63 | [13 empty] | VV | 2 | 2 | True | 0 | ROZPOCET
| VV |  | lodžie | [15 empty] | VV | 2 | 1 | True | 0 | ROZPOCET
| VV |  | 1,250*2,600*16,0 |  | 52 | [13 empty] | VV | 2 | 2 | True | 0 | ROZPOCET
| VV |  | sokly vstup a lodžie | [15 empty] | VV | 2 | 1 | True | 0 | ROZPOCET
| VV |  | 85,540*0,090 |  | 7.699 | [13 empty] | VV | 2 | 2 | True | 0 | ROZPOCET
| VV |  | Součet |  | 65.999 | [13 empty] | VV | 2 | 4 | True | 1 | ROZPOCET
168 | K | 771591115 | Podlahy spárování silikonem | m | 85.38 |  | 0 | CS ÚRS 2016 01 |  |  | snížená |  | 0 | 3e-05 | 0.0025614 | 0 | 0 | 16 | K | 2 |  |  |  | ROZPOCET | 0 | 0 | 0 | 0 | 0 | 2 | 0 | 16 | 359832297
| PP |  | Podlahy - ostatní práce spárování silikonem | [15 empty] | PP | 2
| VV |  | dle TZ a PD | [15 empty] | VV | 2 | 1 | True | 0 | ROZPOCET
| VV |  | při provádění použít např. systém REMMERS nebo jiný tak, aby materiály a techn. postupy splňovaly nebo překračovaly | [15 empty] | VV | 2 | 1 | True | 0 | ROZPOCET
| VV |  | parametry technických vlastností systému REMMERS | [15 empty] | VV | 2 | 1 | True | 0 | ROZPOCET
| VV |  | hlavní vstup | [15 empty] | VV | 2 | 1 | True | 0 | ROZPOCET
| VV |  | 3,780 |  | 3.78 | [13 empty] | VV | 2 | 2 | True | 0 | ROZPOCET
| VV |  | lodžie | [15 empty] | VV | 2 | 1 | True | 0 | ROZPOCET
| VV |  | (1,250*2,0+2,600)*16,0 |  | 81.6 | [13 empty] | VV | 2 | 2 | True | 0 | ROZPOCET
| VV |  | Součet |  | 85.38 | [13 empty] | VV | 2 | 4 | True | 1 | ROZPOCET
169 | K | 771591175 | Montáž profilu ukončujícího pro balkony a terasy | m | 41.6 |  | 0 | CS ÚRS 2016 01 |  |  | snížená |  | 0 | 0.000335 | 0.013936 | 0 | 0 | 16 | K | 2 |  |  |  | ROZPOCET | 0 | 0 | 0 | 0 | 0 | 2 | 0 | 16 | -1424361726
| PP |  | Podlahy - ostatní práce montáž ukončujícího profilu pro balkony a terasy | [15 empty] | PP | 2
| VV |  | dle PD a TZ - prvek K5 | [15 empty] | VV | 2 | 1 | True | 0 | ROZPOCET
| VV |  | 2,600*16,0 |  | 41.6 | [13 empty] | VV | 2 | 2 | True | 1 | ROZPOCET
170 | M | 590543960 | profil ukončovací tvaru T, např. Schlüter-BARA-RT, RT 9/60 …*, barevně lakovaný Al, výška 9/60 mm, délka 2,5 m | m | 45.76 |  | 0 | CS ÚRS 2016 01 |  |  | snížená |  | 0 | 5e-05 | 0.002288 | 0 | 0 | 32 | M | 2 |  |  |  | ROZPOCET | 0 | 0 | 0 | 0 | 0 | 2 | 0 | 16 | -123257626
| PP |  | Systémy podlahové a stěnové systém Schlüter - konstrukce pro balkony a terasy Schlüter-BARA-RT profil ukončovací tvaru T, materiál: hliník typ (*barva) výška délka RT 9/60 …* 9/60 mm 2,5 m | [15 empty] | PP | 2
| VV |  | 41,6*1,1 'Přepočtené koeficientem množství |  | 45.76 | [13 empty] | VV | 2 | 2 | False | 1 | ROZPOCET
171 | K | 771591237 | Montáž kontaktní izolace ve spojení s dlažbou celoplošně lepená v páscích | m | 117.38 |  | 0 | CS ÚRS 2016 01 |  |  | snížená |  | 0 | 0.00017 | 0.019955 | 0 | 0 | 16 | K | 2 |  |  |  | ROZPOCET | 0 | 0 | 0 | 0 | 0 | 2 | 0 | 16 | 1735191479
| PP |  | Izolace, separace, odvodnění ve spojení s dlažbou (Schlüter systém) kontaktní izolace v páscích montáž | [15 empty] | PP | 2
| VV |  | dle TZ a PD | [15 empty] | VV | 2 | 1 | True | 0 | ROZPOCET
| VV |  | při provádění použít např. systém REMMERS nebo jiný tak, aby materiály a techn. postupy splňovaly nebo překračovaly | [15 empty] | VV | 2 | 1 | True | 0 | ROZPOCET
| VV |  | parametry technických vlastností systému REMMERS | [15 empty] | VV | 2 | 1 | True | 0 | ROZPOCET
| VV |  | hlavní vstup | [15 empty] | VV | 2 | 1 | True | 0 | ROZPOCET
| VV |  | 3,780 |  | 3.78 | [13 empty] | VV | 2 | 2 | True | 0 | ROZPOCET
| VV |  | lodžie | [15 empty] | VV | 2 | 1 | True | 0 | ROZPOCET
| VV |  | (1,120*2,0+2,430*2,0)*16,0 |  | 113.6 | [13 empty] | VV | 2 | 2 | True | 0 | ROZPOCET
| VV |  | Součet |  | 117.38 | [13 empty] | VV | 2 | 4 | True | 1 | ROZPOCET
172 | M | 590542180 | fólie izolační např. PE Schlüter-KERDI-KEBA, KEBA 100/125, (0,1 x 125 x 30000 mm) | m | 123.249 |  | 0 | CS ÚRS 2016 01 |  |  | snížená |  | 0 | 0.00024 | 0.02958 | 0 | 0 | 32 | M | 2 |  |  |  | ROZPOCET | 0 | 0 | 0 | 0 | 0 | 2 | 0 | 16 | -936810905
| PP |  | Systémy podlahové a stěnové systém Schlüter - izolace na stěny a podlahy, odvodnění Schlüter-KERDI-KEBA fólie izolační, materiál: PE typ výška x šířka x délka KEBA 100/125 0,1 x 125 x 30000 mm | [15 empty] | PP | 2
| VV |  | 117,38*1,05 'Přepočtené koeficientem množství |  | 123.249 | [13 empty] | VV | 2 | 2 | False | 1 | ROZPOCET
| D | 776 | Podlahy povlakové |  |  |  | 0 | [5 empty] | 0 |  | 0 |  | 0.1275 | 2 | D | 1 |  |  |  | ROZPOCET | [6 empty] | 0
173 | K | 776201811 | Demontáž lepených povlakových podlah bez podložky ručně | m2 | 51 |  | 0 | CS ÚRS 2016 01 |  |  | snížená |  | 0 | 0 | 0 | 0.0025 | 0.1275 | 16 | K | 2 |  |  |  | ROZPOCET | 0 | 0 | 0 | 0 | 0 | 2 | 0 | 16 | -1445642367
| PP |  | Demontáž povlakových podlahovin lepených ručně bez podložky | [15 empty] | PP | 2
| VV |  | dle PD a TZ | [15 empty] | VV | 2 | 1 | True | 0 | ROZPOCET
| VV |  | PVC lodžií | [15 empty] | VV | 2 | 1 | True | 0 | ROZPOCET
| VV |  | 2,550*1,250*16,0 |  | 51 | [13 empty] | VV | 2 | 2 | True | 1 | ROZPOCET
| D | 783 | Dokončovací práce - nátěry |  |  |  | 0 | [5 empty] | 0 |  | 0.0037286 |  | 0 | 2 | D | 1 |  |  |  | ROZPOCET | [6 empty] | 0
174 | K | 783823121 | Penetrační akrylátový nátěr hladkých povrchů z desek na bázi dřeva | m2 | 5.67 |  | 0 | CS ÚRS 2016 01 |  |  | snížená |  | 0 | 0.00012 | 0.0006804 | 0 | 0 | 16 | K | 2 |  |  |  | ROZPOCET | 0 | 0 | 0 | 0 | 0 | 2 | 0 | 16 | 883114298
| PP |  | Penetrační nátěr omítek hladkých povrchů z desek na bázi dřeva (dřevovláknitých, dřevoštěpkových, cementotřískových apod.) akrylátový | [15 empty] | PP | 2
| VV |  | dle TZ a PD | [15 empty] | VV | 2 | 1 | True | 0 | ROZPOCET
| VV |  | podhled hlavního vstupu - pod nátěr podhledu cetris | [15 empty] | VV | 2 | 1 | True | 0 | ROZPOCET
| VV |  | 3,780*1,500 |  | 5.67 | [13 empty] | VV | 2 | 2 | True | 1 | ROZPOCET
175 | K | 783827401 | Krycí dvojnásobný akrylátový nátěr hladkých betonových povrchů | m2 | 5.67 |  | 0 | CS ÚRS 2016 01 |  |  | snížená |  | 0 | 0.0005376 | 0.0030482 | 0 | 0 | 16 | K | 2 |  |  |  | ROZPOCET | 0 | 0 | 0 | 0 | 0 | 2 | 0 | 16 | -1972654922
| PP |  | Krycí (ochranný ) nátěr omítek dvojnásobný hladkých betonových povrchů nebo povrchů z desek na bázi dřeva (dřevovláknitých apod.) akrylátový | [15 empty] | PP | 2
| VV |  | dle TZ a PD | [15 empty] | VV | 2 | 1 | True | 0 | ROZPOCET
| VV |  | podhled hlavního vstupu - nátěr podhledu cetris | [15 empty] | VV | 2 | 1 | True | 0 | ROZPOCET
| VV |  | 3,780*1,500 |  | 5.67 | [13 empty] | VV | 2 | 2 | True | 1 | ROZPOCET
| D | 784 | Dokončovací práce - malby a tapety |  |  |  | 0 | [5 empty] | 0 |  | 0.09858 |  | 0 | 2 | D | 1 |  |  |  | ROZPOCET | [6 empty] | 0
176 | K | 784181101 | Základní akrylátová jednonásobná penetrace podkladu v místnostech výšky do 3,80m | m2 | 202.07 |  | 0 | CS ÚRS 2016 01 |  |  | snížená |  | 0 | 0.0002012 | 0.040656 | 0 | 0 | 16 | K | 2 |  |  |  | ROZPOCET | 0 | 0 | 0 | 0 | 0 | 2 | 0 | 16 | -2094266992
| PP |  | Penetrace podkladu jednonásobná základní akrylátová v místnostech výšky do 3,80 m | [15 empty] | PP | 2
| VV |  | dle PD a TZ | [15 empty] | VV | 2 | 1 | True | 0 | ROZPOCET
| VV |  | vstupy, nové vyzdívky - viz potažení vnitřních stěn štukem | [15 empty] | VV | 2 | 1 | True | 0 | ROZPOCET
| VV |  | 12,610 |  | 12.61 | [13 empty] | VV | 2 | 2 | True | 0 | ROZPOCET
| VV |  | 1.PP, strop - m.č. 0.03-0.12 | [15 empty] | VV | 2 | 1 | True | 0 | ROZPOCET
| VV |  | 6,400+2,100+11,900+21,200+15,200+15,000+11,800+21,300+36,500+15,000 |  | 156.4 | [13 empty] | VV | 2 | 2 | True | 0 | ROZPOCET
| VV |  | 1.NP, strop - m.č. 1.03; 1.04 | [15 empty] | VV | 2 | 1 | True | 0 | ROZPOCET
| VV |  | 21,260+11,800 |  | 33.06 | [13 empty] | VV | 2 | 2 | True | 0 | ROZPOCET
| VV |  | Součet |  | 202.07 | [13 empty] | VV | 2 | 4 | True | 1 | ROZPOCET
177 | K | 784221101 | Dvojnásobné bílé malby ze směsí za sucha dobře otěruvzdorných v místnostech do 3,80 m | m2 | 202.07 |  | 0 | CS ÚRS 2016 01 |  |  | snížená |  | 0 | 0.000286 | 0.057792 | 0 | 0 | 16 | K | 2 |  |  |  | ROZPOCET | 0 | 0 | 0 | 0 | 0 | 2 | 0 | 16 | 1486031002
| PP |  | Malby z malířských směsí otěruvzdorných za sucha dvojnásobné, bílé za sucha otěruvzdorné dobře v místnostech výšky do 3,80 m | [15 empty] | PP | 2
| VV |  | dle PD a TZ | [15 empty] | VV | 2 | 1 | True | 0 | ROZPOCET
| VV |  | vstupy, nové vyzdívky - viz potažení vnitřních stěn štukem | [15 empty] | VV | 2 | 1 | True | 0 | ROZPOCET
| VV |  | 12,610 |  | 12.61 | [13 empty] | VV | 2 | 2 | True | 0 | ROZPOCET
| VV |  | 1.PP, strop - m.č. 0.03-0.12 | [15 empty] | VV | 2 | 1 | True | 0 | ROZPOCET
| VV |  | 6,400+2,100+11,900+21,200+15,200+15,000+11,800+21,300+36,500+15,000 |  | 156.4 | [13 empty] | VV | 2 | 2 | True | 0 | ROZPOCET
| VV |  | 1.NP, strop - m.č. 1.03; 1.04 | [15 empty] | VV | 2 | 1 | True | 0 | ROZPOCET
| VV |  | 21,260+11,800 |  | 33.06 | [13 empty] | VV | 2 | 2 | True | 0 | ROZPOCET
| VV |  | Součet |  | 202.07 | [13 empty] | VV | 2 | 4 | True | 1 | ROZPOCET
178 | K | 784221153 | Příplatek k cenám 2x maleb za sucha otěruvzdorných za barevnou malbu v odstínu středně sytém | m2 | 12.61 |  | 0 | CS ÚRS 2016 01 |  |  | snížená |  | 0 | 1.04e-05 | 0.00013114 | 0 | 0 | 16 | K | 2 |  |  |  | ROZPOCET | 0 | 0 | 0 | 0 | 0 | 2 | 0 | 16 | 1883825306
| PP |  | Malby z malířských směsí otěruvzdorných za sucha Příplatek k cenám dvojnásobných maleb na tónovacích automatech, v odstínu středně sytém | [15 empty] | PP | 2
| VV |  | dle PD a TZ | [15 empty] | VV | 2 | 1 | True | 0 | ROZPOCET
| VV |  | vstupy, nové vyzdívky - viz potažení vnitřních stěn štukem | [15 empty] | VV | 2 | 1 | True | 0 | ROZPOCET
| VV |  | 12,610 |  | 12.61 | [13 empty] | VV | 2 | 2 | True | 1 | ROZPOCET

## 01-2 - Stavební úpravy Kv...
| List obsahuje: |  | 1) Krycí list soupisu | 2) Rekapitulace |  |  | 3) Soupis prací | Zpět na list: | Rekapitulace stavby
{c193f870-df44-4a80-a699-66de42dcfa2e}
1
| KRYCÍ LIST SOUPISU | [8 empty] | v --- níže se nacházejí doplnkové a pomocné údaje k sestavám --- v | [8 empty] | False
Stavba:
Stavební úpravy - zateplení BD Květná č.p. 44, 46
Objekt:
01 - Architektonicko-stavební řešení
Soupis:
01/2 - Stavební úpravy Květná č.p. 46
| KSO: |  | 803 22 5 |  |  | CC-CZ:
| Místo: |  | Květná 46, Bruntál |  |  | Datum: | Vyplň údaj
| Zadavatel: |  |  |  |  | IČ: | 71197818
|  | Hospodářská správa města Bruntál |  |  |  | DIČ: | CZ71197818
| Uchazeč: |  |  |  |  | IČ:
DIČ:
| Projektant: |  |  |  |  | IČ: | 25365231
|  | IDEAPROJEKT spol.s r.o. |  |  |  | DIČ: | CZ25365231
Poznámka:
| Cena bez DPH | [5 empty] | 0
|  |  | Základ daně |  |  | Sazba daně | Výše daně
| DPH | základní | 0 |  |  | 21% | 0
|  | snížená | 0 |  |  | 15% | 0
|  | zákl. přenesená | 0 |  |  | 21% | 0
|  | sníž. přenesená | 0 |  |  | 15% | 0
|  | nulová | 0 |  |  | 0% | 0
| Cena s DPH |  |  | v | CZK |  | 0
REKAPITULACE ČLENĚNÍ SOUPISU PRACÍ
Stavba:
Stavební úpravy - zateplení BD Květná č.p. 44, 46
Objekt:
01 - Architektonicko-stavební řešení
Soupis:
01/2 - Stavební úpravy Květná č.p. 46
Místo: |  |  | Květná 46, Bruntál |  |  | Datum: | Vyplň údaj
Zadavatel: |  |  | Hospodářská správa města Bruntál |  |  | Projektant: | IDEAPROJEKT spol.s r.o.
Uchazeč:
Kód dílu - Popis | [6 empty] | Cena celkem [CZK]
Náklady soupisu celkem | [6 empty] | 0 | [12 empty] | -1
| HSV - Práce a dodávky HSV | [5 empty] | 0
| 1 - Zemní práce | [5 empty] | 0
| 3 - Svislé a kompletní konstrukce | [5 empty] | 0
| 5 - Komunikace pozemní | [5 empty] | 0
| 6 - Úpravy povrchů, podlahy a osazování výplní | [5 empty] | 0
| 9 - Ostatní konstrukce a práce, bourání | [5 empty] | 0
| 997 - Přesun sutě | [5 empty] | 0
| 998 - Přesun hmot | [5 empty] | 0
| PSV - Práce a dodávky PSV | [5 empty] | 0
| 711 - Izolace proti vodě, vlhkosti a plynům | [5 empty] | 0
| 712 - Povlakové krytiny | [5 empty] | 0
| 713 - Izolace tepelné | [5 empty] | 0
| 740 - Elektromontáže - zkoušky a revize | [5 empty] | 0
| 743 - Elektromontáže - hrubá montáž | [5 empty] | 0
| 747 - Elektromontáže - kompletace rozvodů | [5 empty] | 0
| 748 - Elektromontáže - osvětlovací zařízení a svítidla | [5 empty] | 0
| 762 - Konstrukce tesařské | [5 empty] | 0
| 763 - Konstrukce suché výstavby | [5 empty] | 0
| 764 - Konstrukce klempířské | [5 empty] | 0
| 766 - Konstrukce truhlářské | [5 empty] | 0
| 767 - Konstrukce zámečnické | [5 empty] | 0
| 771 - Podlahy z dlaždic | [5 empty] | 0
| 776 - Podlahy povlakové | [5 empty] | 0
| 783 - Dokončovací práce - nátěry | [5 empty] | 0
| 784 - Dokončovací práce - malby a tapety | [5 empty] | 0
SOUPIS PRACÍ
Stavba:
Stavební úpravy - zateplení BD Květná č.p. 44, 46
Objekt:
01 - Architektonicko-stavební řešení
Soupis:
01/2 - Stavební úpravy Květná č.p. 46
Místo: |  |  | Květná 46, Bruntál |  |  | Datum: | Vyplň údaj
Zadavatel: |  |  | Hospodářská správa města Bruntál |  |  | Projektant: | IDEAPROJEKT spol.s r.o.
Uchazeč:
PČ | Typ | Kód | Popis | MJ | Množství | J.cena [CZK] | Cena celkem [CZK] | Cenová soustava |  | Poznámka | DPH | J. Nh [h] | Nh celkem [h] | J. hmotnost [t] | Hmotnost celkem [t] | J. suť [t] | Suť Celkem [t]
Náklady soupisu celkem | [6 empty] | 0 | [5 empty] | 0 |  | 80.3451 |  | 13.727 |  | D | -1 | [10 empty] | 0
| D | HSV | Práce a dodávky HSV |  |  |  | 0 | [5 empty] | 0 |  | 73.5675 |  | 11.6096 | 1 | D | 0 |  |  |  | ROZPOCET | [6 empty] | 0
| D | 1 | Zemní práce |  |  |  | 0 | [5 empty] | 0 |  | 11.848 |  | 0.2106 | 1 | D | 1 |  |  |  | ROZPOCET | [6 empty] | 0
1 | K | 113106123 | Rozebrání dlažeb komunikací pro pěší ze zámkových dlaždic | m2 | 0.81 |  | 0 | CS ÚRS 2016 01 |  |  | snížená |  | 0 | 0 | 0 | 0.26 | 0.2106 | 4 | K | 2 |  |  |  | ROZPOCET | 0 | 0 | 0 | 0 | 0 | 2 | 0 | 4 | 978642778
| PP |  | Rozebrání dlažeb a dílců komunikací pro pěší, vozovek a ploch s přemístěním hmot na skládku na vzdálenost do 3 m nebo s naložením na dopravní prostředek komunikací pro pěší s ložem z kameniva nebo živice a s výplní spár ze zámkové dlažby | [15 empty] | PP | 2
| VV |  | dle PD a TZ | [15 empty] | VV | 2 | 1 | True | 0 | ROZPOCET
| VV |  | vedlejší vchod | [15 empty] | VV | 2 | 1 | True | 0 | ROZPOCET
| VV |  | 1,350*0,600 |  | 0.81 | [13 empty] | VV | 2 | 2 | True | 1 | ROZPOCET
2 | K | 132212101 | Hloubení rýh š do 600 mm ručním nebo pneum nářadím v soudržných horninách tř. 3 | m3 | 13.26 |  | 0 | CS ÚRS 2016 01 |  |  | snížená |  | 0 | 0 | 0 | 0 | 0 | 4 | K | 2 |  |  |  | ROZPOCET | 0 | 0 | 0 | 0 | 0 | 2 | 0 | 4 | 788124843
| PP |  | Hloubení zapažených i nezapažených rýh šířky do 600 mm ručním nebo pneumatickým nářadím s urovnáním dna do předepsaného profilu a spádu v horninách tř. 3 soudržných | [15 empty] | PP | 2
| VV |  | dle PD a TZ | [15 empty] | VV | 2 | 1 | True | 0 | ROZPOCET
| VV |  | okapový chodník | [15 empty] | VV | 2 | 1 | True | 0 | ROZPOCET
| VV |  | 21,450*2,0*0,600*0,400 |  | 10.296 | [13 empty] | VV | 2 | 2 | True | 0 | ROZPOCET
| VV |  | (11,150+0,600*2,0)*0,600*0,400 |  | 2.964 | [13 empty] | VV | 2 | 2 | True | 0 | ROZPOCET
| VV |  | Součet |  | 13.26 | [13 empty] | VV | 2 | 4 | True | 1 | ROZPOCET
3 | K | 162701105 | Vodorovné přemístění do 10000 m výkopku/sypaniny z horniny tř. 1 až 4 | m3 | 10.608 |  | 0 | CS ÚRS 2016 01 |  |  | snížená |  | 0 | 0 | 0 | 0 | 0 | 4 | K | 2 |  |  |  | ROZPOCET | 0 | 0 | 0 | 0 | 0 | 2 | 0 | 4 | -135886173
| PP |  | Vodorovné přemístění výkopku nebo sypaniny po suchu na obvyklém dopravním prostředku, bez naložení výkopku, avšak se složením bez rozhrnutí z horniny tř. 1 až 4 na vzdálenost přes 9 000 do 10 000 m | [15 empty] | PP | 2
| VV |  | výkop zeminy mínus obsyp zeminou | [15 empty] | VV | 2 | 1 | True | 0 | ROZPOCET
| VV |  | 13,260-2,652 |  | 10.608 | [13 empty] | VV | 2 | 2 | True | 1 | ROZPOCET
4 | K | 162701109 | Příplatek k vodorovnému přemístění výkopku/sypaniny z horniny tř. 1 až 4 ZKD 1000 m přes 10000 m | m3 | 106.08 |  | 0 | CS ÚRS 2016 01 |  |  | snížená |  | 0 | 0 | 0 | 0 | 0 | 4 | K | 2 |  |  |  | ROZPOCET | 0 | 0 | 0 | 0 | 0 | 2 | 0 | 4 | -114338089
| PP |  | Vodorovné přemístění výkopku nebo sypaniny po suchu na obvyklém dopravním prostředku, bez naložení výkopku, avšak se složením bez rozhrnutí z horniny tř. 1 až 4 na vzdálenost Příplatek k ceně za každých dalších i započatých 1 000 m | [15 empty] | PP | 2
| VV |  | 10,608*10 'Přepočtené koeficientem množství |  | 106.08 | [13 empty] | VV | 2 | 2 | False | 1 | ROZPOCET
5 | K | 171201201 | Uložení sypaniny na skládky | m3 | 10.608 |  | 0 | CS ÚRS 2016 01 |  |  | snížená |  | 0 | 0 | 0 | 0 | 0 | 4 | K | 2 |  |  |  | ROZPOCET | 0 | 0 | 0 | 0 | 0 | 2 | 0 | 4 | 141851574
| PP |  | Uložení sypaniny na skládky | [15 empty] | PP | 2
6 | K | 171201211 | Poplatek za uložení odpadu ze sypaniny na skládce (skládkovné) | t | 18.034 |  | 0 | CS ÚRS 2016 01 |  |  | snížená |  | 0 | 0 | 0 | 0 | 0 | 4 | K | 2 |  |  |  | ROZPOCET | 0 | 0 | 0 | 0 | 0 | 2 | 0 | 4 | 2004263020
| PP |  | Uložení sypaniny poplatek za uložení sypaniny na skládce (skládkovné) | [15 empty] | PP | 2
| VV |  | přepočet na t | [15 empty] | VV | 2 | 1 | True | 0 | ROZPOCET
| VV |  | 10,608*1,7 |  | 18.034 | [13 empty] | VV | 2 | 2 | True | 1 | ROZPOCET
7 | K | 174101101 | Zásyp jam, šachet rýh nebo kolem objektů sypaninou se zhutněním | m3 | 6.582 |  | 0 | CS ÚRS 2016 01 |  |  | snížená |  | 0 | 0 | 0 | 0 | 0 | 4 | K | 2 |  |  |  | ROZPOCET | 0 | 0 | 0 | 0 | 0 | 2 | 0 | 4 | 1971801559
| PP |  | Zásyp sypaninou z jakékoliv horniny s uložením výkopku ve vrstvách se zhutněním jam, šachet, rýh nebo kolem objektů v těchto vykopávkách | [15 empty] | PP | 2
| VV |  | dle TZ a PD | [15 empty] | VV | 2 | 1 | True | 0 | ROZPOCET
| VV |  | drenážní vrstva | [15 empty] | VV | 2 | 1 | True | 0 | ROZPOCET
| VV |  | 21,450*2,0*0,400*0,300 |  | 5.148 | [13 empty] | VV | 2 | 2 | True | 0 | ROZPOCET
| VV |  | (11,150+0,400*2,0)*0,400*0,300 |  | 1.434 | [13 empty] | VV | 2 | 2 | True | 0 | ROZPOCET
| VV |  | Součet |  | 6.582 | [13 empty] | VV | 2 | 4 | True | 1 | ROZPOCET
8 | M | 583439320 | kamenivo drcené hrubé (Hrabůvka) frakce 16-32 | t | 11.848 |  | 0 | CS ÚRS 2016 01 |  |  | snížená |  | 0 | 1 | 11.848 | 0 | 0 | 8 | M | 2 |  |  |  | ROZPOCET | 0 | 0 | 0 | 0 | 0 | 2 | 0 | 4 | 1002826000
| PP |  | Kamenivo přírodní drcené hutné pro stavební účely PDK (drobné, hrubé a štěrkodrť) kamenivo drcené hrubé d>=2 a D<=45 mm (ČSN EN 13043 ) d>=2 a D>=4 mm (ČSN EN 12620, ČSN EN 13139 ) d>=1 a D>=2 mm (ČSN EN 13242) frakce 16-32 Hrabůvka | [15 empty] | PP | 2
| VV |  | 6,582*1,8 'Přepočtené koeficientem množství |  | 11.848 | [13 empty] | VV | 2 | 2 | False | 1 | ROZPOCET
9 | K | 175101201 | Obsypání objektu nad přilehlým původním terénem sypaninou bez prohození, uloženou do 3 m | m3 | 2.652 |  | 0 | CS ÚRS 2016 01 |  |  | snížená |  | 0 | 0 | 0 | 0 | 0 | 4 | K | 2 |  |  |  | ROZPOCET | 0 | 0 | 0 | 0 | 0 | 2 | 0 | 4 | 1876163646
| PP |  | Obsypání objektů nad přilehlým původním terénem sypaninou z vhodných hornin 1 až 4 nebo materiálem uloženým ve vzdálenosti do 3 m od vnějšího kraje objektu pro jakoukoliv míru zhutnění bez prohození sypaniny | [15 empty] | PP | 2
| VV |  | dle PD a TZ | [15 empty] | VV | 2 | 1 | True | 0 | ROZPOCET
| VV |  | okapový chodník - dosypání k obrubníku | [15 empty] | VV | 2 | 1 | True | 0 | ROZPOCET
| VV |  | 21,450*2,0*0,120*0,400 |  | 2.059 | [13 empty] | VV | 2 | 2 | True | 0 | ROZPOCET
| VV |  | (11,150+0,600*2,0)*0,120*0,400 |  | 0.593 | [13 empty] | VV | 2 | 2 | True | 0 | ROZPOCET
| VV |  | Součet |  | 2.652 | [13 empty] | VV | 2 | 4 | True | 1 | ROZPOCET
| D | 3 | Svislé a kompletní konstrukce |  |  |  | 0 | [5 empty] | 0 |  | 1.3007 |  | 0 | 1 | D | 1 |  |  |  | ROZPOCET | [6 empty] | 0
10 | K | 311272223 | Zdivo nosné tl 250 mm z pórobetonových přesných hladkých tvárnic Ytong hmotnosti 500 kg/m3 | m3 | 1.689 |  | 0 | CS ÚRS 2016 01 |  |  | snížená |  | 0 | 0.70068 | 1.1834 | 0 | 0 | 4 | K | 2 |  |  |  | ROZPOCET | 0 | 0 | 0 | 0 | 0 | 2 | 0 | 4 | -1251559251
| PP |  | Zdivo z pórobetonových přesných tvárnic (YTONG) nosné z tvárnic hladkých jakékoli pevnosti na tenké maltové lože, tloušťka zdiva 250 mm, objemová hmotnost 500 kg/m3 | [15 empty] | PP | 2
| VV |  | dle TZ a PD - pohledy a půdorys 1.NP | [15 empty] | VV | 2 | 1 | True | 0 | ROZPOCET
| VV |  | SZ | [15 empty] | VV | 2 | 1 | True | 0 | ROZPOCET
| VV |  | 2,250*2,100*0,250 |  | 1.181 | [13 empty] | VV | 2 | 2 | True | 0 | ROZPOCET
| VV |  | -0,600*1,650*0,250 |  | -0.248 | [13 empty] | VV | 2 | 2 | True | 0 | ROZPOCET
| VV |  | JV | [15 empty] | VV | 2 | 1 | True | 0 | ROZPOCET
| VV |  | 3,300*2,100*0,250 |  | 1.733 | [13 empty] | VV | 2 | 2 | True | 0 | ROZPOCET
| VV |  | -1,050*2,100*0,250 |  | -0.551 | [13 empty] | VV | 2 | 2 | True | 0 | ROZPOCET
| VV |  | -1,300*0,600*0,250 |  | -0.195 | [13 empty] | VV | 2 | 2 | True | 0 | ROZPOCET
| VV |  | -1,200*0,770*0,250 |  | -0.231 | [13 empty] | VV | 2 | 2 | True | 0 | ROZPOCET
| VV |  | Součet |  | 1.689 | [13 empty] | VV | 2 | 4 | True | 1 | ROZPOCET
11 | K | 341351105 | Zřízení bednění oboustranného stěn nosných | m2 | 25.756 |  | 0 | CS ÚRS 2016 01 |  |  | snížená |  | 0 | 0.00449 | 0.11564 | 0 | 0 | 4 | K | 2 |  |  |  | ROZPOCET | 0 | 0 | 0 | 0 | 0 | 2 | 0 | 4 | -814103840
| PP |  | Bednění stěn a příček nosných včetně vzpěr nebo jiného zajištění svislé nebo šikmé (odkloněné), půdorysně přímé nebo zalomené oboustranné za každou stranu - zřízení | [15 empty] | PP | 2
| VV |  | dle PD a TZ | [15 empty] | VV | 2 | 1 | True | 0 | ROZPOCET
| VV |  | bednění atiky | [15 empty] | VV | 2 | 1 | True | 0 | ROZPOCET
| VV |  | (21,570+10,625)*2,0*0,400 |  | 25.756 | [13 empty] | VV | 2 | 2 | True | 1 | ROZPOCET
12 | K | 341351106 | Odstranění bednění oboustranného stěn nosných | m2 | 25.756 |  | 0 | CS ÚRS 2016 01 |  |  | snížená |  | 0 | 0 | 0 | 0 | 0 | 4 | K | 2 |  |  |  | ROZPOCET | 0 | 0 | 0 | 0 | 0 | 2 | 0 | 4 | -453821298
| PP |  | Bednění stěn a příček nosných včetně vzpěr nebo jiného zajištění svislé nebo šikmé (odkloněné), půdorysně přímé nebo zalomené oboustranné za každou stranu - odstranění | [15 empty] | PP | 2
13 | K | 342291131 | Ukotvení příček k betonovým konstrukcím plochými kotvami | m | 8.4 |  | 0 | CS ÚRS 2016 01 |  |  | snížená |  | 0 | 0.00019568 | 0.0016437 | 0 | 0 | 4 | K | 2 |  |  |  | ROZPOCET | 0 | 0 | 0 | 0 | 0 | 2 | 0 | 4 | 403688203
| PP |  | Ukotvení příček plochými kotvami, do konstrukce betonové | [15 empty] | PP | 2
| VV |  | dle TZ a PD - pohledy a půdorys 1.NP | [15 empty] | VV | 2 | 1 | True | 0 | ROZPOCET
| VV |  | hlavní a vedlejší vstup | [15 empty] | VV | 2 | 1 | True | 0 | ROZPOCET
| VV |  | 2,100*4,0 |  | 8.4 | [13 empty] | VV | 2 | 2 | True | 1 | ROZPOCET
| D | 5 | Komunikace pozemní |  |  |  | 0 | [5 empty] | 0 |  | 14.7439 |  | 0 | 1 | D | 1 |  |  |  | ROZPOCET | [6 empty] | 0
14 | K | 637121111 | Okapový chodník z kačírku tl 100 mm s udusáním | m2 | 21.94 |  | 0 | CS ÚRS 2016 01 |  |  | snížená |  | 0 | 0.1837 | 4.0304 | 0 | 0 | 4 | K | 2 |  |  |  | ROZPOCET | 0 | 0 | 0 | 0 | 0 | 2 | 0 | 4 | 1635876530
| PP |  | Okapový chodník z kameniva s udusáním a urovnáním povrchu z kačírku tl. 100 mm | [15 empty] | PP | 2
| VV |  | dle TZ a PD | [15 empty] | VV | 2 | 1 | True | 0 | ROZPOCET
| VV |  | 21,450*2,0*0,400 |  | 17.16 | [13 empty] | VV | 2 | 2 | True | 0 | ROZPOCET
| VV |  | (11,150+0,400*2,0)*0,400 |  | 4.78 | [13 empty] | VV | 2 | 2 | True | 0 | ROZPOCET
| VV |  | Součet |  | 21.94 | [13 empty] | VV | 2 | 4 | True | 1 | ROZPOCET
15 | K | 916231213 | Osazení chodníkového obrubníku betonového stojatého s boční opěrou do lože z betonu prostého | m | 63.63 |  | 0 | CS ÚRS 2016 01 |  |  | snížená |  | 0 | 0.1295 | 8.2401 | 0 | 0 | 4 | K | 2 |  |  |  | ROZPOCET | 0 | 0 | 0 | 0 | 0 | 2 | 0 | 4 | 2052587006
| PP |  | Osazení chodníkového obrubníku betonového se zřízením lože, s vyplněním a zatřením spár cementovou maltou stojatého s boční opěrou z betonu prostého tř. C 12/15, do lože z betonu prostého téže značky | [15 empty] | PP | 2
| VV |  | dle PD a TZ | [15 empty] | VV | 2 | 1 | True | 0 | ROZPOCET
| VV |  | okapový chodník | [15 empty] | VV | 2 | 1 | True | 0 | ROZPOCET
| VV |  | 21,450*2,0*0,600*2,0 |  | 51.48 | [13 empty] | VV | 2 | 2 | True | 0 | ROZPOCET
| VV |  | 11,150+0,500*2,0 |  | 12.15 | [13 empty] | VV | 2 | 2 | True | 0 | ROZPOCET
| VV |  | Součet |  | 63.63 | [13 empty] | VV | 2 | 4 | True | 1 | ROZPOCET
16 | M | 592174110 | obrubník betonový chodníkový ABO 15-10 100x8x20 cm | kus | 66.812 |  | 0 | CS ÚRS 2016 01 |  |  | snížená |  | 0 | 0.036 | 2.4052 | 0 | 0 | 8 | M | 2 |  |  |  | ROZPOCET | 0 | 0 | 0 | 0 | 0 | 2 | 0 | 4 | -1325545296
| PP |  | Obrubníky betonové a železobetonové chodníkové ABO 15-10 100 x 8 x 20 | [15 empty] | PP | 2
| VV |  | 63,63*1,05 'Přepočtené koeficientem množství |  | 66.812 | [13 empty] | VV | 2 | 2 | False | 1 | ROZPOCET
17 | K | 596211110 | Kladení zámkové dlažby komunikací pro pěší tl 60 mm skupiny A pl do 50 m2 | m2 | 0.81 |  | 0 | CS ÚRS 2016 01 |  |  | snížená |  | 0 | 0.08425 | 0.068243 | 0 | 0 | 4 | K | 2 |  |  |  | ROZPOCET | 0 | 0 | 0 | 0 | 0 | 2 | 0 | 4 | -1408001040
| PP |  | Kladení dlažby z betonových zámkových dlaždic komunikací pro pěší s ložem z kameniva těženého nebo drceného tl. do 40 mm, s vyplněním spár s dvojitým hutněním, vibrováním a se smetením přebytečného materiálu na krajnici tl. 60 mm skupiny A, pro plochy do 50 m2 | [15 empty] | PP | 2
| VV |  | dle PD a TZ | [15 empty] | VV | 2 | 1 | True | 0 | ROZPOCET
| VV |  | vedlejší vchod | [15 empty] | VV | 2 | 1 | True | 0 | ROZPOCET
| VV |  | 1,350*0,600 |  | 0.81 | [13 empty] | VV | 2 | 2 | True | 1 | ROZPOCET
| D | 6 | Úpravy povrchů, podlahy a osazování výplní |  |  |  | 0 | [5 empty] | 0 |  | 45.6457 |  | 0 | 1 | D | 1 |  |  |  | ROZPOCET | [6 empty] | 0
18 | K | 611131121 | Penetrace akrylát-silikonová vnitřních stropů nanášená ručně | m2 | 189.048 |  | 0 | CS ÚRS 2016 01 |  |  | snížená |  | 0 | 0.000263 | 0.04972 | 0 | 0 | 4 | K | 2 |  |  |  | ROZPOCET | 0 | 0 | 0 | 0 | 0 | 2 | 0 | 4 | -2038708571
| PP |  | Podkladní a spojovací vrstva vnitřních omítaných ploch penetrace akrylát-silikonová nanášená ručně stropů | [15 empty] | PP | 2
| VV |  | dle PD a TZ | [15 empty] | VV | 2 | 1 | True | 0 | ROZPOCET
| VV |  | pod izolaci stropů, skladba A+B | [15 empty] | VV | 2 | 1 | True | 0 | ROZPOCET
| VV |  | 146,765+42,283 |  | 189.048 | [13 empty] | VV | 2 | 2 | True | 1 | ROZPOCET
19 | K | 611311131 | Potažení vnitřních rovných stropů vápenným štukem tloušťky do 3 mm | m2 | 189.048 |  | 0 | CS ÚRS 2016 01 |  |  | snížená |  | 0 | 0.003 | 0.56714 | 0 | 0 | 4 | K | 2 |  |  |  | ROZPOCET | 0 | 0 | 0 | 0 | 0 | 2 | 0 | 4 | 1762783527
| PP |  | Potažení vnitřních ploch štukem tloušťky do 3 mm vodorovných konstrukcí stropů rovných | [15 empty] | PP | 2
| VV |  | dle PD a TZ | [15 empty] | VV | 2 | 1 | True | 0 | ROZPOCET
| VV |  | SKLADBA A | [15 empty] | VV | 2 | 1 | True | 0 | ROZPOCET
| VV |  | 1.PP | [15 empty] | VV | 2 | 1 | True | 0 | ROZPOCET
| VV |  | 4,050*4,050*3,0 |  | 49.208 | [13 empty] | VV | 2 | 2 | True | 0 | ROZPOCET
| VV |  | 0,900*2,370 |  | 2.133 | [13 empty] | VV | 2 | 2 | True | 0 | ROZPOCET
| VV |  | 2,950*4,050 |  | 11.948 | [13 empty] | VV | 2 | 2 | True | 0 | ROZPOCET
| VV |  | 2,850*5,250*4,0 |  | 59.85 | [13 empty] | VV | 2 | 2 | True | 0 | ROZPOCET
| VV |  | 2,250*5,250 |  | 11.813 | [13 empty] | VV | 2 | 2 | True | 0 | ROZPOCET
| VV |  | 1.NP | [15 empty] | VV | 2 | 1 | True | 0 | ROZPOCET
| VV |  | 2,250*5,250 |  | 11.813 | [13 empty] | VV | 2 | 2 | True | 0 | ROZPOCET
| VV |  | SKLADBA B | [15 empty] | VV | 2 | 1 | True | 0 | ROZPOCET
| VV |  | 1.PP | [15 empty] | VV | 2 | 1 | True | 0 | ROZPOCET
| VV |  | 4,050*1,200 |  | 4.86 | [13 empty] | VV | 2 | 2 | True | 0 | ROZPOCET
| VV |  | 2,470*1,200+1,580*2,200 |  | 6.44 | [13 empty] | VV | 2 | 2 | True | 0 | ROZPOCET
| VV |  | 4,050*1,200*2,0 |  | 9.72 | [13 empty] | VV | 2 | 2 | True | 0 | ROZPOCET
| VV |  | 1.NP | [15 empty] | VV | 2 | 1 | True | 0 | ROZPOCET
| VV |  | 5,250*4,050 |  | 21.263 | [13 empty] | VV | 2 | 2 | True | 0 | ROZPOCET
| VV |  | Součet |  | 189.048 | [13 empty] | VV | 2 | 4 | True | 1 | ROZPOCET
20 | K | 612142001 | Potažení vnitřních stěn sklovláknitým pletivem vtlačeným do tenkovrstvé hmoty | m2 | 12.61 |  | 0 | CS ÚRS 2016 01 |  |  | snížená |  | 0 | 0.00489 | 0.061663 | 0 | 0 | 4 | K | 2 |  |  |  | ROZPOCET | 0 | 0 | 0 | 0 | 0 | 2 | 0 | 4 | 533317209
| PP |  | Potažení vnitřních ploch pletivem v ploše nebo pruzích, na plném podkladu sklovláknitým vtlačením do tmelu stěn | [15 empty] | PP | 2
| VV |  | dle TZ a PD | [15 empty] | VV | 2 | 1 | True | 0 | ROZPOCET
| VV |  | nové zdivo vstupů | [15 empty] | VV | 2 | 1 | True | 0 | ROZPOCET
| VV |  | SZ | [15 empty] | VV | 2 | 1 | True | 0 | ROZPOCET
| VV |  | 2,750*2,300 |  | 6.325 | [13 empty] | VV | 2 | 2 | True | 0 | ROZPOCET
| VV |  | -0,600*1,650 |  | -0.99 | [13 empty] | VV | 2 | 2 | True | 0 | ROZPOCET
| VV |  | JV | [15 empty] | VV | 2 | 1 | True | 0 | ROZPOCET
| VV |  | 3,800*2,300 |  | 8.74 | [13 empty] | VV | 2 | 2 | True | 0 | ROZPOCET
| VV |  | -1,050*2,100 |  | -2.205 | [13 empty] | VV | 2 | 2 | True | 0 | ROZPOCET
| VV |  | -1,300*0,600 |  | -0.78 | [13 empty] | VV | 2 | 2 | True | 0 | ROZPOCET
| VV |  | -1,200*0,770 |  | -0.924 | [13 empty] | VV | 2 | 2 | True | 0 | ROZPOCET
| VV |  | Mezisoučet |  | 10.166 | [13 empty] | VV | 2 | 3 | True | 0 | ROZPOCET
| VV |  | ostění | [15 empty] | VV | 2 | 1 | True | 0 | ROZPOCET
| VV |  | (0,600+1,650)*2,0*0,130 |  | 0.585 | [13 empty] | VV | 2 | 2 | True | 0 | ROZPOCET
| VV |  | (0,600+1,300)*2,0*0,130 |  | 0.494 | [13 empty] | VV | 2 | 2 | True | 0 | ROZPOCET
| VV |  | (1,050+2,100*2,0)*0,130*2,0 |  | 1.365 | [13 empty] | VV | 2 | 2 | True | 0 | ROZPOCET
| VV |  | Mezisoučet |  | 2.444 | [13 empty] | VV | 2 | 3 | True | 0 | ROZPOCET
| VV |  | Součet |  | 12.61 | [13 empty] | VV | 2 | 4 | True | 1 | ROZPOCET
21 | K | 612311131 | Potažení vnitřních stěn vápenným štukem tloušťky do 3 mm | m2 | 12.61 |  | 0 | CS ÚRS 2016 01 |  |  | snížená |  | 0 | 0.003 | 0.03783 | 0 | 0 | 4 | K | 2 |  |  |  | ROZPOCET | 0 | 0 | 0 | 0 | 0 | 2 | 0 | 4 | -1206373094
| PP |  | Potažení vnitřních ploch štukem tloušťky do 3 mm svislých konstrukcí stěn | [15 empty] | PP | 2
| VV |  | dle TZ a PD | [15 empty] | VV | 2 | 1 | True | 0 | ROZPOCET
| VV |  | nové zdivo vstupů | [15 empty] | VV | 2 | 1 | True | 0 | ROZPOCET
| VV |  | SZ | [15 empty] | VV | 2 | 1 | True | 0 | ROZPOCET
| VV |  | 2,750*2,300 |  | 6.325 | [13 empty] | VV | 2 | 2 | True | 0 | ROZPOCET
| VV |  | -0,600*1,650 |  | -0.99 | [13 empty] | VV | 2 | 2 | True | 0 | ROZPOCET
| VV |  | JV | [15 empty] | VV | 2 | 1 | True | 0 | ROZPOCET
| VV |  | 3,800*2,300 |  | 8.74 | [13 empty] | VV | 2 | 2 | True | 0 | ROZPOCET
| VV |  | -1,050*2,100 |  | -2.205 | [13 empty] | VV | 2 | 2 | True | 0 | ROZPOCET
| VV |  | -1,300*0,600 |  | -0.78 | [13 empty] | VV | 2 | 2 | True | 0 | ROZPOCET
| VV |  | -1,200*0,770 |  | -0.924 | [13 empty] | VV | 2 | 2 | True | 0 | ROZPOCET
| VV |  | Mezisoučet |  | 10.166 | [13 empty] | VV | 2 | 3 | True | 0 | ROZPOCET
| VV |  | ostění | [15 empty] | VV | 2 | 1 | True | 0 | ROZPOCET
| VV |  | (0,600+1,650)*2,0*0,130 |  | 0.585 | [13 empty] | VV | 2 | 2 | True | 0 | ROZPOCET
| VV |  | (0,600+1,300)*2,0*0,130 |  | 0.494 | [13 empty] | VV | 2 | 2 | True | 0 | ROZPOCET
| VV |  | (1,050+2,100*2,0)*0,130*2,0 |  | 1.365 | [13 empty] | VV | 2 | 2 | True | 0 | ROZPOCET
| VV |  | Mezisoučet |  | 2.444 | [13 empty] | VV | 2 | 3 | True | 0 | ROZPOCET
| VV |  | Součet |  | 12.61 | [13 empty] | VV | 2 | 4 | True | 1 | ROZPOCET
22 | K | 619991011 | Obalení konstrukcí a prvků fólií přilepenou lepící páskou | m2 | 203.328 |  | 0 | CS ÚRS 2016 01 |  |  | snížená |  | 0 | 0.0002468 | 0.050181 | 0 | 0 | 4 | K | 2 |  |  |  | ROZPOCET | 0 | 0 | 0 | 0 | 0 | 2 | 0 | 4 | -1845950134
| PP |  | Zakrytí vnitřních ploch před znečištěním včetně pozdějšího odkrytí konstrukcí a prvků obalením fólií a přelepením páskou | [15 empty] | PP | 2
| VV |  | dle TZ a PD | [15 empty] | VV | 2 | 1 | True | 0 | ROZPOCET
| VV |  | úpravy vstupů - zakrytí oken, dveří, podlahy | [15 empty] | VV | 2 | 1 | True | 0 | ROZPOCET
| VV |  | 1,050*2,100*2,0 |  | 4.41 | [13 empty] | VV | 2 | 2 | True | 0 | ROZPOCET
| VV |  | 1,300*0,600+1,650*0,600 |  | 1.77 | [13 empty] | VV | 2 | 2 | True | 0 | ROZPOCET
| VV |  | 4,050*2,0 |  | 8.1 | [13 empty] | VV | 2 | 2 | True | 0 | ROZPOCET
| VV |  | výmalba stropů 1.PP, 1.NP | [15 empty] | VV | 2 | 1 | True | 0 | ROZPOCET
| VV |  | "skladba A+B" 146,765+42,283 |  | 189.048 | [13 empty] | VV | 2 | 2 | True | 0 | ROZPOCET
| VV |  | Součet |  | 203.328 | [13 empty] | VV | 2 | 4 | True | 1 | ROZPOCET
23 | K | 621131121 | Penetrace akrylát-silikon vnějších podhledů nanášená ručně | m2 | 52 |  | 0 | CS ÚRS 2016 01 |  |  | snížená |  | 0 | 0.000263 | 0.013676 | 0 | 0 | 4 | K | 2 |  |  |  | ROZPOCET | 0 | 0 | 0 | 0 | 0 | 2 | 0 | 4 | -1296814777
| PP |  | Podkladní a spojovací vrstva vnějších omítaných ploch penetrace akrylát-silikonová nanášená ručně podhledů | [15 empty] | PP | 2
| VV |  | dle PD a TZ | [15 empty] | VV | 2 | 1 | True | 0 | ROZPOCET
| VV |  | pod ETICS | [15 empty] | VV | 2 | 1 | True | 0 | ROZPOCET
| VV |  | 1,250*2,600*16,0 "podhled lodžie" |  | 52 | [13 empty] | VV | 2 | 2 | True | 1 | ROZPOCET
24 | K | 621211021 | Montáž kontaktního zateplení vnějších podhledů z polystyrénových desek tl do 120 mm | m2 | 146.765 |  | 0 | CS ÚRS 2016 01 |  |  | snížená |  | 0 | 0.0083738 | 1.229 | 0 | 0 | 4 | K | 2 |  |  |  | ROZPOCET | 0 | 0 | 0 | 0 | 0 | 2 | 0 | 4 | -756392444
| PP |  | Montáž kontaktního zateplení z polystyrenových desek nebo z kombinovaných desek na vnější podhledy, tloušťky desek přes 80 do 120 mm | [15 empty] | PP | 2
| VV |  | dle PD a TZ | [15 empty] | VV | 2 | 1 | True | 0 | ROZPOCET
| VV |  | SKLADBA A - EPS 70F tl. 100 mm, lambda 0,04 W/mK - vnitřní zateplení | [15 empty] | VV | 2 | 1 | True | 0 | ROZPOCET
| VV |  | 1.PP | [15 empty] | VV | 2 | 1 | True | 0 | ROZPOCET
| VV |  | 4,050*4,050*3,0 |  | 49.208 | [13 empty] | VV | 2 | 2 | True | 0 | ROZPOCET
| VV |  | 0,900*2,370 |  | 2.133 | [13 empty] | VV | 2 | 2 | True | 0 | ROZPOCET
| VV |  | 2,950*4,050 |  | 11.948 | [13 empty] | VV | 2 | 2 | True | 0 | ROZPOCET
| VV |  | 2,850*5,250*4,0 |  | 59.85 | [13 empty] | VV | 2 | 2 | True | 0 | ROZPOCET
| VV |  | 2,250*5,250 |  | 11.813 | [13 empty] | VV | 2 | 2 | True | 0 | ROZPOCET
| VV |  | 1.NP | [15 empty] | VV | 2 | 1 | True | 0 | ROZPOCET
| VV |  | 2,250*5,250 |  | 11.813 | [13 empty] | VV | 2 | 2 | True | 0 | ROZPOCET
| VV |  | Součet |  | 146.765 | [13 empty] | VV | 2 | 4 | True | 1 | ROZPOCET
25 | M | 283759380 | deska fasádní polystyrénová EPS 70 F 1000 x 500 x 100 mm | m2 | 149.7 |  | 0 | CS ÚRS 2016 01 |  |  | snížená |  | 0 | 0.0017 | 0.25449 | 0 | 0 | 8 | M | 2 |  |  |  | ROZPOCET | 0 | 0 | 0 | 0 | 0 | 2 | 0 | 4 | 753111755
| PP |  | Desky z lehčených plastů desky polystyrénové fasádní typ EPS 70 F fasádní, stabilizovaný, samozhášivý objemová hmotnost 15 až 20 kg/m3 rozměr 1000 x 500 mm, lambda 0,039 W/m K 1000 x 500 x 100 mm | [15 empty] | PP | 2
| VV |  | 146,765*1,02 'Přepočtené koeficientem množství |  | 149.7 | [13 empty] | VV | 2 | 2 | False | 1 | ROZPOCET
26 | K | 621221001 | Montáž kontaktního zateplení vnějších podhledů z minerální vlny s podélnou orientací tl do 40 mm | m2 | 44.88 |  | 0 | CS ÚRS 2016 01 |  |  | snížená |  | 0 | 0.0092801 | 0.41649 | 0 | 0 | 4 | K | 2 |  |  |  | ROZPOCET | 0 | 0 | 0 | 0 | 0 | 2 | 0 | 4 | -2099428062
| PP |  | Montáž kontaktního zateplení z desek z minerální vlny s podélnou orientací vláken na vnější podhledy, tloušťky desek do 40 mm | [15 empty] | PP | 2
| VV |  | dle PD a TZ | [15 empty] | VV | 2 | 1 | True | 0 | ROZPOCET
| VV |  | certifikovaný systém ETICS třídy A | [15 empty] | VV | 2 | 1 | True | 0 | ROZPOCET
| VV |  | SKLADBA F - MW tl. 40 mm, lambda 0,04 W/mK, podhled lodžie | [15 empty] | VV | 2 | 1 | True | 0 | ROZPOCET
| VV |  | 2,550*1,100*16,0 |  | 44.88 | [13 empty] | VV | 2 | 2 | True | 1 | ROZPOCET
27 | M | 631515180 | deska minerální izolační ISOVER TF PROFI tl. 40 mm | m2 | 45.778 |  | 0 | CS ÚRS 2016 01 |  |  | snížená |  | 0 | 0.006 | 0.27467 | 0 | 0 | 8 | M | 2 |  |  |  | ROZPOCET | 0 | 0 | 0 | 0 | 0 | 2 | 0 | 4 | 595291744
| PP |  | Vlákno minerální a výrobky z něj (desky, skruže, pásy, rohože, vložkové pytle apod.) desky z orientovaných vláken ISOVER - izolace stěn deska ISOVER TF PROFI, s podélnou orientací vláken pro zateplovací systémy 500 x 1000 mm, la = 0,039 W/mK tl. 40 mm | [15 empty] | PP | 2
| VV |  | 44,88*1,02 'Přepočtené koeficientem množství |  | 45.778 | [13 empty] | VV | 2 | 2 | False | 1 | ROZPOCET
28 | K | 621221021 | Montáž kontaktního zateplení vnějších podhledů z minerální vlny s podélnou orientací tl do 120 mm | m2 | 42.283 |  | 0 | CS ÚRS 2016 01 |  |  | snížená |  | 0 | 0.0094638 | 0.40016 | 0 | 0 | 4 | K | 2 |  |  |  | ROZPOCET | 0 | 0 | 0 | 0 | 0 | 2 | 0 | 4 | -1215340514
| PP |  | Montáž kontaktního zateplení z desek z minerální vlny s podélnou orientací vláken na vnější podhledy, tloušťky desek přes 80 do 120 mm | [15 empty] | PP | 2
| VV |  | dle TZ a PD | [15 empty] | VV | 2 | 1 | True | 0 | ROZPOCET
| VV |  | SKLADBA B - MW tl. 100 mm, lambda 0,04 W/mK - vnitřní zateplení | [15 empty] | VV | 2 | 1 | True | 0 | ROZPOCET
| VV |  | 1.PP | [15 empty] | VV | 2 | 1 | True | 0 | ROZPOCET
| VV |  | 4,050*1,200 |  | 4.86 | [13 empty] | VV | 2 | 2 | True | 0 | ROZPOCET
| VV |  | 2,470*1,200+1,580*2,200 |  | 6.44 | [13 empty] | VV | 2 | 2 | True | 0 | ROZPOCET
| VV |  | 4,050*1,200*2,0 |  | 9.72 | [13 empty] | VV | 2 | 2 | True | 0 | ROZPOCET
| VV |  | 1.NP | [15 empty] | VV | 2 | 1 | True | 0 | ROZPOCET
| VV |  | 5,250*4,050 |  | 21.263 | [13 empty] | VV | 2 | 2 | True | 0 | ROZPOCET
| VV |  | Součet |  | 42.283 | [13 empty] | VV | 2 | 4 | True | 1 | ROZPOCET
29 | M | 631515270 | deska minerální izolační ISOVER TF PROFI tl. 100 mm | m2 | 43.129 |  | 0 | CS ÚRS 2016 01 |  |  | snížená |  | 0 | 0.0135 | 0.58224 | 0 | 0 | 8 | M | 2 |  |  |  | ROZPOCET | 0 | 0 | 0 | 0 | 0 | 2 | 0 | 4 | 1566608206
| PP |  | Vlákno minerální a výrobky z něj (desky, skruže, pásy, rohože, vložkové pytle apod.) desky z orientovaných vláken ISOVER - izolace stěn deska ISOVER TF PROFI, s podélnou orientací vláken pro zateplovací systémy 500 x 1000 mm, la = 0,039 W/mK tl. 100 mm | [15 empty] | PP | 2
| VV |  | 42,283*1,02 'Přepočtené koeficientem množství |  | 43.129 | [13 empty] | VV | 2 | 2 | False | 1 | ROZPOCET
30 | K | 621531021 | Tenkovrstvá silikonová zrnitá omítka tl. 2,0 mm včetně penetrace vnějších podhledů | m2 | 44.88 |  | 0 | CS ÚRS 2016 01 |  |  | snížená |  | 0 | 0.00348 | 0.15618 | 0 | 0 | 4 | K | 2 |  |  |  | ROZPOCET | 0 | 0 | 0 | 0 | 0 | 2 | 0 | 4 | -1055256907
| PP |  | Omítka tenkovrstvá silikonová vnějších ploch probarvená, včetně penetrace podkladu zrnitá, tloušťky 2,0 mm podhledů | [15 empty] | PP | 2
| VV |  | dle PD a TZ | [15 empty] | VV | 2 | 1 | True | 0 | ROZPOCET
| VV |  | "skladba F - podhled lodžie" 44,880 |  | 44.88 | [13 empty] | VV | 2 | 2 | True | 1 | ROZPOCET
31 | K | 622131121 | Penetrace akrylát-silikon vnějších stěn nanášená ručně | m2 | 1042.143 |  | 0 | CS ÚRS 2016 01 |  |  | snížená |  | 0 | 0.000263 | 0.27408 | 0 | 0 | 4 | K | 2 |  |  |  | ROZPOCET | 0 | 0 | 0 | 0 | 0 | 2 | 0 | 4 | -735427899
| PP |  | Podkladní a spojovací vrstva vnějších omítaných ploch penetrace akrylát-silikonová nanášená ručně stěn | [15 empty] | PP | 2
| VV |  | dle PD a TZ, pod ETICS | [15 empty] | VV | 2 | 1 | True | 0 | ROZPOCET
| VV |  | plocha fasády | [15 empty] | VV | 2 | 1 | True | 0 | ROZPOCET
| VV |  | 21,450*2,0*24,450 |  | 1048.905 | [13 empty] | VV | 2 | 2 | True | 0 | ROZPOCET
| VV |  | 11,150*24,450 |  | 272.618 | [13 empty] | VV | 2 | 2 | True | 0 | ROZPOCET
| VV |  | -1,250*2,600*16,0 "podhled lodžie" |  | -52 | [13 empty] | VV | 2 | 2 | True | 0 | ROZPOCET
| VV |  | špalety | [15 empty] | VV | 2 | 1 | True | 0 | ROZPOCET
| VV |  | SZ | [15 empty] | VV | 2 | 1 | True | 0 | ROZPOCET
| VV |  | okna | [15 empty] | VV | 2 | 1 | True | 0 | ROZPOCET
| VV |  | (2,400+1,500)*2,0*0,100*23,0 |  | 17.94 | [13 empty] | VV | 2 | 2 | True | 0 | ROZPOCET
| VV |  | (1,800+1,500)*2,0*0,100*16,0 |  | 10.56 | [13 empty] | VV | 2 | 2 | True | 0 | ROZPOCET
| VV |  | (1,650+0,600)*2,0*0,100*1,0 |  | 0.45 | [13 empty] | VV | 2 | 2 | True | 0 | ROZPOCET
| VV |  | dveře | [15 empty] | VV | 2 | 1 | True | 0 | ROZPOCET
| VV |  | (1,050+2,100*2,0)*0,100*1,0 |  | 0.525 | [13 empty] | VV | 2 | 2 | True | 0 | ROZPOCET
| VV |  | sklepní okna | [15 empty] | VV | 2 | 1 | True | 0 | ROZPOCET
| VV |  | (2,400+0,600)*2,0*0,100*4,0 |  | 2.4 | [13 empty] | VV | 2 | 2 | True | 0 | ROZPOCET
| VV |  | JV | [15 empty] | VV | 2 | 1 | True | 0 | ROZPOCET
| VV |  | okna | [15 empty] | VV | 2 | 1 | True | 0 | ROZPOCET
| VV |  | (1,800+1,500)*2,0*0,100*16,0 |  | 10.56 | [13 empty] | VV | 2 | 2 | True | 0 | ROZPOCET
| VV |  | (1,200+1,500)*2,0*0,100*8,0 |  | 4.32 | [13 empty] | VV | 2 | 2 | True | 0 | ROZPOCET
| VV |  | (2,400+1,500)*2,0*0,100*7,0 |  | 5.46 | [13 empty] | VV | 2 | 2 | True | 0 | ROZPOCET
| VV |  | (1,500+1,500)*2,0*0,100*8,0 |  | 4.8 | [13 empty] | VV | 2 | 2 | True | 0 | ROZPOCET
| VV |  | (1,000+0,900)*2,0*0,100*2,0 |  | 0.76 | [13 empty] | VV | 2 | 2 | True | 0 | ROZPOCET
| VV |  | (1,200+1,500)*2,0*0,100*16,0 |  | 8.64 | [13 empty] | VV | 2 | 2 | True | 0 | ROZPOCET
| VV |  | (0,900+2,200)*2,0*0,100*16,0 "balkon. dveře" |  | 9.92 | [13 empty] | VV | 2 | 2 | True | 0 | ROZPOCET
| VV |  | (1,300+0,600)*2,0*0,100*1,0 |  | 0.38 | [13 empty] | VV | 2 | 2 | True | 0 | ROZPOCET
| VV |  | dveře | [15 empty] | VV | 2 | 1 | True | 0 | ROZPOCET
| VV |  | (1,050+2,100*2,0)*0,100*1,0 |  | 0.525 | [13 empty] | VV | 2 | 2 | True | 0 | ROZPOCET
| VV |  | sklepní okna | [15 empty] | VV | 2 | 1 | True | 0 | ROZPOCET
| VV |  | (2,100+0,600)*2,0*0,100*2,0 |  | 1.08 | [13 empty] | VV | 2 | 2 | True | 0 | ROZPOCET
| VV |  | (1,800+0,600)*2,0*0,100*2,0 |  | 0.96 | [13 empty] | VV | 2 | 2 | True | 0 | ROZPOCET
| VV |  | (1,500+0,600)*2,0*0,100*2,0 |  | 0.84 | [13 empty] | VV | 2 | 2 | True | 0 | ROZPOCET
| VV |  | Mezisoučet |  | 1349.643 | [13 empty] | VV | 2 | 3 | True | 0 | ROZPOCET
| VV |  | odpočet plochy oken | [15 empty] | VV | 2 | 1 | True | 0 | ROZPOCET
| VV |  | SZ | [15 empty] | VV | 2 | 1 | True | 0 | ROZPOCET
| VV |  | okna | [15 empty] | VV | 2 | 1 | True | 0 | ROZPOCET
| VV |  | -2,400*1,500*23,0 |  | -82.8 | [13 empty] | VV | 2 | 2 | True | 0 | ROZPOCET
| VV |  | -1,800*1,500*16,0 |  | -43.2 | [13 empty] | VV | 2 | 2 | True | 0 | ROZPOCET
| VV |  | -1,650*0,600*1,0 |  | -0.99 | [13 empty] | VV | 2 | 2 | True | 0 | ROZPOCET
| VV |  | dveře | [15 empty] | VV | 2 | 1 | True | 0 | ROZPOCET
| VV |  | -1,050*2,100*1,0 |  | -2.205 | [13 empty] | VV | 2 | 2 | True | 0 | ROZPOCET
| VV |  | sklepní okna | [15 empty] | VV | 2 | 1 | True | 0 | ROZPOCET
| VV |  | -2,400*0,600*4,0 |  | -5.76 | [13 empty] | VV | 2 | 2 | True | 0 | ROZPOCET
| VV |  | JV | [15 empty] | VV | 2 | 1 | True | 0 | ROZPOCET
| VV |  | okna | [15 empty] | VV | 2 | 1 | True | 0 | ROZPOCET
| VV |  | -1,800*1,500*16,0 |  | -43.2 | [13 empty] | VV | 2 | 2 | True | 0 | ROZPOCET
| VV |  | -1,200*1,500*8,0 |  | -14.4 | [13 empty] | VV | 2 | 2 | True | 0 | ROZPOCET
| VV |  | -2,400*1,500*7,0 |  | -25.2 | [13 empty] | VV | 2 | 2 | True | 0 | ROZPOCET
| VV |  | -1,500*1,500*8,0 |  | -18 | [13 empty] | VV | 2 | 2 | True | 0 | ROZPOCET
| VV |  | -1,000*0,900*2,0 |  | -1.8 | [13 empty] | VV | 2 | 2 | True | 0 | ROZPOCET
| VV |  | -1,200*1,500*16,0 |  | -28.8 | [13 empty] | VV | 2 | 2 | True | 0 | ROZPOCET
| VV |  | -0,900*2,200*16,0 "balkon. dveře" |  | -31.68 | [13 empty] | VV | 2 | 2 | True | 0 | ROZPOCET
| VV |  | -1,300*0,600*1,0 |  | -0.78 | [13 empty] | VV | 2 | 2 | True | 0 | ROZPOCET
| VV |  | dveře | [15 empty] | VV | 2 | 1 | True | 0 | ROZPOCET
| VV |  | -1,050*2,100*1,0 |  | -2.205 | [13 empty] | VV | 2 | 2 | True | 0 | ROZPOCET
| VV |  | sklepní okna | [15 empty] | VV | 2 | 1 | True | 0 | ROZPOCET
| VV |  | -2,100*0,600*2,0 |  | -2.52 | [13 empty] | VV | 2 | 2 | True | 0 | ROZPOCET
| VV |  | -1,800*0,600*2,0 |  | -2.16 | [13 empty] | VV | 2 | 2 | True | 0 | ROZPOCET
| VV |  | -1,500*0,600*2,0 |  | -1.8 | [13 empty] | VV | 2 | 2 | True | 0 | ROZPOCET
| VV |  | Mezisoučet |  | -307.5 | [13 empty] | VV | 2 | 3 | True | 0 | ROZPOCET
| VV |  | Součet |  | 1042.143 | [13 empty] | VV | 2 | 4 | True | 1 | ROZPOCET
32 | K | 622142001 | Potažení vnějších stěn sklovláknitým pletivem vtlačeným do tenkovrstvé hmoty | m2 | 53.363 |  | 0 | CS ÚRS 2016 01 |  |  | snížená |  | 0 | 0.00489 | 0.26095 | 0 | 0 | 4 | K | 2 |  |  |  | ROZPOCET | 0 | 0 | 0 | 0 | 0 | 2 | 0 | 4 | -1188285628
| PP |  | Potažení vnějších ploch pletivem v ploše nebo pruzích, na plném podkladu sklovláknitým vtlačením do tmelu stěn | [15 empty] | PP | 2
| VV |  | dle PD a TZ | [15 empty] | VV | 2 | 1 | True | 0 | ROZPOCET
| VV |  | SKLADBA J | [15 empty] | VV | 2 | 1 | True | 0 | ROZPOCET
| VV |  | "strojovna výtahu" (3,300+4,550)*2,0*2,700 |  | 42.39 | [13 empty] | VV | 2 | 2 | True | 0 | ROZPOCET
| VV |  | "hlavní vstup" (0,590+0,310)*2,0*1,200+0,310*0,590 |  | 2.343 | [13 empty] | VV | 2 | 2 | True | 0 | ROZPOCET
| VV |  | (1,500+1,700+1,500+2,850)*0,600 |  | 4.53 | [13 empty] | VV | 2 | 2 | True | 0 | ROZPOCET
| VV |  | "elektro skříň" (0,400*2,0+1,800)*1,300+0,400*1,800 |  | 4.1 | [13 empty] | VV | 2 | 2 | True | 0 | ROZPOCET
| VV |  | Součet |  | 53.363 | [13 empty] | VV | 2 | 4 | True | 1 | ROZPOCET
33 | K | 622211001 | Montáž kontaktního zateplení vnějších stěn z polystyrénových desek tl do 40 mm | m2 | 118.959 |  | 0 | CS ÚRS 2016 01 |  |  | snížená |  | 0 | 0.0082497 | 0.98138 | 0 | 0 | 4 | K | 2 |  |  |  | ROZPOCET | 0 | 0 | 0 | 0 | 0 | 2 | 0 | 4 | -1383609735
| PP |  | Montáž kontaktního zateplení z polystyrenových desek nebo z kombinovaných desek na vnější stěny, tloušťky desek do 40 mm | [15 empty] | PP | 2
| VV |  | dle PD a TZ | [15 empty] | VV | 2 | 1 | True | 0 | ROZPOCET
| VV |  | SKLADBA H - XPS tl. 30 mm, lambda 0,04 W/mK, zateplení soklu | [15 empty] | VV | 2 | 1 | True | 0 | ROZPOCET
| VV |  | "SZ" 21,345*(0,900+0,400) |  | 27.749 | [13 empty] | VV | 2 | 2 | True | 0 | ROZPOCET
| VV |  | "JZ" 11,150*((1,300+0,400+0,900+0,400)/2,0) |  | 16.725 | [13 empty] | VV | 2 | 2 | True | 0 | ROZPOCET
| VV |  | "JV" 21,345*((1,500+0,400+1,350+0,400)/2,0) |  | 38.955 | [13 empty] | VV | 2 | 2 | True | 0 | ROZPOCET
| VV |  | odpočet oken a schodiště | [15 empty] | VV | 2 | 1 | True | 0 | ROZPOCET
| VV |  | -2,400*0,600*4,0 |  | -5.76 | [13 empty] | VV | 2 | 2 | True | 0 | ROZPOCET
| VV |  | -2,100*0,600*2,0 |  | -2.52 | [13 empty] | VV | 2 | 2 | True | 0 | ROZPOCET
| VV |  | -1,800*0,600*2,0 |  | -2.16 | [13 empty] | VV | 2 | 2 | True | 0 | ROZPOCET
| VV |  | -1,500*0,600*2,0 |  | -1.8 | [13 empty] | VV | 2 | 2 | True | 0 | ROZPOCET
| VV |  | -1,000*3,600 |  | -3.6 | [13 empty] | VV | 2 | 2 | True | 0 | ROZPOCET
| VV |  | Mezisoučet |  | 67.589 | [13 empty] | VV | 2 | 3 | True | 0 | ROZPOCET
| VV |  | certifikovaný systém ETICS třídy A | [15 empty] | VV | 2 | 1 | True | 0 | ROZPOCET
| VV |  | SKLADBA G - EPS 70F tl. 20 mm, lambda 0,04 W/mK, boční zdi lodžie | [15 empty] | VV | 2 | 1 | True | 0 | ROZPOCET
| VV |  | 1,000*2,520*16,0 |  | 40.32 | [13 empty] | VV | 2 | 2 | True | 0 | ROZPOCET
| VV |  | Mezisoučet |  | 40.32 | [13 empty] | VV | 2 | 3 | True | 0 | ROZPOCET
| VV |  | certifikovaný systém ETICS třídy A | [15 empty] | VV | 2 | 1 | True | 0 | ROZPOCET
| VV |  | SKLADBA L - EPS 70F tl. 30 mm, lambda 0,04 W/mK | [15 empty] | VV | 2 | 1 | True | 0 | ROZPOCET
| VV |  | 0,500*22,100 |  | 11.05 | [13 empty] | VV | 2 | 2 | True | 0 | ROZPOCET
| VV |  | Mezisoučet |  | 11.05 | [13 empty] | VV | 2 | 3 | True | 0 | ROZPOCET
| VV |  | Součet |  | 118.959 | [13 empty] | VV | 2 | 4 | True | 1 | ROZPOCET
34 | M | 283763610 | polystyren extrudovaný URSA XPS III - (S,G,NF,) - 1250 x 600 x 30 mm | m2 | 68.941 |  | 0 | CS ÚRS 2016 01 |  |  | snížená |  | 0 | 0.0009 | 0.062047 | 0 | 0 | 8 | M | 2 |  |  |  | ROZPOCET | 0 | 0 | 0 | 0 | 0 | 2 | 0 | 4 | -585977128
| PP |  | Desky z lehčených plastů desky z extrudovaného polystyrenu desky z extrudovaného polystyrenu URSA tepelně izolační desky s třídou hořlavosti "C1" - těžce hořlavý rovná hrana - I (G) polodrážka - L (S) perodrážka - FT (NF) povrch hladký nebo strukturovaný (PZ) základní rozměr desek 1250 x 600 mm URSA XPS N-III-I , XPS N-III-L, XPS N-FT(2500mm) URSA XPS N - (S,G,NF,) - 30 mm | [15 empty] | PP | 2
| VV |  | SKLADBA H - XPS tl. 30 mm, lambda 0,04 W/mK | [15 empty] | VV | 2 | 1 | True | 0 | ROZPOCET
| VV |  | 67,589 |  | 67.589 | [13 empty] | VV | 2 | 2 | True | 1 | ROZPOCET
| VV |  | 67,589*1,02 'Přepočtené koeficientem množství |  | 68.941 | [13 empty] | VV | 2 | 2 | False | 1 | ROZPOCET
35 | M | 283759300 | deska fasádní polystyrénová EPS 70 F 1000 x 500 x 20 mm | m2 | 41.126 |  | 0 | CS ÚRS 2016 01 |  |  | snížená |  | 0 | 0.00034 | 0.013983 | 0 | 0 | 8 | M | 2 |  |  |  | ROZPOCET | 0 | 0 | 0 | 0 | 0 | 2 | 0 | 4 | 978843297
| PP |  | Desky z lehčených plastů desky polystyrénové fasádní typ EPS 70 F fasádní, stabilizovaný, samozhášivý objemová hmotnost 15 až 20 kg/m3 rozměr 1000 x 500 mm, lambda 0,039 W/m K 1000 x 500 x 20 mm | [15 empty] | PP | 2
| VV |  | SKLADBA G - EPS 70F tl. 20 mm, lambda 0,04 W/mK | [15 empty] | VV | 2 | 1 | True | 0 | ROZPOCET
| VV |  | 40,320 |  | 40.32 | [13 empty] | VV | 2 | 2 | True | 1 | ROZPOCET
| VV |  | 40,32*1,02 'Přepočtené koeficientem množství |  | 41.126 | [13 empty] | VV | 2 | 2 | False | 1 | ROZPOCET
36 | M | 283759310 | deska fasádní polystyrénová EPS 70 F 1000 x 500 x 30 mm | m2 | 11.271 |  | 0 | CS ÚRS 2016 01 |  |  | snížená |  | 0 | 0.00051 | 0.0057482 | 0 | 0 | 8 | M | 2 |  |  |  | ROZPOCET | 0 | 0 | 0 | 0 | 0 | 2 | 0 | 4 | -1676143358
| PP |  | Desky z lehčených plastů desky polystyrénové fasádní typ EPS 70 F fasádní, stabilizovaný, samozhášivý objemová hmotnost 15 až 20 kg/m3 rozměr 1000 x 500 mm, lambda 0,039 W/m K 1000 x 500 x 30 mm | [15 empty] | PP | 2
| VV |  | SKLADBA L - EPS 70F tl. 30 mm, lambda 0,04 W/mK | [15 empty] | VV | 2 | 1 | True | 0 | ROZPOCET
| VV |  | 11,050 |  | 11.05 | [13 empty] | VV | 2 | 2 | True | 1 | ROZPOCET
| VV |  | 11,05*1,02 'Přepočtené koeficientem množství |  | 11.271 | [13 empty] | VV | 2 | 2 | False | 1 | ROZPOCET
37 | K | 622211021 | Montáž kontaktního zateplení vnějších stěn z polystyrénových desek tl do 120 mm | m2 | 40.32 |  | 0 | CS ÚRS 2016 01 |  |  | snížená |  | 0 | 0.0083126 | 0.33516 | 0 | 0 | 4 | K | 2 |  |  |  | ROZPOCET | 0 | 0 | 0 | 0 | 0 | 2 | 0 | 4 | -625069369
| PP |  | Montáž kontaktního zateplení z polystyrenových desek nebo z kombinovaných desek na vnější stěny, tloušťky desek přes 80 do 120 mm | [15 empty] | PP | 2
| VV |  | dle PD a TZ | [15 empty] | VV | 2 | 1 | True | 0 | ROZPOCET
| VV |  | certifikovaný systém ETICS třídy A | [15 empty] | VV | 2 | 1 | True | 0 | ROZPOCET
| VV |  | SKLADBA K - EPS 70F šedý tl. 100 mm, lambda 0,032 W/mK, boční zdi lodžie | [15 empty] | VV | 2 | 1 | True | 0 | ROZPOCET
| VV |  | 1,000*2,520*16,0 |  | 40.32 | [13 empty] | VV | 2 | 2 | True | 1 | ROZPOCET
38 | M | 283760370 | deska fasádní polystyrénová Isover EPS GreyWall 1000 x 500 x 100 mm | m2 | 41.126 |  | 0 | CS ÚRS 2016 01 |  |  | snížená |  | 0 | 0.0015 | 0.061689 | 0 | 0 | 8 | M | 2 |  |  |  | ROZPOCET | 0 | 0 | 0 | 0 | 0 | 2 | 0 | 4 | -1902870154
| PP |  | Desky z lehčených plastů desky polystyrénové fasádní - speciální Isover EPS GreyWall 1000 x 500 x 100 mm | [15 empty] | PP | 2
| VV |  | 40,32*1,02 'Přepočtené koeficientem množství |  | 41.126 | [13 empty] | VV | 2 | 2 | False | 1 | ROZPOCET
39 | K | 622211031 | Montáž kontaktního zateplení vnějších stěn z polystyrénových desek tl do 160 mm | m2 | 829.178 |  | 0 | CS ÚRS 2016 01 |  |  | snížená |  | 0 | 0.0084926 | 7.0418 | 0 | 0 | 4 | K | 2 |  |  |  | ROZPOCET | 0 | 0 | 0 | 0 | 0 | 2 | 0 | 4 | 1805270034
| PP |  | Montáž kontaktního zateplení z polystyrenových desek nebo z kombinovaných desek na vnější stěny, tloušťky desek přes 120 do 160 mm | [15 empty] | PP | 2
| VV |  | dle PD a TZ | [15 empty] | VV | 2 | 1 | True | 0 | ROZPOCET
| VV |  | certifikovaný systém ETICS třídy A | [15 empty] | VV | 2 | 1 | True | 0 | ROZPOCET
| VV |  | SKLADBA C - EPS 70F tl. 140 mm, lambda 0,04 W/mK | [15 empty] | VV | 2 | 1 | True | 0 | ROZPOCET
| VV |  | pohledová plocha zateplení | [15 empty] | VV | 2 | 1 | True | 0 | ROZPOCET
| VV |  | SZ | [15 empty] | VV | 2 | 1 | True | 0 | ROZPOCET
| VV |  | 21,345*23,550 |  | 502.675 | [13 empty] | VV | 2 | 2 | True | 0 | ROZPOCET
| VV |  | JZ | [15 empty] | VV | 2 | 1 | True | 0 | ROZPOCET
| VV |  | 11,150*23,550 |  | 262.583 | [13 empty] | VV | 2 | 2 | True | 0 | ROZPOCET
| VV |  | JV | [15 empty] | VV | 2 | 1 | True | 0 | ROZPOCET
| VV |  | 21,345*23,550 |  | 502.675 | [13 empty] | VV | 2 | 2 | True | 0 | ROZPOCET
| VV |  | Mezisoučet |  | 1267.933 | [13 empty] | VV | 2 | 3 | True | 0 | ROZPOCET
| VV |  | odpočty ploch | [15 empty] | VV | 2 | 1 | True | 0 | ROZPOCET
| VV |  | "skladba D" -226,100 |  | -226.1 | [13 empty] | VV | 2 | 2 | True | 0 | ROZPOCET
| VV |  | "lodžie" - 2,550*2,650*16,0 |  | -108.12 | [13 empty] | VV | 2 | 2 | True | 0 | ROZPOCET
| VV |  | okna, dveře | [15 empty] | VV | 2 | 1 | True | 0 | ROZPOCET
| VV |  | -1,800*1,500*16,0 |  | -43.2 | [13 empty] | VV | 2 | 2 | True | 0 | ROZPOCET
| VV |  | -1,200*1,500*8,0 |  | -14.4 | [13 empty] | VV | 2 | 2 | True | 0 | ROZPOCET
| VV |  | -2,400*1,500*7,0 |  | -25.2 | [13 empty] | VV | 2 | 2 | True | 0 | ROZPOCET
| VV |  | -1,500*1,500*8,0 |  | -18 | [13 empty] | VV | 2 | 2 | True | 0 | ROZPOCET
| VV |  | -1,000*0,900*2,0 |  | -1.8 | [13 empty] | VV | 2 | 2 | True | 0 | ROZPOCET
| VV |  | -1,300*0,600*1,0 |  | -0.78 | [13 empty] | VV | 2 | 2 | True | 0 | ROZPOCET
| VV |  | -1,050*1,100 |  | -1.155 | [13 empty] | VV | 2 | 2 | True | 0 | ROZPOCET
| VV |  | Mezisoučet |  | -438.755 | [13 empty] | VV | 2 | 3 | True | 0 | ROZPOCET
| VV |  | Součet |  | 829.178 | [13 empty] | VV | 2 | 4 | True | 1 | ROZPOCET
40 | M | 283759510 | deska fasádní polystyrénová EPS 70 F 1000 x 500 x 140 mm | m2 | 845.762 |  | 0 | CS ÚRS 2016 01 |  |  | snížená |  | 0 | 0.00238 | 2.0129 | 0 | 0 | 8 | M | 2 |  |  |  | ROZPOCET | 0 | 0 | 0 | 0 | 0 | 2 | 0 | 4 | 292913877
| PP |  | Desky z lehčených plastů desky polystyrénové fasádní typ EPS 70 F fasádní, stabilizovaný, samozhášivý objemová hmotnost 15 až 20 kg/m3 rozměr 1000 x 500 mm, lambda 0,039 W/m K 1000 x 500 x 140 mm | [15 empty] | PP | 2
| VV |  | 829,178*1,02 'Přepočtené koeficientem množství |  | 845.762 | [13 empty] | VV | 2 | 2 | False | 1 | ROZPOCET
41 | K | 622212001 | Montáž kontaktního zateplení vnějšího ostění hl. špalety do 200 mm z polystyrenu tl do 40 mm | m | 378.8 |  | 0 | CS ÚRS 2016 01 |  |  | snížená |  | 0 | 0.0016801 | 0.63642 | 0 | 0 | 4 | K | 2 |  |  |  | ROZPOCET | 0 | 0 | 0 | 0 | 0 | 2 | 0 | 4 | -1612868703
| PP |  | Montáž kontaktního zateplení vnějšího ostění nebo nadpraží z polystyrenových desek hloubky špalet do 200 mm, tloušťky desek do 40 mm | [15 empty] | PP | 2
| VV |  | dle PD a TZ | [15 empty] | VV | 2 | 1 | True | 0 | ROZPOCET
| VV |  | boky ostění - EPS 70 F tl. 30 mm, lambda 0,04 W/mK | [15 empty] | VV | 2 | 1 | True | 0 | ROZPOCET
| VV |  | SZ | [15 empty] | VV | 2 | 1 | True | 0 | ROZPOCET
| VV |  | okna | [15 empty] | VV | 2 | 1 | True | 0 | ROZPOCET
| VV |  | 1,500*(23,0+16,0)*2,0 |  | 117 | [13 empty] | VV | 2 | 2 | True | 0 | ROZPOCET
| VV |  | 0,600*1,0*2,0 |  | 1.2 | [13 empty] | VV | 2 | 2 | True | 0 | ROZPOCET
| VV |  | dveře | [15 empty] | VV | 2 | 1 | True | 0 | ROZPOCET
| VV |  | 2,100*1,0*2,0 |  | 4.2 | [13 empty] | VV | 2 | 2 | True | 0 | ROZPOCET
| VV |  | sklepní okna | [15 empty] | VV | 2 | 1 | True | 0 | ROZPOCET
| VV |  | 0,600*4,0*2,0 |  | 4.8 | [13 empty] | VV | 2 | 2 | True | 0 | ROZPOCET
| VV |  | JV | [15 empty] | VV | 2 | 1 | True | 0 | ROZPOCET
| VV |  | okna | [15 empty] | VV | 2 | 1 | True | 0 | ROZPOCET
| VV |  | 1,500*(16,0+8,0+7,0+8,0+16,0)*2,0 |  | 165 | [13 empty] | VV | 2 | 2 | True | 0 | ROZPOCET
| VV |  | 0,900*2,0*2,0 |  | 3.6 | [13 empty] | VV | 2 | 2 | True | 0 | ROZPOCET
| VV |  | 2,200*16,0*2,0 "balkon. dveře" |  | 70.4 | [13 empty] | VV | 2 | 2 | True | 0 | ROZPOCET
| VV |  | 0,600*1,0*2,0 |  | 1.2 | [13 empty] | VV | 2 | 2 | True | 0 | ROZPOCET
| VV |  | dveře | [15 empty] | VV | 2 | 1 | True | 0 | ROZPOCET
| VV |  | 2,100*1,0*2,0 |  | 4.2 | [13 empty] | VV | 2 | 2 | True | 0 | ROZPOCET
| VV |  | sklepní okna | [15 empty] | VV | 2 | 1 | True | 0 | ROZPOCET
| VV |  | 0,600*(2,0+2,0+2,0)*2,0 |  | 7.2 | [13 empty] | VV | 2 | 2 | True | 0 | ROZPOCET
| VV |  | Součet |  | 378.8 | [13 empty] | VV | 2 | 4 | True | 1 | ROZPOCET
42 | M | 283759310 | deska fasádní polystyrénová EPS 70 F 1000 x 500 x 30 mm | m2 | 77.275 |  | 0 | CS ÚRS 2016 01 |  |  | snížená |  | 0 | 0.00051 | 0.03941 | 0 | 0 | 8 | M | 2 |  |  |  | ROZPOCET | 0 | 0 | 0 | 0 | 0 | 2 | 0 | 4 | 1223542482
| PP |  | Desky z lehčených plastů desky polystyrénové fasádní typ EPS 70 F fasádní, stabilizovaný, samozhášivý objemová hmotnost 15 až 20 kg/m3 rozměr 1000 x 500 mm, lambda 0,039 W/m K 1000 x 500 x 30 mm | [15 empty] | PP | 2
| VV |  | 378,800*0,200 |  | 75.76 | [13 empty] | VV | 2 | 2 | True | 1 | ROZPOCET
| VV |  | 75,76*1,02 'Přepočtené koeficientem množství |  | 77.275 | [13 empty] | VV | 2 | 2 | False | 1 | ROZPOCET
43 | K | 622221031 | Montáž kontaktního zateplení vnějších stěn z minerální vlny s podélnou orientací vláken tl do 160 mm | m2 | 226.1 |  | 0 | CS ÚRS 2016 01 |  |  | snížená |  | 0 | 0.0094334 | 2.1329 | 0 | 0 | 4 | K | 2 |  |  |  | ROZPOCET | 0 | 0 | 0 | 0 | 0 | 2 | 0 | 4 | 1009040299
| PP |  | Montáž kontaktního zateplení z desek z minerální vlny s podélnou orientací vláken na vnější stěny, tloušťky desek přes 120 do 160 mm | [15 empty] | PP | 2
| VV |  | dle PD a TZ | [15 empty] | VV | 2 | 1 | True | 0 | ROZPOCET
| VV |  | certifikovaný systém ETICS třídy A | [15 empty] | VV | 2 | 1 | True | 0 | ROZPOCET
| VV |  | SKLADBA D - MW tl. 140 mm, lambda 0,04 W/mK | [15 empty] | VV | 2 | 1 | True | 0 | ROZPOCET
| VV |  | SZ | [15 empty] | VV | 2 | 1 | True | 0 | ROZPOCET
| VV |  | 21,345*0,900*1,0 |  | 19.211 | [13 empty] | VV | 2 | 2 | True | 0 | ROZPOCET
| VV |  | 9,100*0,500*7,0 |  | 31.85 | [13 empty] | VV | 2 | 2 | True | 0 | ROZPOCET
| VV |  | 9,000*0,500*7,0 |  | 31.5 | [13 empty] | VV | 2 | 2 | True | 0 | ROZPOCET
| VV |  | 5,400*0,500*7,0 |  | 18.9 | [13 empty] | VV | 2 | 2 | True | 0 | ROZPOCET
| VV |  | 6,300*0,500*1,0 |  | 3.15 | [13 empty] | VV | 2 | 2 | True | 0 | ROZPOCET
| VV |  | (21,345-1,050)*0,500 |  | 10.148 | [13 empty] | VV | 2 | 2 | True | 0 | ROZPOCET
| VV |  | JZ | [15 empty] | VV | 2 | 1 | True | 0 | ROZPOCET
| VV |  | 11,150*0,900 |  | 10.035 | [13 empty] | VV | 2 | 2 | True | 0 | ROZPOCET
| VV |  | JV | [15 empty] | VV | 2 | 1 | True | 0 | ROZPOCET
| VV |  | 21,345*0,900*1,0 |  | 19.211 | [13 empty] | VV | 2 | 2 | True | 0 | ROZPOCET
| VV |  | 15,500*0,500*7,0 |  | 54.25 | [13 empty] | VV | 2 | 2 | True | 0 | ROZPOCET
| VV |  | 2,550*(0,250+0,200)*14,0 |  | 16.065 | [13 empty] | VV | 2 | 2 | True | 0 | ROZPOCET
| VV |  | 5,600*0,500*1,0 |  | 2.8 | [13 empty] | VV | 2 | 2 | True | 0 | ROZPOCET
| VV |  | (8,760+9,200)*0,500 |  | 8.98 | [13 empty] | VV | 2 | 2 | True | 0 | ROZPOCET
| VV |  | Součet |  | 226.1 | [13 empty] | VV | 2 | 4 | True | 1 | ROZPOCET
44 | M | 631515310 | deska minerální izolační ISOVER TF PROFI tl. 140 mm | m2 | 230.622 |  | 0 | CS ÚRS 2016 01 |  |  | snížená |  | 0 | 0.0165 | 3.8053 | 0 | 0 | 8 | M | 2 |  |  |  | ROZPOCET | 0 | 0 | 0 | 0 | 0 | 2 | 0 | 4 | -1565920034
| PP |  | Vlákno minerální a výrobky z něj (desky, skruže, pásy, rohože, vložkové pytle apod.) desky z orientovaných vláken ISOVER - izolace stěn deska ISOVER TF PROFI, s podélnou orientací vláken pro zateplovací systémy 500 x 1000 mm, la = 0,039 W/mK tl. 140 mm | [15 empty] | PP | 2
| VV |  | 226,1*1,02 'Přepočtené koeficientem množství |  | 230.622 | [13 empty] | VV | 2 | 2 | False | 1 | ROZPOCET
45 | K | 622222001 | Montáž kontaktního zateplení vnějšího ostění hl. špalety do 200 mm z minerální vlny tl do 40 mm | m | 229.53 |  | 0 | CS ÚRS 2016 01 |  |  | snížená |  | 0 | 0.0016801 | 0.38563 | 0 | 0 | 4 | K | 2 |  |  |  | ROZPOCET | 0 | 0 | 0 | 0 | 0 | 2 | 0 | 4 | 392911991
| PP |  | Montáž kontaktního zateplení vnějšího ostění nebo nadpraží z desek z minerální vlny s podélnou nebo kolmou orientací vláken hloubky špalet do 200 mm, tloušťky desek do 40 mm | [15 empty] | PP | 2
| VV |  | dle PD a TZ | [15 empty] | VV | 2 | 1 | True | 0 | ROZPOCET
| VV |  | nadpraží - MW tl. 30 mm, lambda 0,04 W/mK | [15 empty] | VV | 2 | 1 | True | 0 | ROZPOCET
| VV |  | SZ | [15 empty] | VV | 2 | 1 | True | 0 | ROZPOCET
| VV |  | okna | [15 empty] | VV | 2 | 1 | True | 0 | ROZPOCET
| VV |  | 2,400*23,0 |  | 55.2 | [13 empty] | VV | 2 | 2 | True | 0 | ROZPOCET
| VV |  | 1,800*16,0 |  | 28.8 | [13 empty] | VV | 2 | 2 | True | 0 | ROZPOCET
| VV |  | 1,650*1,0 |  | 1.65 | [13 empty] | VV | 2 | 2 | True | 0 | ROZPOCET
| VV |  | dveře | [15 empty] | VV | 2 | 1 | True | 0 | ROZPOCET
| VV |  | 1,050*1,0 |  | 1.05 | [13 empty] | VV | 2 | 2 | True | 0 | ROZPOCET
| VV |  | sklepní okna | [15 empty] | VV | 2 | 1 | True | 0 | ROZPOCET
| VV |  | 2,400*4,0 |  | 9.6 | [13 empty] | VV | 2 | 2 | True | 0 | ROZPOCET
| VV |  | JV | [15 empty] | VV | 2 | 1 | True | 0 | ROZPOCET
| VV |  | okna | [15 empty] | VV | 2 | 1 | True | 0 | ROZPOCET
| VV |  | 1,800*16,0 |  | 28.8 | [13 empty] | VV | 2 | 2 | True | 0 | ROZPOCET
| VV |  | 1,200*(8,0+16,0) |  | 28.8 | [13 empty] | VV | 2 | 2 | True | 0 | ROZPOCET
| VV |  | 2,400*7,0 |  | 16.8 | [13 empty] | VV | 2 | 2 | True | 0 | ROZPOCET
| VV |  | 1,500*8,0 |  | 12 | [13 empty] | VV | 2 | 2 | True | 0 | ROZPOCET
| VV |  | 1,000*2,0 |  | 2 | [13 empty] | VV | 2 | 2 | True | 0 | ROZPOCET
| VV |  | 0,900*2,200*16,0 "balkon. dveře" |  | 31.68 | [13 empty] | VV | 2 | 2 | True | 0 | ROZPOCET
| VV |  | 1,300*1,0 |  | 1.3 | [13 empty] | VV | 2 | 2 | True | 0 | ROZPOCET
| VV |  | dveře | [15 empty] | VV | 2 | 1 | True | 0 | ROZPOCET
| VV |  | 1,050*1,0 |  | 1.05 | [13 empty] | VV | 2 | 2 | True | 0 | ROZPOCET
| VV |  | sklepní okna | [15 empty] | VV | 2 | 1 | True | 0 | ROZPOCET
| VV |  | 2,100*2,0 |  | 4.2 | [13 empty] | VV | 2 | 2 | True | 0 | ROZPOCET
| VV |  | 1,800*2,0 |  | 3.6 | [13 empty] | VV | 2 | 2 | True | 0 | ROZPOCET
| VV |  | 1,500*2,0 |  | 3 | [13 empty] | VV | 2 | 2 | True | 0 | ROZPOCET
| VV |  | Součet |  | 229.53 | [13 empty] | VV | 2 | 4 | True | 1 | ROZPOCET
46 | M | 631515060 | deska minerální izolační ISOVER NF tl. 30 mm | m2 | 46.824 |  | 0 | CS ÚRS 2016 01 |  |  | snížená |  | 0 | 0.003 | 0.14047 | 0 | 0 | 8 | M | 2 |  |  |  | ROZPOCET | 0 | 0 | 0 | 0 | 0 | 2 | 0 | 4 | 1756584400
| PP |  | Vlákno minerální a výrobky z něj (desky, skruže, pásy, rohože, vložkové pytle apod.) desky z orientovaných vláken ISOVER - izolace stěn deska ISOVER NF 333, s kolmou orientací vláken pro zateplovací systémy 333 x 1000 mm tl. 30 mm | [15 empty] | PP | 2
| VV |  | 229,530*0,200 |  | 45.906 | [13 empty] | VV | 2 | 2 | True | 1 | ROZPOCET
| VV |  | 45,906*1,02 'Přepočtené koeficientem množství |  | 46.824 | [13 empty] | VV | 2 | 2 | False | 1 | ROZPOCET
47 | K | 622252001 | Montáž zakládacích soklových lišt kontaktního zateplení | m | 49.22 |  | 0 | CS ÚRS 2016 01 |  |  | snížená |  | 0 | 6e-05 | 0.0029532 | 0 | 0 | 4 | K | 2 |  |  |  | ROZPOCET | 0 | 0 | 0 | 0 | 0 | 2 | 0 | 4 | -693474921
| PP |  | Montáž lišt kontaktního zateplení zakládacích soklových připevněných hmoždinkami | [15 empty] | PP | 2
| VV |  | dle PD a TZ | [15 empty] | VV | 2 | 1 | True | 0 | ROZPOCET
| VV |  | 21,450*2,0+11,150 |  | 54.05 | [13 empty] | VV | 2 | 2 | True | 0 | ROZPOCET
| VV |  | -1,050-3,780 |  | -4.83 | [13 empty] | VV | 2 | 2 | True | 0 | ROZPOCET
| VV |  | Součet |  | 49.22 | [13 empty] | VV | 2 | 4 | True | 1 | ROZPOCET
48 | M | 590516510 | lišta soklová Al s okapničkou, zakládací U 14 cm, 0,95/200 cm | m | 51.681 |  | 0 | CS ÚRS 2016 01 |  |  | snížená |  | 0 | 0.0005 | 0.02584 | 0 | 0 | 8 | M | 2 |  |  |  | ROZPOCET | 0 | 0 | 0 | 0 | 0 | 2 | 0 | 4 | 741298048
| PP |  | Kontaktní zateplovací systémy příslušenství kontaktních zateplovacích systémů lišty soklové - zakládací spodní profil U - Form s okapničkou, Al, délka 200 cm U 14 cm 0,95/200 | [15 empty] | PP | 2
| VV |  | 49,22*1,05 'Přepočtené koeficientem množství |  | 51.681 | [13 empty] | VV | 2 | 2 | False | 1 | ROZPOCET
49 | K | 622252002 | Montáž ostatních lišt kontaktního zateplení | m | 1668.25 |  | 0 | CS ÚRS 2016 01 |  |  | snížená |  | 0 | 0.00025017 | 0.41735 | 0 | 0 | 4 | K | 2 |  |  |  | ROZPOCET | 0 | 0 | 0 | 0 | 0 | 2 | 0 | 4 | 1677504732
| PP |  | Montáž lišt kontaktního zateplení ostatních stěnových, dilatačních apod. lepených do tmelu | [15 empty] | PP | 2
| VV |  | dle PD a TZ | [15 empty] | VV | 2 | 1 | True | 0 | ROZPOCET
| VV |  | rohové + dilatační + APU + parapetní | [15 empty] | VV | 2 | 1 | True | 0 | ROZPOCET
| VV |  | 797,970+51,80+591,050+227,430 |  | 1668.25 | [13 empty] | VV | 2 | 2 | True | 1 | ROZPOCET
50 | M | 590514840 | lišta rohová PVC 10/10 cm s tkaninou bal. 2,5 m | m | 837.869 |  | 0 | CS ÚRS 2016 01 |  |  | snížená |  | 0 | 3e-05 | 0.025136 | 0 | 0 | 8 | M | 2 |  |  |  | ROZPOCET | 0 | 0 | 0 | 0 | 0 | 2 | 0 | 4 | 858164392
| PP |  | Kontaktní zateplovací systémy příslušenství kontaktních zateplovacích systémů lišta rohová s tkaninou - rohovník 2,5m PVC 10/10 cm | [15 empty] | PP | 2
| VV |  | dle PD a TZ | [15 empty] | VV | 2 | 1 | True | 0 | ROZPOCET
| VV |  | ostění otvorů: | [15 empty] | VV | 2 | 1 | True | 0 | ROZPOCET
| VV |  | SZ | [15 empty] | VV | 2 | 1 | True | 0 | ROZPOCET
| VV |  | okna | [15 empty] | VV | 2 | 1 | True | 0 | ROZPOCET
| VV |  | (2,400+1,500*2,0)*23,0 |  | 124.2 | [13 empty] | VV | 2 | 2 | True | 0 | ROZPOCET
| VV |  | (1,800+1,500*2,0)*16,0 |  | 76.8 | [13 empty] | VV | 2 | 2 | True | 0 | ROZPOCET
| VV |  | (1,650+0,600*2,0)*1,0 |  | 2.85 | [13 empty] | VV | 2 | 2 | True | 0 | ROZPOCET
| VV |  | dveře | [15 empty] | VV | 2 | 1 | True | 0 | ROZPOCET
| VV |  | (1,050+2,100*2,0)*1,0 |  | 5.25 | [13 empty] | VV | 2 | 2 | True | 0 | ROZPOCET
| VV |  | sklepní okna | [15 empty] | VV | 2 | 1 | True | 0 | ROZPOCET
| VV |  | (2,400+0,600*2,0)*4,0 |  | 14.4 | [13 empty] | VV | 2 | 2 | True | 0 | ROZPOCET
| VV |  | JV | [15 empty] | VV | 2 | 1 | True | 0 | ROZPOCET
| VV |  | okna | [15 empty] | VV | 2 | 1 | True | 0 | ROZPOCET
| VV |  | (1,800+1,500*2,0)*16,0 |  | 76.8 | [13 empty] | VV | 2 | 2 | True | 0 | ROZPOCET
| VV |  | (1,200+1,500*2,0)*8,0 |  | 33.6 | [13 empty] | VV | 2 | 2 | True | 0 | ROZPOCET
| VV |  | (2,400+1,500*2,0)*7,0 |  | 37.8 | [13 empty] | VV | 2 | 2 | True | 0 | ROZPOCET
| VV |  | (1,500+1,500*2,0)*8,0 |  | 36 | [13 empty] | VV | 2 | 2 | True | 0 | ROZPOCET
| VV |  | (1,000+0,900*2,0)*2,0 |  | 5.6 | [13 empty] | VV | 2 | 2 | True | 0 | ROZPOCET
| VV |  | (1,200+1,500*2,0)*16,0 |  | 67.2 | [13 empty] | VV | 2 | 2 | True | 0 | ROZPOCET
| VV |  | (0,900+2,200*2,0)*16,0 "balkon. dveře" |  | 84.8 | [13 empty] | VV | 2 | 2 | True | 0 | ROZPOCET
| VV |  | (1,300+0,600*2,0)*1,0 |  | 2.5 | [13 empty] | VV | 2 | 2 | True | 0 | ROZPOCET
| VV |  | dveře | [15 empty] | VV | 2 | 1 | True | 0 | ROZPOCET
| VV |  | (1,050+2,100*2,0)*1,0 |  | 5.25 | [13 empty] | VV | 2 | 2 | True | 0 | ROZPOCET
| VV |  | sklepní okna | [15 empty] | VV | 2 | 1 | True | 0 | ROZPOCET
| VV |  | (2,100+0,600*2,0)*2,0 |  | 6.6 | [13 empty] | VV | 2 | 2 | True | 0 | ROZPOCET
| VV |  | (1,800+0,600*2,0)*2,0 |  | 6 | [13 empty] | VV | 2 | 2 | True | 0 | ROZPOCET
| VV |  | (1,500+0,600*2,0)*2,0 |  | 5.4 | [13 empty] | VV | 2 | 2 | True | 0 | ROZPOCET
| VV |  | Mezisoučet |  | 591.05 | [13 empty] | VV | 2 | 3 | True | 0 | ROZPOCET
| VV |  | nároží: | [15 empty] | VV | 2 | 1 | True | 0 | ROZPOCET
| VV |  | 25,900*2,0 "JZ" |  | 51.8 | [13 empty] | VV | 2 | 2 | True | 0 | ROZPOCET
| VV |  | 2,750*4,0 "strojovna výtahu" |  | 11 | [13 empty] | VV | 2 | 2 | True | 0 | ROZPOCET
| VV |  | (2,430+2,520*2,0)*16,0 "lodžie" |  | 119.52 | [13 empty] | VV | 2 | 2 | True | 0 | ROZPOCET
| VV |  | 1,200*4,0+2,000+15,000 "hlavní vstup" |  | 21.8 | [13 empty] | VV | 2 | 2 | True | 0 | ROZPOCET
| VV |  | 1,400*2,0 "elektro skříň" |  | 2.8 | [13 empty] | VV | 2 | 2 | True | 0 | ROZPOCET
| VV |  | Mezisoučet |  | 206.92 | [13 empty] | VV | 2 | 3 | True | 0 | ROZPOCET
| VV |  | Součet |  | 797.97 | [13 empty] | VV | 2 | 4 | True | 1 | ROZPOCET
| VV |  | 797,97*1,05 'Přepočtené koeficientem množství |  | 837.869 | [13 empty] | VV | 2 | 2 | False | 1 | ROZPOCET
51 | M | 590515000 | profil dilatační stěnový , dl. 2,5 m | m | 54.39 |  | 0 | CS ÚRS 2016 01 |  |  | snížená |  | 0 | 0.0005 | 0.027195 | 0 | 0 | 8 | M | 2 |  |  |  | ROZPOCET | 0 | 0 | 0 | 0 | 0 | 2 | 0 | 4 | -347272370
| PP |  | Kontaktní zateplovací systémy příslušenství kontaktních zateplovacích systémů dilatační profil stěnový E, dl. 2,5 m | [15 empty] | PP | 2
| VV |  | dle PD a TZ | [15 empty] | VV | 2 | 1 | True | 0 | ROZPOCET
| VV |  | 25,900*2,0 |  | 51.8 | [13 empty] | VV | 2 | 2 | True | 1 | ROZPOCET
| VV |  | 51,8*1,05 'Přepočtené koeficientem množství |  | 54.39 | [13 empty] | VV | 2 | 2 | False | 1 | ROZPOCET
52 | M | 590514750 | profil okenní začišťovací s tkaninou -Thermospoj 6 mm/2,4 m | m | 620.603 |  | 0 | CS ÚRS 2016 01 |  |  | snížená |  | 0 | 3e-05 | 0.018618 | 0 | 0 | 8 | M | 2 |  |  |  | ROZPOCET | 0 | 0 | 0 | 0 | 0 | 2 | 0 | 4 | -2549422
| PP |  | Kontaktní zateplovací systémy příslušenství kontaktních zateplovacích systémů profil okenní začišťovací s tkaninou Thermospoj 6 mm/2,4 m | [15 empty] | PP | 2
| VV |  | dle PD a TZ | [15 empty] | VV | 2 | 1 | True | 0 | ROZPOCET
| VV |  | ostění otvorů: | [15 empty] | VV | 2 | 1 | True | 0 | ROZPOCET
| VV |  | SZ | [15 empty] | VV | 2 | 1 | True | 0 | ROZPOCET
| VV |  | okna | [15 empty] | VV | 2 | 1 | True | 0 | ROZPOCET
| VV |  | (2,400+1,500*2,0)*23,0 |  | 124.2 | [13 empty] | VV | 2 | 2 | True | 0 | ROZPOCET
| VV |  | (1,800+1,500*2,0)*16,0 |  | 76.8 | [13 empty] | VV | 2 | 2 | True | 0 | ROZPOCET
| VV |  | (1,650+0,600*2,0)*1,0 |  | 2.85 | [13 empty] | VV | 2 | 2 | True | 0 | ROZPOCET
| VV |  | dveře | [15 empty] | VV | 2 | 1 | True | 0 | ROZPOCET
| VV |  | (1,050+2,100*2,0)*1,0 |  | 5.25 | [13 empty] | VV | 2 | 2 | True | 0 | ROZPOCET
| VV |  | sklepní okna | [15 empty] | VV | 2 | 1 | True | 0 | ROZPOCET
| VV |  | (2,400+0,600*2,0)*4,0 |  | 14.4 | [13 empty] | VV | 2 | 2 | True | 0 | ROZPOCET
| VV |  | JV | [15 empty] | VV | 2 | 1 | True | 0 | ROZPOCET
| VV |  | okna | [15 empty] | VV | 2 | 1 | True | 0 | ROZPOCET
| VV |  | (1,800+1,500*2,0)*16,0 |  | 76.8 | [13 empty] | VV | 2 | 2 | True | 0 | ROZPOCET
| VV |  | (1,200+1,500*2,0)*8,0 |  | 33.6 | [13 empty] | VV | 2 | 2 | True | 0 | ROZPOCET
| VV |  | (2,400+1,500*2,0)*7,0 |  | 37.8 | [13 empty] | VV | 2 | 2 | True | 0 | ROZPOCET
| VV |  | (1,500+1,500*2,0)*8,0 |  | 36 | [13 empty] | VV | 2 | 2 | True | 0 | ROZPOCET
| VV |  | (1,000+0,900*2,0)*2,0 |  | 5.6 | [13 empty] | VV | 2 | 2 | True | 0 | ROZPOCET
| VV |  | (1,200+1,500*2,0)*16,0 |  | 67.2 | [13 empty] | VV | 2 | 2 | True | 0 | ROZPOCET
| VV |  | (0,900+2,200*2,0)*16,0 "balkon. dveře" |  | 84.8 | [13 empty] | VV | 2 | 2 | True | 0 | ROZPOCET
| VV |  | (1,300+0,600*2,0)*1,0 |  | 2.5 | [13 empty] | VV | 2 | 2 | True | 0 | ROZPOCET
| VV |  | dveře | [15 empty] | VV | 2 | 1 | True | 0 | ROZPOCET
| VV |  | (1,050+2,100*2,0)*1,0 |  | 5.25 | [13 empty] | VV | 2 | 2 | True | 0 | ROZPOCET
| VV |  | sklepní okna | [15 empty] | VV | 2 | 1 | True | 0 | ROZPOCET
| VV |  | (2,100+0,600*2,0)*2,0 |  | 6.6 | [13 empty] | VV | 2 | 2 | True | 0 | ROZPOCET
| VV |  | (1,800+0,600*2,0)*2,0 |  | 6 | [13 empty] | VV | 2 | 2 | True | 0 | ROZPOCET
| VV |  | (1,500+0,600*2,0)*2,0 |  | 5.4 | [13 empty] | VV | 2 | 2 | True | 0 | ROZPOCET
| VV |  | Součet |  | 591.05 | [13 empty] | VV | 2 | 4 | True | 1 | ROZPOCET
| VV |  | 591,05*1,05 'Přepočtené koeficientem množství |  | 620.603 | [13 empty] | VV | 2 | 2 | False | 1 | ROZPOCET
53 | M | 590515120 | profil parapetní - Thermospoj LPE plast 2 m | m | 238.802 |  | 0 | CS ÚRS 2016 01 |  |  | snížená |  | 0 | 0.0002 | 0.04776 | 0 | 0 | 8 | M | 2 |  |  |  | ROZPOCET | 0 | 0 | 0 | 0 | 0 | 2 | 0 | 4 | 767584239
| PP |  | Kontaktní zateplovací systémy příslušenství kontaktních zateplovacích systémů profil okenní s nepřiznanou okapnicí - Thermospoj LPE plast 2 m | [15 empty] | PP | 2
| VV |  | Dle TZ a PD | [15 empty] | VV | 2 | 1 | True | 0 | ROZPOCET
| VV |  | SZ | [15 empty] | VV | 2 | 1 | True | 0 | ROZPOCET
| VV |  | okna | [15 empty] | VV | 2 | 1 | True | 0 | ROZPOCET
| VV |  | 2,400*23,0 |  | 55.2 | [13 empty] | VV | 2 | 2 | True | 0 | ROZPOCET
| VV |  | 1,800*16,0 |  | 28.8 | [13 empty] | VV | 2 | 2 | True | 0 | ROZPOCET
| VV |  | 1,650*1,0 |  | 1.65 | [13 empty] | VV | 2 | 2 | True | 0 | ROZPOCET
| VV |  | sklepní okna | [15 empty] | VV | 2 | 1 | True | 0 | ROZPOCET
| VV |  | 2,400*4,0 |  | 9.6 | [13 empty] | VV | 2 | 2 | True | 0 | ROZPOCET
| VV |  | JV | [15 empty] | VV | 2 | 1 | True | 0 | ROZPOCET
| VV |  | okna | [15 empty] | VV | 2 | 1 | True | 0 | ROZPOCET
| VV |  | 1,800*16,0 |  | 28.8 | [13 empty] | VV | 2 | 2 | True | 0 | ROZPOCET
| VV |  | 1,200*(8,0+16,0) |  | 28.8 | [13 empty] | VV | 2 | 2 | True | 0 | ROZPOCET
| VV |  | 2,400*7,0 |  | 16.8 | [13 empty] | VV | 2 | 2 | True | 0 | ROZPOCET
| VV |  | 1,500*8,0 |  | 12 | [13 empty] | VV | 2 | 2 | True | 0 | ROZPOCET
| VV |  | 1,000*2,0 |  | 2 | [13 empty] | VV | 2 | 2 | True | 0 | ROZPOCET
| VV |  | 0,900*2,200*16,0 "balkon. dveře" |  | 31.68 | [13 empty] | VV | 2 | 2 | True | 0 | ROZPOCET
| VV |  | 1,300*1,0 |  | 1.3 | [13 empty] | VV | 2 | 2 | True | 0 | ROZPOCET
| VV |  | sklepní okna | [15 empty] | VV | 2 | 1 | True | 0 | ROZPOCET
| VV |  | 2,100*2,0 |  | 4.2 | [13 empty] | VV | 2 | 2 | True | 0 | ROZPOCET
| VV |  | 1,800*2,0 |  | 3.6 | [13 empty] | VV | 2 | 2 | True | 0 | ROZPOCET
| VV |  | 1,500*2,0 |  | 3 | [13 empty] | VV | 2 | 2 | True | 0 | ROZPOCET
| VV |  | Součet |  | 227.43 | [13 empty] | VV | 2 | 4 | True | 1 | ROZPOCET
| VV |  | 227,43*1,05 'Přepočtené koeficientem množství |  | 238.802 | [13 empty] | VV | 2 | 2 | False | 1 | ROZPOCET
54 | K | 622335101 | Oprava cementové hladké omítky vnějších stěn v rozsahu do 10% | m2 | 1084.583 |  | 0 | CS ÚRS 2016 01 |  |  | snížená |  | 0 | 0.0048575 | 5.2684 | 0 | 0 | 4 | K | 2 |  |  |  | ROZPOCET | 0 | 0 | 0 | 0 | 0 | 2 | 0 | 4 | 77623475
| PP |  | Oprava cementové omítky vnějších ploch hladké stěn, v rozsahu opravované plochy do 10% | [15 empty] | PP | 2
| VV |  | dle TZ a PD | [15 empty] | VV | 2 | 1 | True | 0 | ROZPOCET
| VV |  | dle očištění vnějších ploch tlakovou vodou | [15 empty] | VV | 2 | 1 | True | 0 | ROZPOCET
| VV |  | 1084,583 |  | 1084.583 | [13 empty] | VV | 2 | 2 | True | 1 | ROZPOCET
55 | K | 622511111 | Tenkovrstvá akrylátová mozaiková střednězrnná omítka včetně penetrace vnějších stěn | m2 | 57.026 |  | 0 | CS ÚRS 2016 01 |  |  | snížená |  | 0 | 0.00628 | 0.35812 | 0 | 0 | 4 | K | 2 |  |  |  | ROZPOCET | 0 | 0 | 0 | 0 | 0 | 2 | 0 | 4 | -1355047309
| PP |  | Omítka tenkovrstvá akrylátová vnějších ploch probarvená, včetně penetrace podkladu mozaiková střednězrnná stěn | [15 empty] | PP | 2
| VV |  | dle PD a TZ | [15 empty] | VV | 2 | 1 | True | 0 | ROZPOCET
| VV |  | skladba H nad terénem | [15 empty] | VV | 2 | 1 | True | 0 | ROZPOCET
| VV |  | "SZ" 21,345*0,900 |  | 19.211 | [13 empty] | VV | 2 | 2 | True | 0 | ROZPOCET
| VV |  | "JZ" 11,150*(1,300+0,900)/2,0 |  | 12.265 | [13 empty] | VV | 2 | 2 | True | 0 | ROZPOCET
| VV |  | "JV" 21,345*(1,500+1,350)/2,0 |  | 30.417 | [13 empty] | VV | 2 | 2 | True | 0 | ROZPOCET
| VV |  | odpočet oken a schodiště | [15 empty] | VV | 2 | 1 | True | 0 | ROZPOCET
| VV |  | -2,400*0,600*4,0 |  | -5.76 | [13 empty] | VV | 2 | 2 | True | 0 | ROZPOCET
| VV |  | -2,100*0,600*2,0 |  | -2.52 | [13 empty] | VV | 2 | 2 | True | 0 | ROZPOCET
| VV |  | -1,800*0,600*2,0 |  | -2.16 | [13 empty] | VV | 2 | 2 | True | 0 | ROZPOCET
| VV |  | -1,500*0,600*2,0 |  | -1.8 | [13 empty] | VV | 2 | 2 | True | 0 | ROZPOCET
| VV |  | -1,000*3,600 |  | -3.6 | [13 empty] | VV | 2 | 2 | True | 0 | ROZPOCET
| VV |  | Mezisoučet |  | 46.053 | [13 empty] | VV | 2 | 3 | True | 0 | ROZPOCET
| VV |  | skladba J | [15 empty] | VV | 2 | 1 | True | 0 | ROZPOCET
| VV |  | "hlavní vstup" (0,590+0,310)*2,0*1,200+0,310*0,590 |  | 2.343 | [13 empty] | VV | 2 | 2 | True | 0 | ROZPOCET
| VV |  | (1,500+1,700+1,500+2,850)*0,600 |  | 4.53 | [13 empty] | VV | 2 | 2 | True | 0 | ROZPOCET
| VV |  | "elektro skříň" (0,400*2,0+1,800)*1,300+0,400*1,800 |  | 4.1 | [13 empty] | VV | 2 | 2 | True | 0 | ROZPOCET
| VV |  | Mezisoučet |  | 10.973 | [13 empty] | VV | 2 | 3 | True | 0 | ROZPOCET
| VV |  | Součet |  | 57.026 | [13 empty] | VV | 2 | 4 | True | 1 | ROZPOCET
56 | K | 622531011 | Tenkovrstvá silikonová zrnitá omítka tl. 1,5 mm včetně penetrace vnějších stěn | m2 | 1355.904 |  | 0 | CS ÚRS 2016 01 |  |  | snížená |  | 0 | 0.00268 | 3.6338 | 0 | 0 | 4 | K | 2 |  |  |  | ROZPOCET | 0 | 0 | 0 | 0 | 0 | 2 | 0 | 4 | 1582830220
| PP |  | Omítka tenkovrstvá silikonová vnějších ploch probarvená, včetně penetrace podkladu zrnitá, tloušťky 1,5 mm stěn | [15 empty] | PP | 2
| VV |  | Dle PD a TZ | [15 empty] | VV | 2 | 1 | True | 0 | ROZPOCET
| VV |  | cena vč. příplatku za sytý odstín | [15 empty] | VV | 2 | 1 | True | 0 | ROZPOCET
| VV |  | "skladba C" 829,178 |  | 829.178 | [13 empty] | VV | 2 | 2 | True | 0 | ROZPOCET
| VV |  | "D" 226,100 |  | 226.1 | [13 empty] | VV | 2 | 2 | True | 0 | ROZPOCET
| VV |  | "F" 44,880 |  | 44.88 | [13 empty] | VV | 2 | 2 | True | 0 | ROZPOCET
| VV |  | "G" 40,320 |  | 40.32 | [13 empty] | VV | 2 | 2 | True | 0 | ROZPOCET
| VV |  | "J - strojovna výtahu" (3,300+4,550)*2,0*2,700 |  | 42.39 | [13 empty] | VV | 2 | 2 | True | 0 | ROZPOCET
| VV |  | "K" 40,320 |  | 40.32 | [13 empty] | VV | 2 | 2 | True | 0 | ROZPOCET
| VV |  | "L" 11,050 |  | 11.05 | [13 empty] | VV | 2 | 2 | True | 0 | ROZPOCET
| VV |  | "ostění" 75,760 |  | 75.76 | [13 empty] | VV | 2 | 2 | True | 0 | ROZPOCET
| VV |  | "nadpraží" 45,906 |  | 45.906 | [13 empty] | VV | 2 | 2 | True | 0 | ROZPOCET
| VV |  | Součet |  | 1355.904 | [13 empty] | VV | 2 | 4 | True | 1 | ROZPOCET
57 | K | 629991011 | Zakrytí výplní otvorů a svislých ploch fólií přilepenou lepící páskou | m2 | 307.5 |  | 0 | CS ÚRS 2016 01 |  |  | snížená |  | 0 | 0.00012648 | 0.038893 | 0 | 0 | 4 | K | 2 |  |  |  | ROZPOCET | 0 | 0 | 0 | 0 | 0 | 2 | 0 | 4 | -2056465920
| PP |  | Zakrytí vnějších ploch před znečištěním včetně pozdějšího odkrytí výplní otvorů a svislých ploch fólií přilepenou lepící páskou | [15 empty] | PP | 2
| VV |  | SZ | [15 empty] | VV | 2 | 1 | True | 0 | ROZPOCET
| VV |  | okna | [15 empty] | VV | 2 | 1 | True | 0 | ROZPOCET
| VV |  | 2,400*1,500*23,0 |  | 82.8 | [13 empty] | VV | 2 | 2 | True | 0 | ROZPOCET
| VV |  | 1,800*1,500*16,0 |  | 43.2 | [13 empty] | VV | 2 | 2 | True | 0 | ROZPOCET
| VV |  | 1,650*0,600*1,0 |  | 0.99 | [13 empty] | VV | 2 | 2 | True | 0 | ROZPOCET
| VV |  | dveře | [15 empty] | VV | 2 | 1 | True | 0 | ROZPOCET
| VV |  | 1,050*2,100*1,0 |  | 2.205 | [13 empty] | VV | 2 | 2 | True | 0 | ROZPOCET
| VV |  | sklepní okna | [15 empty] | VV | 2 | 1 | True | 0 | ROZPOCET
| VV |  | 2,400*0,600*4,0 |  | 5.76 | [13 empty] | VV | 2 | 2 | True | 0 | ROZPOCET
| VV |  | JV | [15 empty] | VV | 2 | 1 | True | 0 | ROZPOCET
| VV |  | okna | [15 empty] | VV | 2 | 1 | True | 0 | ROZPOCET
| VV |  | 1,800*1,500*16,0 |  | 43.2 | [13 empty] | VV | 2 | 2 | True | 0 | ROZPOCET
| VV |  | 1,200*1,500*8,0 |  | 14.4 | [13 empty] | VV | 2 | 2 | True | 0 | ROZPOCET
| VV |  | 2,400*1,500*7,0 |  | 25.2 | [13 empty] | VV | 2 | 2 | True | 0 | ROZPOCET
| VV |  | 1,500*1,500*8,0 |  | 18 | [13 empty] | VV | 2 | 2 | True | 0 | ROZPOCET
| VV |  | 1,000*0,900*2,0 |  | 1.8 | [13 empty] | VV | 2 | 2 | True | 0 | ROZPOCET
| VV |  | 1,200*1,500*16,0 |  | 28.8 | [13 empty] | VV | 2 | 2 | True | 0 | ROZPOCET
| VV |  | 0,900*2,200*16,0 "balkon. dveře" |  | 31.68 | [13 empty] | VV | 2 | 2 | True | 0 | ROZPOCET
| VV |  | 1,300*0,600*1,0 |  | 0.78 | [13 empty] | VV | 2 | 2 | True | 0 | ROZPOCET
| VV |  | dveře | [15 empty] | VV | 2 | 1 | True | 0 | ROZPOCET
| VV |  | 1,050*2,100*1,0 |  | 2.205 | [13 empty] | VV | 2 | 2 | True | 0 | ROZPOCET
| VV |  | sklepní okna | [15 empty] | VV | 2 | 1 | True | 0 | ROZPOCET
| VV |  | 2,100*0,600*2,0 |  | 2.52 | [13 empty] | VV | 2 | 2 | True | 0 | ROZPOCET
| VV |  | 1,800*0,600*2,0 |  | 2.16 | [13 empty] | VV | 2 | 2 | True | 0 | ROZPOCET
| VV |  | 1,500*0,600*2,0 |  | 1.8 | [13 empty] | VV | 2 | 2 | True | 0 | ROZPOCET
| VV |  | Součet |  | 307.5 | [13 empty] | VV | 2 | 4 | True | 1 | ROZPOCET
58 | K | 629995101 | Očištění vnějších ploch tlakovou vodou | m2 | 1136.583 |  | 0 | CS ÚRS 2016 01 |  |  | snížená |  | 0 | 0 | 0 | 0 | 0 | 4 | K | 2 |  |  |  | ROZPOCET | 0 | 0 | 0 | 0 | 0 | 2 | 0 | 4 | 2019461069
| PP |  | Očištění vnějších ploch tlakovou vodou omytím | [15 empty] | PP | 2
| VV |  | dle PD a TZ | [15 empty] | VV | 2 | 1 | True | 0 | ROZPOCET
| VV |  | plocha fasády | [15 empty] | VV | 2 | 1 | True | 0 | ROZPOCET
| VV |  | 21,450*2,0*24,450 |  | 1048.905 | [13 empty] | VV | 2 | 2 | True | 0 | ROZPOCET
| VV |  | 11,150*24,450 |  | 272.618 | [13 empty] | VV | 2 | 2 | True | 0 | ROZPOCET
| VV |  | 1,250*2,600*16,0 "podhled lodžie" |  | 52 | [13 empty] | VV | 2 | 2 | True | 0 | ROZPOCET
| VV |  | špalety | [15 empty] | VV | 2 | 1 | True | 0 | ROZPOCET
| VV |  | SZ | [15 empty] | VV | 2 | 1 | True | 0 | ROZPOCET
| VV |  | okna | [15 empty] | VV | 2 | 1 | True | 0 | ROZPOCET
| VV |  | (2,400+1,500)*2,0*0,100*23,0 |  | 17.94 | [13 empty] | VV | 2 | 2 | True | 0 | ROZPOCET
| VV |  | (1,800+1,500)*2,0*0,100*16,0 |  | 10.56 | [13 empty] | VV | 2 | 2 | True | 0 | ROZPOCET
| VV |  | sklepní okna | [15 empty] | VV | 2 | 1 | True | 0 | ROZPOCET
| VV |  | (2,400+0,600)*2,0*0,100*4,0 |  | 2.4 | [13 empty] | VV | 2 | 2 | True | 0 | ROZPOCET
| VV |  | JV | [15 empty] | VV | 2 | 1 | True | 0 | ROZPOCET
| VV |  | okna | [15 empty] | VV | 2 | 1 | True | 0 | ROZPOCET
| VV |  | (1,800+1,500)*2,0*0,100*16,0 |  | 10.56 | [13 empty] | VV | 2 | 2 | True | 0 | ROZPOCET
| VV |  | (1,200+1,500)*2,0*0,100*8,0 |  | 4.32 | [13 empty] | VV | 2 | 2 | True | 0 | ROZPOCET
| VV |  | (2,400+1,500)*2,0*0,100*7,0 |  | 5.46 | [13 empty] | VV | 2 | 2 | True | 0 | ROZPOCET
| VV |  | (1,500+1,500)*2,0*0,100*8,0 |  | 4.8 | [13 empty] | VV | 2 | 2 | True | 0 | ROZPOCET
| VV |  | (1,000+0,900)*2,0*0,100*2,0 |  | 0.76 | [13 empty] | VV | 2 | 2 | True | 0 | ROZPOCET
| VV |  | (1,200+1,500)*2,0*0,100*16,0 |  | 8.64 | [13 empty] | VV | 2 | 2 | True | 0 | ROZPOCET
| VV |  | (0,900+2,200)*2,0*0,100*16,0 "balkon. dveře" |  | 9.92 | [13 empty] | VV | 2 | 2 | True | 0 | ROZPOCET
| VV |  | sklepní okna | [15 empty] | VV | 2 | 1 | True | 0 | ROZPOCET
| VV |  | (2,100+0,600)*2,0*0,100*2,0 |  | 1.08 | [13 empty] | VV | 2 | 2 | True | 0 | ROZPOCET
| VV |  | (1,800+0,600)*2,0*0,100*2,0 |  | 0.96 | [13 empty] | VV | 2 | 2 | True | 0 | ROZPOCET
| VV |  | (1,500+0,600)*2,0*0,100*2,0 |  | 0.84 | [13 empty] | VV | 2 | 2 | True | 0 | ROZPOCET
| VV |  | Mezisoučet |  | 1451.763 | [13 empty] | VV | 2 | 3 | True | 0 | ROZPOCET
| VV |  | odpočet plochy oken | [15 empty] | VV | 2 | 1 | True | 0 | ROZPOCET
| VV |  | SZ | [15 empty] | VV | 2 | 1 | True | 0 | ROZPOCET
| VV |  | okna | [15 empty] | VV | 2 | 1 | True | 0 | ROZPOCET
| VV |  | -2,400*1,500*23,0 |  | -82.8 | [13 empty] | VV | 2 | 2 | True | 0 | ROZPOCET
| VV |  | -1,800*1,500*16,0 |  | -43.2 | [13 empty] | VV | 2 | 2 | True | 0 | ROZPOCET
| VV |  | dveře | [15 empty] | VV | 2 | 1 | True | 0 | ROZPOCET
| VV |  | -3,300*2,100*1,0 |  | -6.93 | [13 empty] | VV | 2 | 2 | True | 0 | ROZPOCET
| VV |  | sklepní okna | [15 empty] | VV | 2 | 1 | True | 0 | ROZPOCET
| VV |  | -2,400*0,600*4,0 |  | -5.76 | [13 empty] | VV | 2 | 2 | True | 0 | ROZPOCET
| VV |  | JV | [15 empty] | VV | 2 | 1 | True | 0 | ROZPOCET
| VV |  | okna | [15 empty] | VV | 2 | 1 | True | 0 | ROZPOCET
| VV |  | -1,800*1,500*16,0 |  | -43.2 | [13 empty] | VV | 2 | 2 | True | 0 | ROZPOCET
| VV |  | -1,200*1,500*8,0 |  | -14.4 | [13 empty] | VV | 2 | 2 | True | 0 | ROZPOCET
| VV |  | -2,400*1,500*7,0 |  | -25.2 | [13 empty] | VV | 2 | 2 | True | 0 | ROZPOCET
| VV |  | -1,500*1,500*8,0 |  | -18 | [13 empty] | VV | 2 | 2 | True | 0 | ROZPOCET
| VV |  | -1,000*0,900*2,0 |  | -1.8 | [13 empty] | VV | 2 | 2 | True | 0 | ROZPOCET
| VV |  | -1,200*1,500*16,0 |  | -28.8 | [13 empty] | VV | 2 | 2 | True | 0 | ROZPOCET
| VV |  | -0,900*2,200*16,0 "balkon. dveře" |  | -31.68 | [13 empty] | VV | 2 | 2 | True | 0 | ROZPOCET
| VV |  | dveře | [15 empty] | VV | 2 | 1 | True | 0 | ROZPOCET
| VV |  | -3,300*2,100*1,0 |  | -6.93 | [13 empty] | VV | 2 | 2 | True | 0 | ROZPOCET
| VV |  | sklepní okna | [15 empty] | VV | 2 | 1 | True | 0 | ROZPOCET
| VV |  | -2,100*0,600*2,0 |  | -2.52 | [13 empty] | VV | 2 | 2 | True | 0 | ROZPOCET
| VV |  | -1,800*0,600*2,0 |  | -2.16 | [13 empty] | VV | 2 | 2 | True | 0 | ROZPOCET
| VV |  | -1,500*0,600*2,0 |  | -1.8 | [13 empty] | VV | 2 | 2 | True | 0 | ROZPOCET
| VV |  | Mezisoučet |  | -315.18 | [13 empty] | VV | 2 | 3 | True | 0 | ROZPOCET
| VV |  | Součet |  | 1136.583 | [13 empty] | VV | 2 | 4 | True | 1 | ROZPOCET
59 | K | 629999011 | Příplatek k úpravám povrchů za provádění styku dvou barev nebo struktur na fasádě | m | 179 |  | 0 | CS ÚRS 2016 01 |  |  | snížená |  | 0 | 4.4e-06 | 0.0007876 | 0 | 0 | 4 | K | 2 |  |  |  | ROZPOCET | 0 | 0 | 0 | 0 | 0 | 2 | 0 | 4 | -1600154037
| PP |  | Příplatky k cenám úprav vnějších povrchů za zvýšenou pracnost při provádění styku dvou barev nebo struktur na fasádě | [15 empty] | PP | 2
| VV |  | dle PD a TZ | [15 empty] | VV | 2 | 1 | True | 0 | ROZPOCET
| VV |  | "SZ" 23,500*4,0 |  | 94 | [13 empty] | VV | 2 | 2 | True | 0 | ROZPOCET
| VV |  | "JZ" 21,500*2,0+7,500 |  | 50.5 | [13 empty] | VV | 2 | 2 | True | 0 | ROZPOCET
| VV |  | "JV" 6,100+18,700+6,500+3,200 |  | 34.5 | [13 empty] | VV | 2 | 2 | True | 0 | ROZPOCET
| VV |  | Součet |  | 179 | [13 empty] | VV | 2 | 4 | True | 1 | ROZPOCET
60 | K | 631311113 | Mazanina tl do 80 mm z betonu prostého bez zvýšených nároků na prostředí tř. C 12/15 | m3 | 2.6 |  | 0 | CS ÚRS 2016 01 |  |  | snížená |  | 0 | 2.2563 | 5.8665 | 0 | 0 | 4 | K | 2 |  |  |  | ROZPOCET | 0 | 0 | 0 | 0 | 0 | 2 | 0 | 4 | -23259036
| PP |  | Mazanina z betonu prostého bez zvýšených nároků na prostředí tl. přes 50 do 80 mm tř. C 12/15 | [15 empty] | PP | 2
| VV |  | dle TZ a PD | [15 empty] | VV | 2 | 1 | True | 0 | ROZPOCET
| VV |  | lodžie | [15 empty] | VV | 2 | 1 | True | 0 | ROZPOCET
| VV |  | 1,250*2,600*0,050*16,0 |  | 2.6 | [13 empty] | VV | 2 | 2 | True | 1 | ROZPOCET
61 | K | 631311114 | Mazanina tl do 80 mm z betonu prostého bez zvýšených nároků na prostředí tř. C 16/20 | m3 | 1.288 |  | 0 | CS ÚRS 2016 01 |  |  | snížená |  | 0 | 2.2563 | 2.9062 | 0 | 0 | 4 | K | 2 |  |  |  | ROZPOCET | 0 | 0 | 0 | 0 | 0 | 2 | 0 | 4 | -516983561
| PP |  | Mazanina z betonu prostého bez zvýšených nároků na prostředí tl. přes 50 do 80 mm tř. C 16/20 | [15 empty] | PP | 2
| VV |  | dle PD a TZ | [15 empty] | VV | 2 | 1 | True | 0 | ROZPOCET
| VV |  | vyrovnání atiky | [15 empty] | VV | 2 | 1 | True | 0 | ROZPOCET
| VV |  | (21,570+10,625)*0,250*2,0*0,080 |  | 1.288 | [13 empty] | VV | 2 | 2 | True | 1 | ROZPOCET
62 | K | 631312141 | Doplnění rýh v dosavadních mazaninách betonem prostým | m3 | 0.019 |  | 0 | CS ÚRS 2016 01 |  |  | snížená |  | 0 | 2.2563 | 0.04287 | 0 | 0 | 4 | K | 2 |  |  |  | ROZPOCET | 0 | 0 | 0 | 0 | 0 | 2 | 0 | 4 | -2027129592
| PP |  | Doplnění dosavadních mazanin prostým betonem s dodáním hmot, bez potěru, plochy jednotlivě rýh v dosavadních mazaninách | [15 empty] | PP | 2
| VV |  | dle TZ a PD | [15 empty] | VV | 2 | 1 | True | 0 | ROZPOCET
| VV |  | m.č. 1.01. - doplnění podlahy po bourané příčce | [15 empty] | VV | 2 | 1 | True | 0 | ROZPOCET
| VV |  | 0,100*1,900*0,100 |  | 0.019 | [13 empty] | VV | 2 | 2 | True | 1 | ROZPOCET
63 | K | 632452431 | Doplnění cementového potěru hlazeného pl do 4 m2 tl do 30 mm | m2 | 6.048 |  | 0 | CS ÚRS 2016 01 |  |  | snížená |  | 0 | 0.07102 | 0.42953 | 0 | 0 | 4 | K | 2 |  |  |  | ROZPOCET | 0 | 0 | 0 | 0 | 0 | 2 | 0 | 4 | 733306279
| PP |  | Doplnění cementového potěru na mazaninách a betonových podkladech (s dodáním hmot), hlazeného dřevěným nebo ocelovým hladítkem, plochy jednotlivě přes 1 m2 do 4 m2 a tl. přes 20 do 30 mm | [15 empty] | PP | 2
| VV |  | Dle TZ a PD | [15 empty] | VV | 2 | 1 | True | 0 | ROZPOCET
| VV |  | hlavní vstup, podklad pod dlažbu | [15 empty] | VV | 2 | 1 | True | 0 | ROZPOCET
| VV |  | 3,780*1,600 |  | 6.048 | [13 empty] | VV | 2 | 2 | True | 1 | ROZPOCET
64 | K | 632481213 | Separační vrstva z PE fólie | m2 | 52 |  | 0 | CS ÚRS 2016 01 |  |  | snížená |  | 0 | 0.000121 | 0.006292 | 0 | 0 | 4 | K | 2 |  |  |  | ROZPOCET | 0 | 0 | 0 | 0 | 0 | 2 | 0 | 4 | 1917175710
| PP |  | Separační vrstva k oddělení podlahových vrstev z polyetylénové fólie | [15 empty] | PP | 2
| VV |  | dle TZ a PD | [15 empty] | VV | 2 | 1 | True | 0 | ROZPOCET
| VV |  | lodžie | [15 empty] | VV | 2 | 1 | True | 0 | ROZPOCET
| VV |  | 1,250*2,600*16,0 |  | 52 | [13 empty] | VV | 2 | 2 | True | 1 | ROZPOCET
65 | K | 636311111 | Kladení dlažby z betonových dlaždic 30x30cm na sucho na terče z umělé hmoty o výšce do 25 mm | m2 | 37.173 |  | 0 | CS ÚRS 2016 01 |  |  | snížená |  | 0 | 0.00188 | 0.069885 | 0 | 0 | 4 | K | 2 |  |  |  | ROZPOCET | 0 | 0 | 0 | 0 | 0 | 2 | 0 | 4 | -1839421944
| PP |  | Kladení dlažby z betonových dlaždic na sucho na terče z umělé hmoty o rozměru dlažby 30x30 cm, o výšce terče do 25 mm | [15 empty] | PP | 2
| VV |  | dle PD a TZ | [15 empty] | VV | 2 | 1 | True | 0 | ROZPOCET
| VV |  | zatížení povlakové krytiny střechy 2 ks dlaždic/m2 | [15 empty] | VV | 2 | 1 | True | 0 | ROZPOCET
| VV |  | 20,850*10,625-4,550*3,300 |  | 206.516 | [13 empty] | VV | 2 | 2 | True | 0 | ROZPOCET
| VV |  | 0,300*0,300*2,0*206,516 |  | 37.173 | [13 empty] | VV | 2 | 2 | True | 1 | ROZPOCET
66 | M | 592453150 | dlažba desková betonová 30x30x3,5 cm sedá | m2 | 37.916 |  | 0 | CS ÚRS 2016 01 |  |  | snížená |  | 0 | 0.11 | 4.1708 | 0 | 0 | 8 | M | 2 |  |  |  | ROZPOCET | 0 | 0 | 0 | 0 | 0 | 2 | 0 | 4 | -1354893070
| PP |  | Dlaždice betonové dlažba desková betonová HBB 30 x 30 x 3,5 šedá | [15 empty] | PP | 2
| VV |  | 37,173*1,02 'Přepočtené koeficientem množství |  | 37.916 | [13 empty] | VV | 2 | 2 | False | 1 | ROZPOCET
67 | K | 644941111 | Osazování ventilačních mřížek velikosti do 150 x 150 mm | kus | 70 |  | 0 | CS ÚRS 2016 01 |  |  | snížená |  | 0 | 0 | 0 | 0 | 0 | 4 | K | 2 |  |  |  | ROZPOCET | 0 | 0 | 0 | 0 | 0 | 2 | 0 | 4 | -83605483
| PP |  | Montáž průvětrníků nebo mřížek odvětrávacích velikosti do 150 x 200 mm | [15 empty] | PP | 2
| VV |  | dle PD a TZ | [15 empty] | VV | 2 | 1 | True | 0 | ROZPOCET
| VV |  | v ceně demontáž stávajících mřížek | [15 empty] | VV | 2 | 1 | True | 0 | ROZPOCET
| VV |  | SZ | [15 empty] | VV | 2 | 1 | True | 0 | ROZPOCET
| VV |  | 10,0+32,0 |  | 42 | [13 empty] | VV | 2 | 2 | True | 0 | ROZPOCET
| VV |  | JV | [15 empty] | VV | 2 | 1 | True | 0 | ROZPOCET
| VV |  | 14,0+14,0 |  | 28 | [13 empty] | VV | 2 | 2 | True | 0 | ROZPOCET
| VV |  | Součet |  | 70 | [13 empty] | VV | 2 | 4 | True | 1 | ROZPOCET
68 | M | 562456500 | mřížka větrací plast VM 75 B bílá se síťovinou | kus | 70 |  | 0 | CS ÚRS 2016 01 |  |  | snížená |  | 0 | 3e-05 | 0.0021 | 0 | 0 | 8 | M | 2 |  |  |  | ROZPOCET | 0 | 0 | 0 | 0 | 0 | 2 | 0 | 4 | -1517830257
| PP |  | Stavební části z ostatních plastů mřížky větrací plastové [ASA] kruhové VM 75 B bílá se síťovinou | [15 empty] | PP | 2
69 | K | 644941121 | Montáž průchodky k větrací mřížce se zhotovením otvoru v tepelné izolaci | kus | 70 |  | 0 | CS ÚRS 2016 01 |  |  | snížená |  | 0 | 0 | 0 | 0 | 0 | 4 | K | 2 |  |  |  | ROZPOCET | 0 | 0 | 0 | 0 | 0 | 2 | 0 | 4 | 1116377140
| PP |  | Montáž průvětrníků nebo mřížek odvětrávacích montáž průchodky (trubky) se zhotovením otvoru v tepelné izolaci | [15 empty] | PP | 2
70 | M | 283776100 | tvarovka průchodka TECHNODREN P 100 | kus | 70 |  | 0 | CS ÚRS 2016 01 |  |  | snížená |  | 0 | 5e-05 | 0.0035 | 0 | 0 | 8 | M | 2 |  |  |  | ROZPOCET | 0 | 0 | 0 | 0 | 0 | 2 | 0 | 4 | 1707987789
| PP |  | Tvarovky z lehčených plastů hydroizolační systém TECHNODREN vzduchové, větrané, vlhkostní a radonové izolace staveb příslušenství TECHNODREN tvarovka průchodka do 100 mm | [15 empty] | PP | 2
| VV |  | 350*0,2 'Přepočtené koeficientem množství |  | 70 | [13 empty] | VV | 2 | 2 | False | 1 | ROZPOCET
| D | 9 | Ostatní konstrukce a práce, bourání |  |  |  | 0 | [5 empty] | 0 |  | 0.029146 |  | 11.399 | 1 | D | 1 |  |  |  | ROZPOCET | [6 empty] | 0
71 | K | 941211112 | Montáž lešení řadového rámového lehkého zatížení do 200 kg/m2 š do 0,9 m v do 25 m | m2 | 1421.25 |  | 0 | CS ÚRS 2016 01 |  |  | snížená |  | 0 | 0 | 0 | 0 | 0 | 4 | K | 2 |  |  |  | ROZPOCET | 0 | 0 | 0 | 0 | 0 | 2 | 0 | 4 | -1662159038
| PP |  | Montáž lešení řadového rámového lehkého pracovního s podlahami s provozním zatížením tř. 3 do 200 kg/m2 šířky tř. SW06 přes 0,6 do 0,9 m, výšky přes 10 do 25 m | [15 empty] | PP | 2
| VV |  | (11,150+1,500*2,0)*25,000 |  | 353.75 | [13 empty] | VV | 2 | 2 | True | 0 | ROZPOCET
| VV |  | 21,350*2,0*25,000 |  | 1067.5 | [13 empty] | VV | 2 | 2 | True | 0 | ROZPOCET
| VV |  | Součet |  | 1421.25 | [13 empty] | VV | 2 | 4 | True | 1 | ROZPOCET
72 | K | 941211211 | Příplatek k lešení řadovému rámovému lehkému š 0,9 m v do 25 m za první a ZKD den použití | m2 | 127912.5 |  | 0 | CS ÚRS 2016 01 |  |  | snížená |  | 0 | 0 | 0 | 0 | 0 | 4 | K | 2 |  |  |  | ROZPOCET | 0 | 0 | 0 | 0 | 0 | 2 | 0 | 4 | -626353738
| PP |  | Montáž lešení řadového rámového lehkého pracovního s podlahami s provozním zatížením tř. 3 do 200 kg/m2 Příplatek za první a každý další den použití lešení k ceně -1111 nebo -1112 | [15 empty] | PP | 2
| VV |  | 1421,25*90 'Přepočtené koeficientem množství |  | 127912.5 | [13 empty] | VV | 2 | 2 | False | 1 | ROZPOCET
73 | K | 941211812 | Demontáž lešení řadového rámového lehkého zatížení do 200 kg/m2 š do 0,9 m v do 25 m | m2 | 1421.25 |  | 0 | CS ÚRS 2016 01 |  |  | snížená |  | 0 | 0 | 0 | 0 | 0 | 4 | K | 2 |  |  |  | ROZPOCET | 0 | 0 | 0 | 0 | 0 | 2 | 0 | 4 | 988337015
| PP |  | Demontáž lešení řadového rámového lehkého pracovního s provozním zatížením tř. 3 do 200 kg/m2 šířky tř. SW06 přes 0,6 do 0,9 m, výšky přes 10 do 25 m | [15 empty] | PP | 2
74 | K | 944511111 | Montáž ochranné sítě z textilie z umělých vláken | m2 | 1421.25 |  | 0 | CS ÚRS 2016 01 |  |  | snížená |  | 0 | 0 | 0 | 0 | 0 | 4 | K | 2 |  |  |  | ROZPOCET | 0 | 0 | 0 | 0 | 0 | 2 | 0 | 4 | 2033500338
| PP |  | Montáž ochranné sítě zavěšené na konstrukci lešení z textilie z umělých vláken | [15 empty] | PP | 2
75 | K | 944511211 | Příplatek k ochranné síti za první a ZKD den použití | m2 | 127912.5 |  | 0 | CS ÚRS 2016 01 |  |  | snížená |  | 0 | 0 | 0 | 0 | 0 | 4 | K | 2 |  |  |  | ROZPOCET | 0 | 0 | 0 | 0 | 0 | 2 | 0 | 4 | -2085471155
| PP |  | Montáž ochranné sítě Příplatek za první a každý další den použití sítě k ceně -1111 | [15 empty] | PP | 2
| VV |  | 1421,25*90 'Přepočtené koeficientem množství |  | 127912.5 | [13 empty] | VV | 2 | 2 | False | 1 | ROZPOCET
76 | K | 944511811 | Demontáž ochranné sítě z textilie z umělých vláken | m2 | 1421.25 |  | 0 | CS ÚRS 2016 01 |  |  | snížená |  | 0 | 0 | 0 | 0 | 0 | 4 | K | 2 |  |  |  | ROZPOCET | 0 | 0 | 0 | 0 | 0 | 2 | 0 | 4 | -1982798306
| PP |  | Demontáž ochranné sítě zavěšené na konstrukci lešení z textilie z umělých vláken | [15 empty] | PP | 2
77 | K | 944711111 | Montáž záchytné stříšky š do 1,5 m | m | 1.5 |  | 0 | CS ÚRS 2016 01 |  |  | snížená |  | 0 | 0 | 0 | 0 | 0 | 4 | K | 2 |  |  |  | ROZPOCET | 0 | 0 | 0 | 0 | 0 | 2 | 0 | 4 | -1950805792
| PP |  | Montáž záchytné stříšky zřizované současně s lehkým nebo těžkým lešením, šířky do 1,5 m | [15 empty] | PP | 2
| VV |  | 1,500 |  | 1.5 | [13 empty] | VV | 2 | 2 | True | 1 | ROZPOCET
78 | K | 944711114 | Montáž záchytné stříšky š přes 2,5 m | m | 4 |  | 0 | CS ÚRS 2016 01 |  |  | snížená |  | 0 | 0 | 0 | 0 | 0 | 4 | K | 2 |  |  |  | ROZPOCET | 0 | 0 | 0 | 0 | 0 | 2 | 0 | 4 | -274558234
| PP |  | Montáž záchytné stříšky zřizované současně s lehkým nebo těžkým lešením, šířky přes 2,5 m | [15 empty] | PP | 2
| VV |  | 4,000 |  | 4 | [13 empty] | VV | 2 | 2 | True | 1 | ROZPOCET
79 | K | 944711211 | Příplatek k záchytné stříšce š do 1,5 m za první a ZKD den použití | m | 135 |  | 0 | CS ÚRS 2016 01 |  |  | snížená |  | 0 | 0 | 0 | 0 | 0 | 4 | K | 2 |  |  |  | ROZPOCET | 0 | 0 | 0 | 0 | 0 | 2 | 0 | 4 | 791638836
| PP |  | Montáž záchytné stříšky Příplatek za první a každý další den použití záchytné stříšky k ceně -1111 | [15 empty] | PP | 2
| VV |  | 1,5*90 'Přepočtené koeficientem množství |  | 135 | [13 empty] | VV | 2 | 2 | False | 1 | ROZPOCET
80 | K | 944711214 | Příplatek k záchytné stříšce š přes 2,5 m za první a ZKD den použití | m | 360 |  | 0 | CS ÚRS 2016 01 |  |  | snížená |  | 0 | 0 | 0 | 0 | 0 | 4 | K | 2 |  |  |  | ROZPOCET | 0 | 0 | 0 | 0 | 0 | 2 | 0 | 4 | -1227561433
| PP |  | Montáž záchytné stříšky Příplatek za první a každý další den použití záchytné stříšky k ceně -1114 | [15 empty] | PP | 2
| VV |  | 4*90 'Přepočtené koeficientem množství |  | 360 | [13 empty] | VV | 2 | 2 | False | 1 | ROZPOCET
81 | K | 944711811 | Demontáž záchytné stříšky š do 1,5 m | m | 1.5 |  | 0 | CS ÚRS 2016 01 |  |  | snížená |  | 0 | 0 | 0 | 0 | 0 | 4 | K | 2 |  |  |  | ROZPOCET | 0 | 0 | 0 | 0 | 0 | 2 | 0 | 4 | -2086885063
| PP |  | Demontáž záchytné stříšky zřizované současně s lehkým nebo těžkým lešením, šířky do 1,5 m | [15 empty] | PP | 2
82 | K | 944711814 | Demontáž záchytné stříšky š přes 2,5 m | m | 4 |  | 0 | CS ÚRS 2016 01 |  |  | snížená |  | 0 | 0 | 0 | 0 | 0 | 4 | K | 2 |  |  |  | ROZPOCET | 0 | 0 | 0 | 0 | 0 | 2 | 0 | 4 | -1111630817
| PP |  | Demontáž záchytné stříšky zřizované současně s lehkým nebo těžkým lešením, šířky přes 2,5 m | [15 empty] | PP | 2
83 | K | 949101111 | Lešení pomocné pro objekty pozemních staveb s lešeňovou podlahou v do 1,9 m zatížení do 150 kg/m2 | m2 | 150 |  | 0 | CS ÚRS 2016 01 |  |  | snížená |  | 0 | 0.00013 | 0.0195 | 0 | 0 | 4 | K | 2 |  |  |  | ROZPOCET | 0 | 0 | 0 | 0 | 0 | 2 | 0 | 4 | -452302862
| PP |  | Lešení pomocné pracovní pro objekty pozemních staveb pro zatížení do 150 kg/m2, o výšce lešeňové podlahy do 1,9 m | [15 empty] | PP | 2
| VV |  | "vstupy" 30,000 |  | 30 | [13 empty] | VV | 2 | 2 | True | 0 | ROZPOCET
| VV |  | "1.PP" 120,000 |  | 120 | [13 empty] | VV | 2 | 2 | True | 0 | ROZPOCET
| VV |  | Součet |  | 150 | [13 empty] | VV | 2 | 4 | True | 1 | ROZPOCET
84 | K | 952901111 | Vyčištění budov bytové a občanské výstavby při výšce podlaží do 4 m | m2 | 244.2 |  | 0 | CS ÚRS 2016 01 |  |  | snížená |  | 0 | 3.95e-05 | 0.0096459 | 0 | 0 | 4 | K | 2 |  |  |  | ROZPOCET | 0 | 0 | 0 | 0 | 0 | 2 | 0 | 4 | -1296417467
| PP |  | Vyčištění budov nebo objektů před předáním do užívání budov bytové nebo občanské výstavby - zametení a umytí podlah, dlažeb, obkladů, schodů v místnostech, chodbách a schodištích, vyčištění a umytí oken, dveří s rámy, zárubněmi, umytí a vyčištění jiných zasklených a natíraných ploch a zařizovacích předmětů, při světlé výšce podlaží do 4 m | [15 empty] | PP | 2
| VV |  | 1.PP, m.č. 0.01-0.13 | [15 empty] | VV | 2 | 1 | True | 0 | ROZPOCET
| VV |  | 18,300+21,300+6,400+2,100+11,900+21,200+15,200+15,000+11,800+21,300+36,500+15,000+11,900 |  | 207.9 | [13 empty] | VV | 2 | 2 | True | 0 | ROZPOCET
| VV |  | 1.NP, m.č. 1.01, 1.02, 1.03 | [15 empty] | VV | 2 | 1 | True | 0 | ROZPOCET
| VV |  | 3,100+15,000+18,200 |  | 36.3 | [13 empty] | VV | 2 | 2 | True | 0 | ROZPOCET
| VV |  | Součet |  | 244.2 | [13 empty] | VV | 2 | 4 | True | 1 | ROZPOCET
85 | K | 962031133 | Bourání příček z cihel pálených na MVC tl do 150 mm | m2 | 21.62 |  | 0 | CS ÚRS 2016 01 |  |  | snížená |  | 0 | 0 | 0 | 0.261 | 5.6428 | 4 | K | 2 |  |  |  | ROZPOCET | 0 | 0 | 0 | 0 | 0 | 2 | 0 | 4 | 1210791387
| PP |  | Bourání příček z cihel, tvárnic nebo příčkovek z cihel pálených, plných nebo dutých na maltu vápennou nebo vápenocementovou, tl. do 150 mm | [15 empty] | PP | 2
| VV |  | dle PD a TZ | [15 empty] | VV | 2 | 1 | True | 0 | ROZPOCET
| VV |  | cihelná přizdívka | [15 empty] | VV | 2 | 1 | True | 0 | ROZPOCET
| VV |  | 21,450*2,0*0,400 |  | 17.16 | [13 empty] | VV | 2 | 2 | True | 0 | ROZPOCET
| VV |  | 11,150*0,400 |  | 4.46 | [13 empty] | VV | 2 | 2 | True | 0 | ROZPOCET
| VV |  | Součet |  | 21.62 | [13 empty] | VV | 2 | 4 | True | 1 | ROZPOCET
86 | K | 965081313 | Bourání podlah z dlaždic betonových, teracových nebo čedičových tl do 20 mm plochy přes 1 m2 | m2 | 5.648 |  | 0 | CS ÚRS 2016 01 |  |  | snížená |  | 0 | 0 | 0 | 0.059 | 0.33323 | 4 | K | 2 |  |  |  | ROZPOCET | 0 | 0 | 0 | 0 | 0 | 2 | 0 | 4 | 95807425
| PP |  | Bourání podlah ostatních bez podkladního lože nebo mazaniny z dlaždic s jakoukoliv výplní spár betonových, teracových nebo čedičových tl. do 20 mm, plochy přes 1 m2 | [15 empty] | PP | 2
| VV |  | dle PD a TZ | [15 empty] | VV | 2 | 1 | True | 0 | ROZPOCET
| VV |  | hlavní vstup | [15 empty] | VV | 2 | 1 | True | 0 | ROZPOCET
| VV |  | 3,780*1,600-0,400*1,000 |  | 5.648 | [13 empty] | VV | 2 | 2 | True | 1 | ROZPOCET
87 | K | 978036121 | Otlučení cementových omítek vnějších ploch rozsahu do 10 % | m2 | 1084.583 |  | 0 | CS ÚRS 2016 01 |  |  | snížená |  | 0 | 0 | 0 | 0.005 | 5.4229 | 4 | K | 2 |  |  |  | ROZPOCET | 0 | 0 | 0 | 0 | 0 | 2 | 0 | 4 | -1139292870
| PP |  | Otlučení cementových omítek vnějších ploch s vyškrabáním spar zdiva a s očištěním povrchu, v rozsahu do 10 % | [15 empty] | PP | 2
| VV |  | dle TZ a PD | [15 empty] | VV | 2 | 1 | True | 0 | ROZPOCET
| VV |  | dle očištění vnějších ploch tlakovou vodou | [15 empty] | VV | 2 | 1 | True | 0 | ROZPOCET
| VV |  | 1084,583 |  | 1084.583 | [13 empty] | VV | 2 | 2 | True | 1 | ROZPOCET
88 | K | 985131311 | Ruční dočištění ploch stěn, rubu kleneb a podlah ocelových kartáči | m2 | 21.62 |  | 0 | CS ÚRS 2016 01 |  |  | snížená |  | 0 | 0 | 0 | 0 | 0 | 4 | K | 2 |  |  |  | ROZPOCET | 0 | 0 | 0 | 0 | 0 | 2 | 0 | 4 | 777273077
| PP |  | Očištění ploch stěn, rubu kleneb a podlah ruční dočištění ocelovými kartáči | [15 empty] | PP | 2
| VV |  | dle PD a TZ | [15 empty] | VV | 2 | 1 | True | 0 | ROZPOCET
| VV |  | po odbourání cihelné přizdívky | [15 empty] | VV | 2 | 1 | True | 0 | ROZPOCET
| VV |  | 21,450*2,0*0,400 |  | 17.16 | [13 empty] | VV | 2 | 2 | True | 0 | ROZPOCET
| VV |  | 11,150*0,400 |  | 4.46 | [13 empty] | VV | 2 | 2 | True | 0 | ROZPOCET
| VV |  | Součet |  | 21.62 | [13 empty] | VV | 2 | 4 | True | 1 | ROZPOCET
| D | 997 | Přesun sutě |  |  |  | 0 | [5 empty] | 0 |  | 0 |  | 0 | 1 | D | 1 |  |  |  | ROZPOCET | [6 empty] | 0
89 | K | 997013118 | Vnitrostaveništní doprava suti a vybouraných hmot pro budovy v do 27 m s použitím mechanizace | t | 13.727 |  | 0 | CS ÚRS 2016 01 |  |  | snížená |  | 0 | 0 | 0 | 0 | 0 | 4 | K | 2 |  |  |  | ROZPOCET | 0 | 0 | 0 | 0 | 0 | 2 | 0 | 4 | -850391974
| PP |  | Vnitrostaveništní doprava suti a vybouraných hmot vodorovně do 50 m svisle s použitím mechanizace pro budovy a haly výšky přes 24 do 27 m | [15 empty] | PP | 2
90 | K | 997013501 | Odvoz suti a vybouraných hmot na skládku nebo meziskládku do 1 km se složením | t | 13.727 |  | 0 | CS ÚRS 2016 01 |  |  | snížená |  | 0 | 0 | 0 | 0 | 0 | 4 | K | 2 |  |  |  | ROZPOCET | 0 | 0 | 0 | 0 | 0 | 2 | 0 | 4 | -1994738861
| PP |  | Odvoz suti a vybouraných hmot na skládku nebo meziskládku se složením, na vzdálenost do 1 km | [15 empty] | PP | 2
91 | K | 997013509 | Příplatek k odvozu suti a vybouraných hmot na skládku ZKD 1 km přes 1 km | t | 274.54 |  | 0 | CS ÚRS 2016 01 |  |  | snížená |  | 0 | 0 | 0 | 0 | 0 | 4 | K | 2 |  |  |  | ROZPOCET | 0 | 0 | 0 | 0 | 0 | 2 | 0 | 4 | -992160297
| PP |  | Odvoz suti a vybouraných hmot na skládku nebo meziskládku se složením, na vzdálenost Příplatek k ceně za každý další i započatý 1 km přes 1 km | [15 empty] | PP | 2
| VV |  | 13,727*20 'Přepočtené koeficientem množství |  | 274.54 | [13 empty] | VV | 2 | 2 | False | 1 | ROZPOCET
92 | K | 997013831 | Poplatek za uložení stavebního směsného odpadu na skládce (skládkovné) | t | 13.727 |  | 0 | CS ÚRS 2016 01 |  |  | snížená |  | 0 | 0 | 0 | 0 | 0 | 4 | K | 2 |  |  |  | ROZPOCET | 0 | 0 | 0 | 0 | 0 | 2 | 0 | 4 | 629104447
| PP |  | Poplatek za uložení stavebního odpadu na skládce (skládkovné) směsného | [15 empty] | PP | 2
| D | 998 | Přesun hmot |  |  |  | 0 | [5 empty] | 0 |  | 0 |  | 0 | 1 | D | 1 |  |  |  | ROZPOCET | [6 empty] | 0
93 | K | 998011004 | Přesun hmot pro budovy zděné v do 36 m | t | 73.602 |  | 0 | CS ÚRS 2016 01 |  |  | snížená |  | 0 | 0 | 0 | 0 | 0 | 4 | K | 2 |  |  |  | ROZPOCET | 0 | 0 | 0 | 0 | 0 | 2 | 0 | 4 | 2019584192
| PP |  | Přesun hmot pro budovy občanské výstavby, bydlení, výrobu a služby s nosnou svislou konstrukcí zděnou z cihel, tvárnic nebo kamene vodorovná dopravní vzdálenost do 100 m pro budovy výšky přes 24 do 36 m | [15 empty] | PP | 2
| D | PSV | Práce a dodávky PSV |  |  |  | 0 | [5 empty] | 0 |  | 6.7776 |  | 2.1174 | 2 | D | 0 |  |  |  | ROZPOCET | [6 empty] | 0
| D | 711 | Izolace proti vodě, vlhkosti a plynům |  |  |  | 0 | [5 empty] | 0 |  | 0.41555 |  | 0 | 2 | D | 1 |  |  |  | ROZPOCET | [6 empty] | 0
94 | K | 711161302 | Izolace proti zemní vlhkosti stěn foliemi nopovými pro běžné podmínky tl. 0,4 mm šířky 1,0 m | m2 | 20.096 |  | 0 | CS ÚRS 2016 01 |  |  | snížená |  | 0 | 0.00059 | 0.011857 | 0 | 0 | 16 | K | 2 |  |  |  | ROZPOCET | 0 | 0 | 0 | 0 | 0 | 2 | 0 | 16 | -221972017
| PP |  | Izolace proti zemní vlhkosti nopovými foliemi FONDALINE základů nebo stěn pro běžné podmínky tloušťky 0,4 mm, šířky 1,0 m | [15 empty] | PP | 2
| VV |  | "SZ, JV" 21,345*0,400*2,0 |  | 17.076 | [13 empty] | VV | 2 | 2 | True | 0 | ROZPOCET
| VV |  | "JZ" 11,150*0,400 |  | 4.46 | [13 empty] | VV | 2 | 2 | True | 0 | ROZPOCET
| VV |  | odpočet schodiště | [15 empty] | VV | 2 | 1 | True | 0 | ROZPOCET
| VV |  | -0,400*3,600 |  | -1.44 | [13 empty] | VV | 2 | 2 | True | 0 | ROZPOCET
| VV |  | Součet |  | 20.096 | [13 empty] | VV | 2 | 4 | True | 1 | ROZPOCET
95 | K | 711193121 | Izolace proti zemní vlhkosti na vodorovné ploše těsnicí kaší AQUAFIN 2K | m2 | 115.34 |  | 0 | CS ÚRS 2016 01 |  |  | snížená |  | 0 | 0.0035 | 0.40369 | 0 | 0 | 16 | K | 2 |  |  |  | ROZPOCET | 0 | 0 | 0 | 0 | 0 | 2 | 0 | 16 | 1167954650
| PP |  | Izolace proti zemní vlhkosti ostatní SCHOMBURG těsnicí kaší AQUAFIN-2K na ploše vodorovné V | [15 empty] | PP | 2
| VV |  | Dle TZ a PD | [15 empty] | VV | 2 | 1 | True | 0 | ROZPOCET
| VV |  | při provádění použít např. systém REMMERS nebo jiný tak, aby materiály a techn. postupy splňovaly nebo překračovaly | [15 empty] | VV | 2 | 1 | True | 0 | ROZPOCET
| VV |  | parametry technických vlastností systému REMMERS | [15 empty] | VV | 2 | 1 | True | 0 | ROZPOCET
| VV |  | hlavní vstup, podklad pod dlažbu - 2 vrstvy | [15 empty] | VV | 2 | 1 | True | 0 | ROZPOCET
| VV |  | 3,780*1,500*2,0 |  | 11.34 | [13 empty] | VV | 2 | 2 | True | 0 | ROZPOCET
| VV |  | lodžie - podklad pod dlažbu - 2 vrstvy | [15 empty] | VV | 2 | 1 | True | 0 | ROZPOCET
| VV |  | 1,250*2,600*16,0 *2,0 |  | 104 | [13 empty] | VV | 2 | 2 | True | 0 | ROZPOCET
| VV |  | Součet |  | 115.34 | [13 empty] | VV | 2 | 4 | True | 1 | ROZPOCET
96 | K | 998711203 | Přesun hmot procentní pro izolace proti vodě, vlhkosti a plynům v objektech v do 60 m | % |  |  | 0 | CS ÚRS 2016 01 |  |  | snížená |  | 0 | 0 | 0 | 0 | 0 | 16 | K | 2 |  |  |  | ROZPOCET | 0 | 0 | 0 | 0 | 0 | 2 | 0 | 16 | -802100059
| PP |  | Přesun hmot pro izolace proti vodě, vlhkosti a plynům stanovený procentní sazbou z ceny vodorovná dopravní vzdálenost do 50 m v objektech výšky přes 12 do 60 m | [15 empty] | PP | 2
| D | 712 | Povlakové krytiny |  |  |  | 0 | [5 empty] | 0 |  | 0.81214 |  | 0 | 2 | D | 1 |  |  |  | ROZPOCET | [6 empty] | 0
97 | K | 712363312 | Povlakové krytiny střech do 10° fóliové plechy VILPLANYL délky 2 m koutová lišta vnitřní rš 100 mm | kus | 53 |  | 0 | CS ÚRS 2016 01 |  |  | snížená |  | 0 | 0.00111 | 0.05883 | 0 | 0 | 16 | K | 2 |  |  |  | ROZPOCET | 0 | 0 | 0 | 0 | 0 | 2 | 0 | 16 | -1359315887
| PP |  | Povlakové krytiny střech plochých do 10 st. z fóliových plechů z měkčeného PVC VIPLANYL (pro fólie FATRAFOL), délka 2 m vnitřní koutová lišta rš 100 mm | [15 empty] | PP | 2
| VV |  | dle PD a TZ - prvek K7 | [15 empty] | VV | 2 | 1 | True | 0 | ROZPOCET
| VV |  | (20,850+11,100)*2,0 |  | 63.9 | [13 empty] | VV | 2 | 2 | True | 0 | ROZPOCET
| VV |  | (3,300+5,550)*2,0 |  | 17.7 | [13 empty] | VV | 2 | 2 | True | 0 | ROZPOCET
| VV |  | (0,900+0,930)*2,0*3,0+ (1,090+0,620)*2,0*3,0+1,340*2,0 "lemování prostupů-šachet" |  | 23.92 | [13 empty] | VV | 2 | 2 | True | 0 | ROZPOCET
| VV |  | Mezisoučet |  | 105.52 | [13 empty] | VV | 2 | 3 | True | 0 | ROZPOCET
| VV |  | 106,000/2,0 |  | 53 | [13 empty] | VV | 2 | 2 | True | 1 | ROZPOCET
98 | K | 712363313 | Povlakové krytiny střech do 10° fóliové plechy VILPLANYL délky 2 m koutová lišta vnější rš 100 mm | kus | 32 |  | 0 | CS ÚRS 2016 01 |  |  | snížená |  | 0 | 0.00111 | 0.03552 | 0 | 0 | 16 | K | 2 |  |  |  | ROZPOCET | 0 | 0 | 0 | 0 | 0 | 2 | 0 | 16 | -173758997
| PP |  | Povlakové krytiny střech plochých do 10 st. z fóliových plechů z měkčeného PVC VIPLANYL (pro fólie FATRAFOL), délka 2 m vnější koutová lišta rš 100 mm | [15 empty] | PP | 2
| VV |  | dle PD a TZ - prvek K6 | [15 empty] | VV | 2 | 1 | True | 0 | ROZPOCET
| VV |  | (20,850+11,100)*2,0 |  | 63.9 | [13 empty] | VV | 2 | 2 | True | 0 | ROZPOCET
| VV |  | Mezisoučet |  | 63.9 | [13 empty] | VV | 2 | 3 | True | 0 | ROZPOCET
| VV |  | 64,000/2,0 |  | 32 | [13 empty] | VV | 2 | 2 | True | 1 | ROZPOCET
99 | K | 712363318 | Povlakové krytiny střech do 10° fóliové plechy VILPLANYL délky 2 m závětrná lišta rš 250 mm | kus | 33 |  | 0 | CS ÚRS 2016 01 |  |  | snížená |  | 0 | 0.00278 | 0.09174 | 0 | 0 | 16 | K | 2 |  |  |  | ROZPOCET | 0 | 0 | 0 | 0 | 0 | 2 | 0 | 16 | 877070544
| PP |  | Povlakové krytiny střech plochých do 10 st. z fóliových plechů z měkčeného PVC VIPLANYL (pro fólie FATRAFOL), délka 2 m závětrná lišta rš 250 mm | [15 empty] | PP | 2
| VV |  | dle PD a TZ - prvek K4 | [15 empty] | VV | 2 | 1 | True | 0 | ROZPOCET
| VV |  | (21,345+11,430)*2,0 |  | 65.55 | [13 empty] | VV | 2 | 2 | True | 0 | ROZPOCET
| VV |  | 66,000/2,0 |  | 33 | [13 empty] | VV | 2 | 2 | True | 1 | ROZPOCET
100 | K | 712363521 | Provedení povlak krytiny mechanicky kotvenou do betonu TI tl do 200mm vnitřní pole,budova v přes 18m | m2 | 176.62 |  | 0 | CS ÚRS 2016 01 |  |  | snížená |  | 0 | 0.0001815 | 0.032057 | 0 | 0 | 16 | K | 2 |  |  |  | ROZPOCET | 0 | 0 | 0 | 0 | 0 | 2 | 0 | 16 | 1780900703
| PP |  | Provedení povlakové krytiny střech plochých do 10 st. s mechanicky kotvenou izolací včetně položení fólie a horkovzdušného svaření tl. tepelné izolace přes 140 mm do 200 mm budovy výšky přes 18 m, kotvené do betonu nebo pórobetonu vnitřní plocha | [15 empty] | PP | 2
| VV |  | dle PD a TZ | [15 empty] | VV | 2 | 1 | True | 0 | ROZPOCET
| VV |  | SKLADBA I | [15 empty] | VV | 2 | 1 | True | 0 | ROZPOCET
| VV |  | (7,200+7,100)*10,100+5,550*5,200 |  | 173.29 | [13 empty] | VV | 2 | 2 | True | 0 | ROZPOCET
| VV |  | 5,550*0,600 |  | 3.33 | [13 empty] | VV | 2 | 2 | True | 0 | ROZPOCET
| VV |  | Součet |  | 176.62 | [13 empty] | VV | 2 | 4 | True | 1 | ROZPOCET
101 | K | 712363522 | Provedení povlak krytiny mechanicky kotvenou do betonu TI tl do 200mm krajní pole,budova v přes 18m | m2 | 87.8 |  | 0 | CS ÚRS 2016 01 |  |  | snížená |  | 0 | 0.0002904 | 0.025497 | 0 | 0 | 16 | K | 2 |  |  |  | ROZPOCET | 0 | 0 | 0 | 0 | 0 | 2 | 0 | 16 | -296079682
| PP |  | Provedení povlakové krytiny střech plochých do 10 st. s mechanicky kotvenou izolací včetně položení fólie a horkovzdušného svaření tl. tepelné izolace přes 140 mm do 200 mm budovy výšky přes 18 m, kotvené do betonu nebo pórobetonu okraj | [15 empty] | PP | 2
| VV |  | dle PD a TZ | [15 empty] | VV | 2 | 1 | True | 0 | ROZPOCET
| VV |  | (9,100*2,0+6,700+6,600+2,300*2,0+3,550*2,0+18,850)*0,500 |  | 31.025 | [13 empty] | VV | 2 | 2 | True | 0 | ROZPOCET
| VV |  | vytažení folie na atiku | [15 empty] | VV | 2 | 1 | True | 0 | ROZPOCET
| VV |  | (20,850+10,625)*2,0*0,370 |  | 23.292 | [13 empty] | VV | 2 | 2 | True | 0 | ROZPOCET
| VV |  | (21,570+10,625)*2,0*0,520 |  | 33.483 | [13 empty] | VV | 2 | 2 | True | 0 | ROZPOCET
| VV |  | Součet |  | 87.8 | [13 empty] | VV | 2 | 4 | True | 1 | ROZPOCET
102 | K | 712363523 | Provedení povlak krytiny mechanicky kotvenou do betonu TI tl do 200mm rohové pole,budova v přes 18m | m2 | 6 |  | 0 | CS ÚRS 2016 01 |  |  | snížená |  | 0 | 0.0003993 | 0.0023958 | 0 | 0 | 16 | K | 2 |  |  |  | ROZPOCET | 0 | 0 | 0 | 0 | 0 | 2 | 0 | 16 | 1266488808
| PP |  | Provedení povlakové krytiny střech plochých do 10 st. s mechanicky kotvenou izolací včetně položení fólie a horkovzdušného svaření tl. tepelné izolace přes 140 mm do 200 mm budovy výšky přes 18 m, kotvené do betonu nebo pórobetonu roh | [15 empty] | PP | 2
| VV |  | dle PD a TZ | [15 empty] | VV | 2 | 1 | True | 0 | ROZPOCET
| VV |  | 1,000*1,000*8,000 |  | 8 | [13 empty] | VV | 2 | 2 | True | 0 | ROZPOCET
| VV |  | -0,500*0,500*8,0 |  | -2 | [13 empty] | VV | 2 | 2 | True | 0 | ROZPOCET
| VV |  | Součet |  | 6 | [13 empty] | VV | 2 | 4 | True | 1 | ROZPOCET
103 | M | 283220140 | fólie hydroizolační střešní FATRAFOL 810 tl 1,2 mm š 1300 mm šedá | m2 | 310.983 |  | 0 | CS ÚRS 2016 01 |  |  | snížená |  | 0 | 0.00152 | 0.47269 | 0 | 0 | 32 | M | 2 |  |  |  | ROZPOCET | 0 | 0 | 0 | 0 | 0 | 2 | 0 | 16 | -32734810
| PP |  | Fólie z měkčeného polyvinylchloridu a jednoduché výrobky z nich hydroizolační fólie FATRAFOL mPVC fólie střešní kotvená, vyztužená, šířka 1300 mm FATRAFOL 810 tl 1,2 mm šedá | [15 empty] | PP | 2
| VV |  | 176,620+87,800+6,000 |  | 270.42 | [13 empty] | VV | 2 | 2 | True | 1 | ROZPOCET
| VV |  | 270,42*1,15 'Přepočtené koeficientem množství |  | 310.983 | [13 empty] | VV | 2 | 2 | False | 1 | ROZPOCET
104 | K | 712363681 | Provedení povlakové krytiny mechanicky kotvené prostupy do betonu | kus | 1 |  | 0 | CS ÚRS 2016 01 |  |  | snížená |  | 0 | 0.00011 | 0.00011 | 0 | 0 | 16 | K | 2 |  |  |  | ROZPOCET | 0 | 0 | 0 | 0 | 0 | 2 | 0 | 16 | -1335752614
| PP |  | Provedení povlakové krytiny střech plochých do 10 st. s mechanicky kotvenou izolací ostatní práce mechanické kotvení kruhového prostupu do podkladu z betonu nebo pórobetonu | [15 empty] | PP | 2
| VV |  | Dle PD a TZ | [15 empty] | VV | 2 | 1 | True | 0 | ROZPOCET
| VV |  | cena vč. D+M svislé střešní vpusti s integrovaným límcem vč. nástavce | [15 empty] | VV | 2 | 1 | True | 0 | ROZPOCET
| VV |  | 1 |  | 1 | [13 empty] | VV | 2 | 2 | True | 1 | ROZPOCET
105 | K | 712391171 | Provedení povlakové krytiny střech do 10° podkladní textilní vrstvy | m2 | 270.42 |  | 0 | CS ÚRS 2016 01 |  |  | snížená |  | 0 | 0 | 0 | 0 | 0 | 16 | K | 2 |  |  |  | ROZPOCET | 0 | 0 | 0 | 0 | 0 | 2 | 0 | 16 | 1034085523
| PP |  | Provedení povlakové krytiny střech plochých do 10 st. -ostatní práce provedení vrstvy textilní podkladní | [15 empty] | PP | 2
| VV |  | dle PD a TZ | [15 empty] | VV | 2 | 1 | True | 0 | ROZPOCET
| VV |  | SKLADBA I | [15 empty] | VV | 2 | 1 | True | 0 | ROZPOCET
| VV |  | 176,620+87,800+6,000 |  | 270.42 | [13 empty] | VV | 2 | 2 | True | 1 | ROZPOCET
106 | M | 693110410 | geotextilie netkaná geoNetex M/B, 300 g/m2, šíře 300 cm | m2 | 310.983 |  | 0 | CS ÚRS 2016 01 |  |  | snížená |  | 0 | 0.0003 | 0.093295 | 0 | 0 | 32 | M | 2 |  |  |  | ROZPOCET | 0 | 0 | 0 | 0 | 0 | 2 | 0 | 16 | 583041189
| PP |  | Geotextilie geotextilie netkané vzráběné technologií vpichování z polyesterových vláken geoNetex M/B 300 g/m2, šíře 300 cm | [15 empty] | PP | 2
| VV |  | 270,42*1,15 'Přepočtené koeficientem množství |  | 310.983 | [13 empty] | VV | 2 | 2 | False | 1 | ROZPOCET
107 | K | 998712204 | Přesun hmot procentní pro krytiny povlakové v objektech v do 36 m | % |  |  | 0 | CS ÚRS 2016 01 |  |  | snížená |  | 0 | 0 | 0 | 0 | 0 | 16 | K | 2 |  |  |  | ROZPOCET | 0 | 0 | 0 | 0 | 0 | 2 | 0 | 16 | 454754209
| PP |  | Přesun hmot pro povlakové krytiny stanovený procentní sazbou z ceny vodorovná dopravní vzdálenost do 50 m v objektech výšky přes 24 do 36 m | [15 empty] | PP | 2
| D | 713 | Izolace tepelné |  |  |  | 0 | [5 empty] | 0 |  | 2.0855 |  | 0 | 2 | D | 1 |  |  |  | ROZPOCET | [6 empty] | 0
108 | K | 713131141 | Montáž izolace tepelné stěn a základů lepením celoplošně rohoží, pásů, dílců, desek | m2 | 143.755 |  | 0 | CS ÚRS 2016 01 |  |  | snížená |  | 0 | 0.006 | 0.86253 | 0 | 0 | 16 | K | 2 |  |  |  | ROZPOCET | 0 | 0 | 0 | 0 | 0 | 2 | 0 | 16 | 589537776
| PP |  | Montáž tepelné izolace stěn rohožemi, pásy, deskami, dílci, bloky (izolační materiál ve specifikaci) lepením celoplošně | [15 empty] | PP | 2
| VV |  | Dle TZ a PD | [15 empty] | VV | 2 | 1 | True | 0 | ROZPOCET
| VV |  | SKLADBA E - lodžie, spádová izolace | [15 empty] | VV | 2 | 1 | True | 0 | ROZPOCET
| VV |  | 1,250*2,600*16,0 |  | 52 | [13 empty] | VV | 2 | 2 | True | 0 | ROZPOCET
| VV |  | Mezisoučet |  | 52 | [13 empty] | VV | 2 | 3 | True | 0 | ROZPOCET
| VV |  | parapet - XPS tl. 30 mm, lambda 0,04 W/mK - bez stěrky a výztužné tkaniny | [15 empty] | VV | 2 | 1 | True | 0 | ROZPOCET
| VV |  | SZ | [15 empty] | VV | 2 | 1 | True | 0 | ROZPOCET
| VV |  | okna | [15 empty] | VV | 2 | 1 | True | 0 | ROZPOCET
| VV |  | 2,400*23,0*0,200 |  | 11.04 | [13 empty] | VV | 2 | 2 | True | 0 | ROZPOCET
| VV |  | 1,800*16,0*0,200 |  | 5.76 | [13 empty] | VV | 2 | 2 | True | 0 | ROZPOCET
| VV |  | 1,650*1,0*0,200 |  | 0.33 | [13 empty] | VV | 2 | 2 | True | 0 | ROZPOCET
| VV |  | sklepní okna | [15 empty] | VV | 2 | 1 | True | 0 | ROZPOCET
| VV |  | 2,400*4,0*0,200 |  | 1.92 | [13 empty] | VV | 2 | 2 | True | 0 | ROZPOCET
| VV |  | JV | [15 empty] | VV | 2 | 1 | True | 0 | ROZPOCET
| VV |  | okna | [15 empty] | VV | 2 | 1 | True | 0 | ROZPOCET
| VV |  | 1,800*16,0*0,200 |  | 5.76 | [13 empty] | VV | 2 | 2 | True | 0 | ROZPOCET
| VV |  | 1,200*(8,0+16,0)*0,200 |  | 5.76 | [13 empty] | VV | 2 | 2 | True | 0 | ROZPOCET
| VV |  | 2,400*7,0*0,200 |  | 3.36 | [13 empty] | VV | 2 | 2 | True | 0 | ROZPOCET
| VV |  | 1,500*8,0*0,200 |  | 2.4 | [13 empty] | VV | 2 | 2 | True | 0 | ROZPOCET
| VV |  | 1,000*2,0*0,200 |  | 0.4 | [13 empty] | VV | 2 | 2 | True | 0 | ROZPOCET
| VV |  | 0,900*2,200*16,0*0,200 "balkon. dveře" |  | 6.336 | [13 empty] | VV | 2 | 2 | True | 0 | ROZPOCET
| VV |  | 1,300*1,0*0,200 |  | 0.26 | [13 empty] | VV | 2 | 2 | True | 0 | ROZPOCET
| VV |  | sklepní okna | [15 empty] | VV | 2 | 1 | True | 0 | ROZPOCET
| VV |  | 2,100*2,0*0,200 |  | 0.84 | [13 empty] | VV | 2 | 2 | True | 0 | ROZPOCET
| VV |  | 1,800*2,0*0,200 |  | 0.72 | [13 empty] | VV | 2 | 2 | True | 0 | ROZPOCET
| VV |  | 1,500*2,0*0,200 |  | 0.6 | [13 empty] | VV | 2 | 2 | True | 0 | ROZPOCET
| VV |  | Mezisoučet |  | 45.486 | [13 empty] | VV | 2 | 3 | True | 0 | ROZPOCET
| VV |  | atika - EPS 70 F tl. 60 mm | [15 empty] | VV | 2 | 1 | True | 0 | ROZPOCET
| VV |  | (20,850+10,625)*0,530 |  | 16.682 | [13 empty] | VV | 2 | 2 | True | 0 | ROZPOCET
| VV |  | (20,850+10,625)*2,0*0,470 |  | 29.587 | [13 empty] | VV | 2 | 2 | True | 0 | ROZPOCET
| VV |  | Mezisoučet |  | 46.269 | [13 empty] | VV | 2 | 3 | True | 0 | ROZPOCET
| VV |  | Součet |  | 143.755 | [13 empty] | VV | 2 | 4 | True | 1 | ROZPOCET
109 | M | 283759160 | deska z pěnového polystyrenu EPS 150 S 1000 x 500 x 1000 mm | m3 | 1.193 |  | 0 | CS ÚRS 2016 01 |  |  | snížená |  | 0 | 0.025 | 0.029825 | 0 | 0 | 32 | M | 2 |  |  |  | ROZPOCET | 0 | 0 | 0 | 0 | 0 | 2 | 0 | 16 | 190505965
| PP |  | Desky z lehčených plastů desky z pěnového polystyrénu - samozhášivého typ EPS 150 S stabil , objemová hmotnost 25-30 kg/m3 tepelně izolační desky pro izolace s velmi vysokými nároky na pevnost v tlaku a ohybu (vysoce zatížené podlahy, střechy apod.) rozměr 1000 x 500 mm, lambda 0,035 W/mK formát 1000 x 500 (1000) mm | [15 empty] | PP | 2
| VV |  | spádový klín lodžie | [15 empty] | VV | 2 | 1 | True | 0 | ROZPOCET
| VV |  | 1,250*2,600*0,030*12,0 |  | 1.17 | [13 empty] | VV | 2 | 2 | True | 1 | ROZPOCET
| VV |  | 1,17*1,02 'Přepočtené koeficientem množství |  | 1.193 | [13 empty] | VV | 2 | 2 | False | 1 | ROZPOCET
110 | M | 283763610 | polystyren extrudovaný URSA XPS III - (S,G,NF,) - 1250 x 600 x 30 mm | m2 | 46.396 |  | 0 | CS ÚRS 2016 01 |  |  | snížená |  | 0 | 0.0009 | 0.041756 | 0 | 0 | 32 | M | 2 |  |  |  | ROZPOCET | 0 | 0 | 0 | 0 | 0 | 2 | 0 | 16 | -1628872194
| PP |  | Desky z lehčených plastů desky z extrudovaného polystyrenu desky z extrudovaného polystyrenu URSA tepelně izolační desky s třídou hořlavosti "C1" - těžce hořlavý rovná hrana - I (G) polodrážka - L (S) perodrážka - FT (NF) povrch hladký nebo strukturovaný (PZ) základní rozměr desek 1250 x 600 mm URSA XPS N-III-I , XPS N-III-L, XPS N-FT(2500mm) URSA XPS N - (S,G,NF,) - 30 mm | [15 empty] | PP | 2
| VV |  | parapet ostění | [15 empty] | VV | 2 | 1 | True | 0 | ROZPOCET
| VV |  | 45,486 |  | 45.486 | [13 empty] | VV | 2 | 2 | True | 1 | ROZPOCET
| VV |  | 45,486*1,02 'Přepočtené koeficientem množství |  | 46.396 | [13 empty] | VV | 2 | 2 | False | 1 | ROZPOCET
111 | M | 283759340 | deska fasádní polystyrénová EPS 70 F 1000 x 500 x 60 mm | m2 | 47.194 |  | 0 | CS ÚRS 2016 01 |  |  | snížená |  | 0 | 0.00102 | 0.048138 | 0 | 0 | 32 | M | 2 |  |  |  | ROZPOCET | 0 | 0 | 0 | 0 | 0 | 2 | 0 | 16 | 1482930285
| PP |  | Desky z lehčených plastů desky polystyrénové fasádní typ EPS 70 F fasádní, stabilizovaný, samozhášivý objemová hmotnost 15 až 20 kg/m3 rozměr 1000 x 500 mm, lambda 0,039 W/m K 1000 x 500 x 60 mm | [15 empty] | PP | 2
| VV |  | atika | [15 empty] | VV | 2 | 1 | True | 0 | ROZPOCET
| VV |  | (20,850+10,625)*0,530 |  | 16.682 | [13 empty] | VV | 2 | 2 | True | 0 | ROZPOCET
| VV |  | (20,850+10,625)*2,0*0,470 |  | 29.587 | [13 empty] | VV | 2 | 2 | True | 0 | ROZPOCET
| VV |  | Součet |  | 46.269 | [13 empty] | VV | 2 | 4 | True | 1 | ROZPOCET
| VV |  | 46,269*1,02 'Přepočtené koeficientem množství |  | 47.194 | [13 empty] | VV | 2 | 2 | False | 1 | ROZPOCET
112 | K | 713141175 | Montáž izolace tepelné střech plochých tl do 170 mm šrouby vnitřní pole, budova v do 32 m | m2 | 176.62 |  | 0 | CS ÚRS 2016 01 |  |  | snížená |  | 0 | 0.0001965 | 0.034706 | 0 | 0 | 4 | K | 2 |  |  |  | ROZPOCET | 0 | 0 | 0 | 0 | 0 | 2 | 0 | 4 | -1269401959
| PP |  | Montáž tepelné izolace střech plochých rohožemi, pásy, deskami, dílci, bloky (izolační materiál ve specifikaci) přišroubovanými šrouby tl. izolace přes 130 do 170 mm budovy výšky přes 20 do 32 m vnitřní pole | [15 empty] | PP | 2
| VV |  | dle PD a TZ | [15 empty] | VV | 2 | 1 | True | 0 | ROZPOCET
| VV |  | SKLADBA I - EPS 150 S tl. 160 mm, lambda = 0,04W/mK | [15 empty] | VV | 2 | 1 | True | 0 | ROZPOCET
| VV |  | (7,200+7,100)*10,100+5,550*5,200 |  | 173.29 | [13 empty] | VV | 2 | 2 | True | 0 | ROZPOCET
| VV |  | 5,550*0,600 |  | 3.33 | [13 empty] | VV | 2 | 2 | True | 0 | ROZPOCET
| VV |  | Součet |  | 176.62 | [13 empty] | VV | 2 | 4 | True | 1 | ROZPOCET
113 | K | 713141176 | Montáž izolace tepelné střech plochých tl do 170 mm šrouby krajní pole, budova v do 32 m | m2 | 31.025 |  | 0 | CS ÚRS 2016 01 |  |  | snížená |  | 0 | 0.0003144 | 0.0097543 | 0 | 0 | 16 | K | 2 |  |  |  | ROZPOCET | 0 | 0 | 0 | 0 | 0 | 2 | 0 | 16 | 37566865
| PP |  | Montáž tepelné izolace střech plochých rohožemi, pásy, deskami, dílci, bloky (izolační materiál ve specifikaci) přišroubovanými šrouby tl. izolace přes 130 do 170 mm budovy výšky přes 20 do 32 m okrajové pole | [15 empty] | PP | 2
| VV |  | (9,100*2,0+6,700+6,600+2,300*2,0+3,550*2,0+18,850)*0,500 |  | 31.025 | [13 empty] | VV | 2 | 2 | True | 1 | ROZPOCET
114 | K | 713141177 | Montáž izolace tepelné střech plochých tl do 170 mm šrouby rohové pole, budova v do 32 m | m2 | 6 |  | 0 | CS ÚRS 2016 01 |  |  | snížená |  | 0 | 0.0004323 | 0.0025938 | 0 | 0 | 16 | K | 2 |  |  |  | ROZPOCET | 0 | 0 | 0 | 0 | 0 | 2 | 0 | 16 | 53956910
| PP |  | Montáž tepelné izolace střech plochých rohožemi, pásy, deskami, dílci, bloky (izolační materiál ve specifikaci) přišroubovanými šrouby tl. izolace přes 130 do 170 mm budovy výšky přes 20 do 32 m rohové pole | [15 empty] | PP | 2
| VV |  | 1,000*1,000*8,000 |  | 8 | [13 empty] | VV | 2 | 2 | True | 0 | ROZPOCET
| VV |  | -0,500*0,500*8,0 |  | -2 | [13 empty] | VV | 2 | 2 | True | 0 | ROZPOCET
| VV |  | Součet |  | 6 | [13 empty] | VV | 2 | 4 | True | 1 | ROZPOCET
115 | M | 283759910 | deska z pěnového polystyrenu EPS 150 S 1000 x 500 x 160 mm | m2 | 217.918 |  | 0 | CS ÚRS 2016 01 |  |  | snížená |  | 0 | 0.0048 | 1.046 | 0 | 0 | 32 | M | 2 |  |  |  | ROZPOCET | 0 | 0 | 0 | 0 | 0 | 2 | 0 | 16 | 1824298781
| PP |  | Desky z lehčených plastů desky z pěnového polystyrénu - samozhášivého typ EPS 150 S stabil , objemová hmotnost 25-30 kg/m3 tepelně izolační desky pro izolace s velmi vysokými nároky na pevnost v tlaku a ohybu (vysoce zatížené podlahy, střechy apod.) rozměr 1000 x 500 mm, lambda 0,035 W/mK 160 mm | [15 empty] | PP | 2
| VV |  | 176,620+31,025+6,000 |  | 213.645 | [13 empty] | VV | 2 | 2 | True | 1 | ROZPOCET
| VV |  | 213,645*1,02 'Přepočtené koeficientem množství |  | 217.918 | [13 empty] | VV | 2 | 2 | False | 1 | ROZPOCET
116 | K | 713143911 | Doplnění stříkané tvrdé PUR pěny tloušťky vrstvy 20 mm na střechách | m2 | 16.916 |  | 0 | CS ÚRS 2016 01 |  |  | snížená |  | 0 | 0.0006 | 0.01015 | 0 | 0 | 16 | K | 2 |  |  |  | ROZPOCET | 0 | 0 | 0 | 0 | 0 | 2 | 0 | 16 | 1326924216
| PP |  | Oprava tepelně-izolačního systému PUR doplnění stříkané tvrdé PUR pěny tloušťky vrstvy 20 mm | [15 empty] | PP | 2
| VV |  | dle PD a TZ | [15 empty] | VV | 2 | 1 | True | 0 | ROZPOCET
| VV |  | vyplnění mezery mezi ŽB deskou lodžie a obvodovou zdí | [15 empty] | VV | 2 | 1 | True | 0 | ROZPOCET
| VV |  | (1,250*2,0+2,550)*16,0 |  | 80.8 | [13 empty] | VV | 2 | 2 | True | 0 | ROZPOCET
| VV |  | vyplnění mezery mezi ŽB deskou zastřešení vchodu a obvodovou zdí | [15 empty] | VV | 2 | 1 | True | 0 | ROZPOCET
| VV |  | 3,780 |  | 3.78 | [13 empty] | VV | 2 | 2 | True | 0 | ROZPOCET
| VV |  | Mezisoučet |  | 84.58 | [13 empty] | VV | 2 | 3 | True | 0 | ROZPOCET
| VV |  | 84,580*0,200 |  | 16.916 | [13 empty] | VV | 2 | 2 | True | 1 | ROZPOCET
117 | K | 998713204 | Přesun hmot procentní pro izolace tepelné v objektech v do 36 m | % |  |  | 0 | CS ÚRS 2016 01 |  |  | snížená |  | 0 | 0 | 0 | 0 | 0 | 16 | K | 2 |  |  |  | ROZPOCET | 0 | 0 | 0 | 0 | 0 | 2 | 0 | 16 | -1636756588
| PP |  | Přesun hmot pro izolace tepelné stanovený procentní sazbou z ceny vodorovná dopravní vzdálenost do 50 m v objektech výšky přes 24 do 36 m | [15 empty] | PP | 2
| D | 740 | Elektromontáže - zkoušky a revize |  |  |  | 0 | [5 empty] | 0 |  | 0 |  | 0 | 2 | D | 1 |  |  |  | ROZPOCET | [6 empty] | 0
118 | K | 740991100 | Celková prohlídka elektrického rozvodu a zařízení do 100 000,- Kč | kus | 1 |  | 0 | CS ÚRS 2016 01 |  |  | snížená |  | 0 | 0 | 0 | 0 | 0 | 16 | K | 2 |  |  |  | ROZPOCET | 0 | 0 | 0 | 0 | 0 | 2 | 0 | 16 | -144792967
| PP |  | Zkoušky a prohlídky elektrických rozvodů a zařízení celková prohlídka a vyhotovení revizní zprávy pro objem montážních prací do 100 tis. Kč | [15 empty] | PP | 2
| D | 743 | Elektromontáže - hrubá montáž |  |  |  | 0 | [5 empty] | 0 |  | 0 |  | 0 | 2 | D | 1 |  |  |  | ROZPOCET | [6 empty] | 0
119 | K | 743621210 | Montáž drát nebo lano hromosvodné svodové D do 10 mm bez podpěry | m | 122.55 |  | 0 | CS ÚRS 2016 01 |  |  | snížená |  | 0 | 0 | 0 | 0 | 0 | 16 | K | 2 |  |  |  | ROZPOCET | 0 | 0 | 0 | 0 | 0 | 2 | 0 | 16 | 118444608
| PP |  | Montáž hromosvodného vedení svodových drátů nebo lan bez podpěr, D do 10 mm | [15 empty] | PP | 2
| VV |  | Dle TZ a PD | [15 empty] | VV | 2 | 1 | True | 0 | ROZPOCET
| VV |  | v ceně demontáž a montáž stávajícího hromosvodu pod ETICS | [15 empty] | VV | 2 | 1 | True | 0 | ROZPOCET
| VV |  | v ceně dodávka a montáž chráničky | [15 empty] | VV | 2 | 1 | True | 0 | ROZPOCET
| VV |  | "fasáda" 24,500*2,0 |  | 49 | [13 empty] | VV | 2 | 2 | True | 0 | ROZPOCET
| VV |  | "atika" (21,345+11,430)*2,0 |  | 65.55 | [13 empty] | VV | 2 | 2 | True | 0 | ROZPOCET
| VV |  | 8,000 |  | 8 | [13 empty] | VV | 2 | 2 | True | 0 | ROZPOCET
| VV |  | Součet |  | 122.55 | [13 empty] | VV | 2 | 4 | True | 1 | ROZPOCET
| D | 747 | Elektromontáže - kompletace rozvodů |  |  |  | 0 | [5 empty] | 0 |  | 0 |  | 0 | 2 | D | 1 |  |  |  | ROZPOCET | [6 empty] | 0
120 | K | 747411514 | Montáž ovladač tlačítkový zvonkového tabla vestavný 24 tlačítkový | kus | 1 |  | 0 | CS ÚRS 2016 01 |  |  | snížená |  | 0 | 0 | 0 | 0 | 0 | 16 | K | 2 |  |  |  | ROZPOCET | 0 | 0 | 0 | 0 | 0 | 2 | 0 | 16 | -817794759
| PP |  | Montáž ovladačů tlačítkových vestavných se zapojením vodičů zvonkových tabel s elektrickým vrátným 24 tlačítkových | [15 empty] | PP | 2
| VV |  | dle TZ a PD | [15 empty] | VV | 2 | 1 | True | 0 | ROZPOCET
| VV |  | v ceně demontáž stávajícího a montáž a dodávka nového zvonkového tabla | [15 empty] | VV | 2 | 1 | True | 0 | ROZPOCET
| VV |  | 1 |  | 1 | [13 empty] | VV | 2 | 2 | True | 1 | ROZPOCET
| D | 748 | Elektromontáže - osvětlovací zařízení a svítidla |  |  |  | 0 | [5 empty] | 0 |  | 0 |  | 0 | 2 | D | 1 |  |  |  | ROZPOCET | [6 empty] | 0
121 | K | 748123126 | Montáž svítidlo LED bytové přisazené stropní reflektorové s čidlem | kus | 2 |  | 0 | CS ÚRS 2016 01 |  |  | snížená |  | 0 | 0 | 0 | 0 | 0 | 16 | K | 2 |  |  |  | ROZPOCET | 0 | 0 | 0 | 0 | 0 | 2 | 0 | 16 | -257911607
| PP |  | Montáž svítidel LED se zapojením vodičů bytových nebo společenských místností přisazených stropních reflektorových s pohybovým čidlem | [15 empty] | PP | 2
| VV |  | dle TZ a PD | [15 empty] | VV | 2 | 1 | True | 0 | ROZPOCET
| VV |  | v ceně demontáž stávajícího svítidla, | [15 empty] | VV | 2 | 1 | True | 0 | ROZPOCET
| VV |  | dodávka a montáž nového | [15 empty] | VV | 2 | 1 | True | 0 | ROZPOCET
| VV |  | 2 |  | 2 | [13 empty] | VV | 2 | 2 | True | 1 | ROZPOCET
| D | 762 | Konstrukce tesařské |  |  |  | 0 | [5 empty] | 0 |  | 0.67756 |  | 0 | 2 | D | 1 |  |  |  | ROZPOCET | [6 empty] | 0
122 | K | 762341037 | Bednění střech rovných z desek OSB tl 25 mm na sraz šroubovaných na rošt | m2 | 30.263 |  | 0 | CS ÚRS 2016 01 |  |  | snížená |  | 0 | 0.01621 | 0.49056 | 0 | 0 | 16 | K | 2 |  |  |  | ROZPOCET | 0 | 0 | 0 | 0 | 0 | 2 | 0 | 16 | -1629365261
| PP |  | Bednění a laťování bednění střech rovných sklonu do 60 st. s vyřezáním otvorů z dřevoštěpkových desek OSB šroubovaných na rošt 25 mm na sraz, tloušťky desky | [15 empty] | PP | 2
| VV |  | dle PD a TZ | [15 empty] | VV | 2 | 1 | True | 0 | ROZPOCET
| VV |  | atika | [15 empty] | VV | 2 | 1 | True | 0 | ROZPOCET
| VV |  | (21,570+10,625)*2,0*0,470 |  | 30.263 | [13 empty] | VV | 2 | 2 | True | 1 | ROZPOCET
123 | K | 762342441 | Montáž lišt trojúhelníkových nebo kontralatí na střechách sklonu do 60° | m | 128.78 |  | 0 | CS ÚRS 2016 01 |  |  | snížená |  | 0 | 0 | 0 | 0 | 0 | 16 | K | 2 |  |  |  | ROZPOCET | 0 | 0 | 0 | 0 | 0 | 2 | 0 | 16 | 547149252
| PP |  | Bednění a laťování montáž lišt trojúhelníkových nebo kontralatí | [15 empty] | PP | 2
| VV |  | dle PD a TZ | [15 empty] | VV | 2 | 1 | True | 0 | ROZPOCET
| VV |  | pod bednění atiky | [15 empty] | VV | 2 | 1 | True | 0 | ROZPOCET
| VV |  | (21,570+10,625)*2,0*2,0 |  | 128.78 | [13 empty] | VV | 2 | 2 | True | 1 | ROZPOCET
124 | M | 605141010 | řezivo jehličnaté lať jakost I 10 - 25 cm2 | m3 | 0.34 |  | 0 | CS ÚRS 2016 01 |  |  | snížená |  | 0 | 0.55 | 0.187 | 0 | 0 | 32 | M | 2 |  |  |  | ROZPOCET | 0 | 0 | 0 | 0 | 0 | 2 | 0 | 16 | 1402150712
| PP |  | Řezivo jehličnaté drobné, neopracované (lišty a latě), (ČSN 49 1503, ČSN 49 2100) jehličnaté - latě průřez 10 - 25 cm2 latě jakost I. | [15 empty] | PP | 2
| VV |  | 128,780*0,060*0,040 |  | 0.309 | [13 empty] | VV | 2 | 2 | True | 1 | ROZPOCET
| VV |  | 0,309*1,1 'Přepočtené koeficientem množství |  | 0.34 | [13 empty] | VV | 2 | 2 | False | 1 | ROZPOCET
125 | K | 998762204 | Přesun hmot procentní pro kce tesařské v objektech v do 36 m | % |  |  | 0 | CS ÚRS 2016 01 |  |  | snížená |  | 0 | 0 | 0 | 0 | 0 | 16 | K | 2 |  |  |  | ROZPOCET | 0 | 0 | 0 | 0 | 0 | 2 | 0 | 16 | -857298976
| PP |  | Přesun hmot pro konstrukce tesařské stanovený procentní sazbou z ceny vodorovná dopravní vzdálenost do 50 m v objektech výšky přes 24 do 36 m | [15 empty] | PP | 2
| D | 763 | Konstrukce suché výstavby |  |  |  | 0 | [5 empty] | 0 |  | 0.12029 |  | 0 | 2 | D | 1 |  |  |  | ROZPOCET | [6 empty] | 0
126 | K | 763131612 | Montáž zavěšené dvouvrstvé nosné konstrukce z profilů CD, UD SDK podhled | m2 | 5.67 |  | 0 | CS ÚRS 2016 01 |  |  | snížená |  | 0 | 0.00030696 | 0.0017405 | 0 | 0 | 16 | K | 2 |  |  |  | ROZPOCET | 0 | 0 | 0 | 0 | 0 | 2 | 0 | 16 | 77655695
| PP |  | Podhled ze sádrokartonových desek montáž nosné konstrukce z profilů CD, UD dvouvrstvé | [15 empty] | PP | 2
| VV |  | dle TZ a PD | [15 empty] | VV | 2 | 1 | True | 0 | ROZPOCET
| VV |  | podhled hlavního vstupu | [15 empty] | VV | 2 | 1 | True | 0 | ROZPOCET
| VV |  | 3,780*1,500 |  | 5.67 | [13 empty] | VV | 2 | 2 | True | 1 | ROZPOCET
127 | M | 590306260 | profil pro stropní konstrukce a předsazené stěny CD 27/60/27 mm | m | 18.84 |  | 0 | CS ÚRS 2016 01 |  |  | snížená |  | 0 | 0.00054 | 0.010174 | 0 | 0 | 32 | M | 2 |  |  |  | ROZPOCET | 0 | 0 | 0 | 0 | 0 | 2 | 0 | 16 | -224179021
| PP |  | Systémy sádrokartonové, sádrovláknité a cementovláknité systémy RIGIPS konstrukční profily pro sdk systém pro stropní konstrukce a předsazené stěny profil CD 27/60/27 mm | [15 empty] | PP | 2
| VV |  | dle TZ a PD | [15 empty] | VV | 2 | 1 | True | 0 | ROZPOCET
| VV |  | podhled hlavního vstupu | [15 empty] | VV | 2 | 1 | True | 0 | ROZPOCET
| VV |  | 3,780*3,0 |  | 11.34 | [13 empty] | VV | 2 | 2 | True | 0 | ROZPOCET
| VV |  | 1,500*5,0 |  | 7.5 | [13 empty] | VV | 2 | 2 | True | 0 | ROZPOCET
| VV |  | Součet |  | 18.84 | [13 empty] | VV | 2 | 4 | True | 1 | ROZPOCET
128 | K | 763131621 | Montáž desek tl. 12,5 mm SDK podhled | m2 | 5.67 |  | 0 | CS ÚRS 2016 01 |  |  | snížená |  | 0 | 0.0004144 | 0.0023496 | 0 | 0 | 16 | K | 2 |  |  |  | ROZPOCET | 0 | 0 | 0 | 0 | 0 | 2 | 0 | 16 | 381946591
| PP |  | Podhled ze sádrokartonových desek montáž desek, tl. 12,5 mm | [15 empty] | PP | 2
| VV |  | dle TZ a PD | [15 empty] | VV | 2 | 1 | True | 0 | ROZPOCET
| VV |  | podhled hlavního vstupu | [15 empty] | VV | 2 | 1 | True | 0 | ROZPOCET
| VV |  | 3,780*1,500 |  | 5.67 | [13 empty] | VV | 2 | 2 | True | 1 | ROZPOCET
129 | M | 595907370 | deska cementotřísková CETRIS BASIC 125x335 cm tl.1,2 cm | m2 | 6.237 |  | 0 | CS ÚRS 2016 01 |  |  | snížená |  | 0 | 0.017 | 0.10603 | 0 | 0 | 32 | M | 2 |  |  |  | ROZPOCET | 0 | 0 | 0 | 0 | 0 | 2 | 0 | 16 | -1458045902
| PP |  | Desky zdicí nepálené ostatní desky cementotřískové - CETRIS BASIC tloušťka 1,2 125 x 335 cm | [15 empty] | PP | 2
| VV |  | 5,67*1,1 'Přepočtené koeficientem množství |  | 6.237 | [13 empty] | VV | 2 | 2 | False | 1 | ROZPOCET
130 | K | 998763404 | Přesun hmot procentní pro sádrokartonové konstrukce v objektech v do 36 m | % |  |  | 0 | CS ÚRS 2016 01 |  |  | snížená |  | 0 | 0 | 0 | 0 | 0 | 16 | K | 2 |  |  |  | ROZPOCET | 0 | 0 | 0 | 0 | 0 | 2 | 0 | 16 | -1416935922
| PP |  | Přesun hmot pro konstrukce montované z desek stanovený procentní sazbou z ceny vodorovná dopravní vzdálenost do 50 m v objektech výšky přes 24 do 36 m | [15 empty] | PP | 2
| D | 764 | Konstrukce klempířské |  |  |  | 0 | [5 empty] | 0 |  | 0.57938 |  | 0.55236 | 2 | D | 1 |  |  |  | ROZPOCET | [6 empty] | 0
131 | K | 764001821 | Demontáž krytiny ze svitků nebo tabulí do suti | m2 | 6.998 |  | 0 | CS ÚRS 2016 01 |  |  | snížená |  | 0 | 0 | 0 | 0.00594 | 0.041568 | 16 | K | 2 |  |  |  | ROZPOCET | 0 | 0 | 0 | 0 | 0 | 2 | 0 | 16 | -477367314
| PP |  | Demontáž klempířských konstrukcí krytiny ze svitků nebo tabulí do suti | [15 empty] | PP | 2
| VV |  | dle PD a TZ | [15 empty] | VV | 2 | 1 | True | 0 | ROZPOCET
| VV |  | stříška vchodu | [15 empty] | VV | 2 | 1 | True | 0 | ROZPOCET
| VV |  | 3,780*1,600 |  | 6.048 | [13 empty] | VV | 2 | 2 | True | 0 | ROZPOCET
| VV |  | elektro skříň - prvek K6 | [15 empty] | VV | 2 | 1 | True | 0 | ROZPOCET
| VV |  | 1,900*0,500 |  | 0.95 | [13 empty] | VV | 2 | 2 | True | 0 | ROZPOCET
| VV |  | Součet |  | 6.998 | [13 empty] | VV | 2 | 4 | True | 1 | ROZPOCET
132 | K | 764002811 | Demontáž okapového plechu do suti | m | 41.6 |  | 0 | CS ÚRS 2016 01 |  |  | snížená |  | 0 | 0 | 0 | 0.00177 | 0.073632 | 16 | K | 2 |  |  |  | ROZPOCET | 0 | 0 | 0 | 0 | 0 | 2 | 0 | 16 | -1806818063
| PP |  | Demontáž klempířských konstrukcí okapového plechu do suti | [15 empty] | PP | 2
| VV |  | dle PD a TZ | [15 empty] | VV | 2 | 1 | True | 0 | ROZPOCET
| VV |  | okapnice lodžií | [15 empty] | VV | 2 | 1 | True | 0 | ROZPOCET
| VV |  | 2,600*16,0 |  | 41.6 | [13 empty] | VV | 2 | 2 | True | 1 | ROZPOCET
133 | K | 764002841 | Demontáž oplechování horních ploch zdí a nadezdívek do suti | m | 65.55 |  | 0 | CS ÚRS 2016 01 |  |  | snížená |  | 0 | 0 | 0 | 0.00191 | 0.1252 | 16 | K | 2 |  |  |  | ROZPOCET | 0 | 0 | 0 | 0 | 0 | 2 | 0 | 16 | -273788737
| PP |  | Demontáž klempířských konstrukcí oplechování horních ploch zdí a nadezdívek do suti | [15 empty] | PP | 2
| VV |  | dle PD a TZ | [15 empty] | VV | 2 | 1 | True | 0 | ROZPOCET
| VV |  | (21,345+11,430)*2,0 |  | 65.55 | [13 empty] | VV | 2 | 2 | True | 1 | ROZPOCET
134 | K | 764002851 | Demontáž oplechování parapetů do suti | m | 186.8 |  | 0 | CS ÚRS 2016 01 |  |  | snížená |  | 0 | 0 | 0 | 0.00167 | 0.31196 | 16 | K | 2 |  |  |  | ROZPOCET | 0 | 0 | 0 | 0 | 0 | 2 | 0 | 16 | -1821708034
| PP |  | Demontáž klempířských konstrukcí oplechování parapetů do suti | [15 empty] | PP | 2
| VV |  | dle PD a TZ | [15 empty] | VV | 2 | 1 | True | 0 | ROZPOCET
| VV |  | SZ | [15 empty] | VV | 2 | 1 | True | 0 | ROZPOCET
| VV |  | 2,400*23,0 |  | 55.2 | [13 empty] | VV | 2 | 2 | True | 0 | ROZPOCET
| VV |  | 1,800*16,0 |  | 28.8 | [13 empty] | VV | 2 | 2 | True | 0 | ROZPOCET
| VV |  | JV | [15 empty] | VV | 2 | 1 | True | 0 | ROZPOCET
| VV |  | 1,800*16,0 |  | 28.8 | [13 empty] | VV | 2 | 2 | True | 0 | ROZPOCET
| VV |  | 1,200*8,0 |  | 9.6 | [13 empty] | VV | 2 | 2 | True | 0 | ROZPOCET
| VV |  | 2,400*7,0 |  | 16.8 | [13 empty] | VV | 2 | 2 | True | 0 | ROZPOCET
| VV |  | 1,500*8,0 |  | 12 | [13 empty] | VV | 2 | 2 | True | 0 | ROZPOCET
| VV |  | 1,000*2,0 |  | 2 | [13 empty] | VV | 2 | 2 | True | 0 | ROZPOCET
| VV |  | 1,200*16,0 |  | 19.2 | [13 empty] | VV | 2 | 2 | True | 0 | ROZPOCET
| VV |  | 0,900*16,0 "balkon. dveře" |  | 14.4 | [13 empty] | VV | 2 | 2 | True | 0 | ROZPOCET
| VV |  | Součet |  | 186.8 | [13 empty] | VV | 2 | 4 | True | 1 | ROZPOCET
135 | K | 764141431 | Krytina střechy rovné drážkováním z tabulí z TiZn předzvětralého plechu sklonu do 30° | m2 | 6.998 |  | 0 | CS ÚRS 2016 01 |  |  | snížená |  | 0 | 0.006553 | 0.045858 | 0 | 0 | 16 | K | 2 |  |  |  | ROZPOCET | 0 | 0 | 0 | 0 | 0 | 2 | 0 | 16 | 1941654986
| PP |  | Krytina ze svitků nebo tabulí z titanzinkového předzvětralého plechu s úpravou u okapů, prostupů a výčnělků střechy rovné drážkováním z tabulí, velikosti 1000 x 2000 mm, sklon střechy do 30 st. | [15 empty] | PP | 2
| VV |  | dle PD a TZ | [15 empty] | VV | 2 | 1 | True | 0 | ROZPOCET
| VV |  | stříška vchodu - prvek K3 vč. okapnice, závětrných a rohových lišt | [15 empty] | VV | 2 | 1 | True | 0 | ROZPOCET
| VV |  | 3,780*1,600 |  | 6.048 | [13 empty] | VV | 2 | 2 | True | 0 | ROZPOCET
| VV |  | elektro skříň | [15 empty] | VV | 2 | 1 | True | 0 | ROZPOCET
| VV |  | 1,900*0,500 |  | 0.95 | [13 empty] | VV | 2 | 2 | True | 0 | ROZPOCET
| VV |  | Součet |  | 6.998 | [13 empty] | VV | 2 | 4 | True | 1 | ROZPOCET
136 | K | 764246442 | Oplechování parapetů rovných celoplošně lepené z TiZn předzvětralého plechu rš 200 mm | m | 20.4 |  | 0 | CS ÚRS 2016 01 |  |  | snížená |  | 0 | 0.0015944 | 0.032526 | 0 | 0 | 16 | K | 2 |  |  |  | ROZPOCET | 0 | 0 | 0 | 0 | 0 | 2 | 0 | 16 | -492266436
| PP |  | Oplechování parapetů z titanzinkového předzvětralého plechu rovných celoplošně lepené, bez rohů rš 200 mm | [15 empty] | PP | 2
| VV |  | dle PD a TZ - prvek K2 - parapety sklepních oken | [15 empty] | VV | 2 | 1 | True | 0 | ROZPOCET
| VV |  | SZ | [15 empty] | VV | 2 | 1 | True | 0 | ROZPOCET
| VV |  | 2,400*4,0 |  | 9.6 | [13 empty] | VV | 2 | 2 | True | 0 | ROZPOCET
| VV |  | JV | [15 empty] | VV | 2 | 1 | True | 0 | ROZPOCET
| VV |  | 2,100*2,0 |  | 4.2 | [13 empty] | VV | 2 | 2 | True | 0 | ROZPOCET
| VV |  | 1,800*2,0 |  | 3.6 | [13 empty] | VV | 2 | 2 | True | 0 | ROZPOCET
| VV |  | 1,500*2,0 |  | 3 | [13 empty] | VV | 2 | 2 | True | 0 | ROZPOCET
| VV |  | Součet |  | 20.4 | [13 empty] | VV | 2 | 4 | True | 1 | ROZPOCET
137 | K | 764246444 | Oplechování parapetů rovných celoplošně lepené z TiZn předzvětralého plechu rš 330 mm | m | 189.75 |  | 0 | CS ÚRS 2016 01 |  |  | snížená |  | 0 | 0.0026403 | 0.501 | 0 | 0 | 16 | K | 2 |  |  |  | ROZPOCET | 0 | 0 | 0 | 0 | 0 | 2 | 0 | 16 | -1678610603
| PP |  | Oplechování parapetů z titanzinkového předzvětralého plechu rovných celoplošně lepené, bez rohů rš 330 mm | [15 empty] | PP | 2
| VV |  | dle PD a TZ - prvek K1 | [15 empty] | VV | 2 | 1 | True | 0 | ROZPOCET
| VV |  | SZ | [15 empty] | VV | 2 | 1 | True | 0 | ROZPOCET
| VV |  | 2,400*23,0 |  | 55.2 | [13 empty] | VV | 2 | 2 | True | 0 | ROZPOCET
| VV |  | 1,800*16,0 |  | 28.8 | [13 empty] | VV | 2 | 2 | True | 0 | ROZPOCET
| VV |  | 1,650*1,0 |  | 1.65 | [13 empty] | VV | 2 | 2 | True | 0 | ROZPOCET
| VV |  | JV | [15 empty] | VV | 2 | 1 | True | 0 | ROZPOCET
| VV |  | 1,800*16,0 |  | 28.8 | [13 empty] | VV | 2 | 2 | True | 0 | ROZPOCET
| VV |  | 1,200*8,0 |  | 9.6 | [13 empty] | VV | 2 | 2 | True | 0 | ROZPOCET
| VV |  | 2,400*7,0 |  | 16.8 | [13 empty] | VV | 2 | 2 | True | 0 | ROZPOCET
| VV |  | 1,500*8,0 |  | 12 | [13 empty] | VV | 2 | 2 | True | 0 | ROZPOCET
| VV |  | 1,000*2,0 |  | 2 | [13 empty] | VV | 2 | 2 | True | 0 | ROZPOCET
| VV |  | 1,200*16,0 |  | 19.2 | [13 empty] | VV | 2 | 2 | True | 0 | ROZPOCET
| VV |  | 0,900*16,0 "balkon. dveře" |  | 14.4 | [13 empty] | VV | 2 | 2 | True | 0 | ROZPOCET
| VV |  | 1,300*1,0 |  | 1.3 | [13 empty] | VV | 2 | 2 | True | 0 | ROZPOCET
| VV |  | Součet |  | 189.75 | [13 empty] | VV | 2 | 4 | True | 1 | ROZPOCET
138 | K | 998764204 | Přesun hmot procentní pro konstrukce klempířské v objektech v do 36 m | % |  |  | 0 | CS ÚRS 2016 01 |  |  | snížená |  | 0 | 0 | 0 | 0 | 0 | 16 | K | 2 |  |  |  | ROZPOCET | 0 | 0 | 0 | 0 | 0 | 2 | 0 | 16 | 855607727
| PP |  | Přesun hmot pro konstrukce klempířské stanovený procentní sazbou z ceny vodorovná dopravní vzdálenost do 50 m v objektech výšky přes 24 do 36 m | [15 empty] | PP | 2
| D | 766 | Konstrukce truhlářské |  |  |  | 0 | [5 empty] | 0 |  | 0.038508 |  | 0 | 2 | D | 1 |  |  |  | ROZPOCET | [6 empty] | 0
139 | K | 766622216 | Montáž plastových oken plochy do 1 m2 otevíravých s rámem do zdiva | kus | 2 |  | 0 | CS ÚRS 2016 01 |  |  | snížená |  | 0 | 0.00025425 | 0.00050849 | 0 | 0 | 16 | K | 2 |  |  |  | ROZPOCET | 0 | 0 | 0 | 0 | 0 | 2 | 0 | 16 | 1320746936
| PP |  | Montáž oken plastových plochy do 1 m2 včetně montáže rámu na polyuretanovou pěnu otevíravých nebo sklápěcích do zdiva | [15 empty] | PP | 2
| VV |  | dle PD a TZ | [15 empty] | VV | 2 | 1 | True | 0 | ROZPOCET
| VV |  | 2 |  | 2 | [13 empty] | VV | 2 | 2 | True | 1 | ROZPOCET
140 | M | 611442730 | okno plastové pevně zasklené 60x130 cm - O1 | kus | 1 |  | 0 | CS ÚRS 2016 01 |  |  | snížená |  | 0 | 0.017 | 0.017 | 0 | 0 | 32 | M | 2 |  |  |  | ROZPOCET | 0 | 0 | 0 | 0 | 0 | 2 | 0 | 16 | -264031708
| PP |  | Okna a dveře balkónové z plastů okna plastová pevně zasklené 60 x 130 cm | [15 empty] | PP | 2
141 | M | 611442830 | okno plastové pevně zasklené 90x150 cm - O2 | kus | 1 |  | 0 | CS ÚRS 2016 01 |  |  | snížená |  | 0 | 0.021 | 0.021 | 0 | 0 | 32 | M | 2 |  |  |  | ROZPOCET | 0 | 0 | 0 | 0 | 0 | 2 | 0 | 16 | -1936945538
| PP |  | Okna a dveře balkónové z plastů okna plastová okno pevně zasklené 90 x 165 cm | [15 empty] | PP | 2
142 | K | 998766204 | Přesun hmot procentní pro konstrukce truhlářské v objektech v do 36 m | % |  |  | 0 | CS ÚRS 2016 01 |  |  | snížená |  | 0 | 0 | 0 | 0 | 0 | 16 | K | 2 |  |  |  | ROZPOCET | 0 | 0 | 0 | 0 | 0 | 2 | 0 | 16 | -1804201821
| PP |  | Přesun hmot pro konstrukce truhlářské stanovený procentní sazbou z ceny vodorovná dopravní vzdálenost do 50 m v objektech výšky přes 24 do 36 m | [15 empty] | PP | 2
| D | 767 | Konstrukce zámečnické |  |  |  | 0 | [5 empty] | 0 |  | 0.22442 |  | 1.4166 | 2 | D | 1 |  |  |  | ROZPOCET | [6 empty] | 0
143 | K | 767112812 | Demontáž stěn pro zasklení svařovaných | m2 | 22.1 |  | 0 | CS ÚRS 2016 01 |  |  | snížená |  | 0 | 0 | 0 | 0.033 | 0.7293 | 16 | K | 2 |  |  |  | ROZPOCET | 0 | 0 | 0 | 0 | 0 | 2 | 0 | 16 | 1732690465
| PP |  | Demontáž stěn a příček pro zasklení svařovaných | [15 empty] | PP | 2
| VV |  | dle TZ a PD - demontáže | [15 empty] | VV | 2 | 1 | True | 0 | ROZPOCET
| VV |  | vstupní stěny a zádveří | [15 empty] | VV | 2 | 1 | True | 0 | ROZPOCET
| VV |  | 3,300*2,600*2,0 |  | 17.16 | [13 empty] | VV | 2 | 2 | True | 0 | ROZPOCET
| VV |  | 1,900*2,600 |  | 4.94 | [13 empty] | VV | 2 | 2 | True | 0 | ROZPOCET
| VV |  | Součet |  | 22.1 | [13 empty] | VV | 2 | 4 | True | 1 | ROZPOCET
144 | K | 767161111 | Montáž zábradlí rovného z trubek do zdi hmotnosti do 20 kg | m | 38.56 |  | 0 | CS ÚRS 2016 01 |  |  | snížená |  | 0 | 6e-05 | 0.0023136 | 0 | 0 | 16 | K | 2 |  |  |  | ROZPOCET | 0 | 0 | 0 | 0 | 0 | 2 | 0 | 16 | 962610765
| PP |  | Montáž zábradlí rovného z trubek nebo tenkostěnných profilů do zdiva, hmotnosti 1 m zábradlí do 20 kg | [15 empty] | PP | 2
| VV |  | dle TZ a PD | [15 empty] | VV | 2 | 1 | True | 0 | ROZPOCET
| VV |  | nové hliníkové zábradlí lodžií v. 1100 mm, např. 2D Alu Plus - cena vč. dodávky a montáže | [15 empty] | VV | 2 | 1 | True | 0 | ROZPOCET
| VV |  | 2,410*16,0 |  | 38.56 | [13 empty] | VV | 2 | 2 | True | 1 | ROZPOCET
145 | K | 767161813 | Demontáž zábradlí rovného nerozebíratelného hmotnosti 1m zábradlí do 20 kg | m | 39.08 |  | 0 | CS ÚRS 2016 01 |  |  | snížená |  | 0 | 0 | 0 | 0.016 | 0.62528 | 16 | K | 2 |  |  |  | ROZPOCET | 0 | 0 | 0 | 0 | 0 | 2 | 0 | 16 | 192031001
| PP |  | Demontáž zábradlí rovného nerozebíratelný spoj hmotnosti 1 m zábradlí do 20 kg | [15 empty] | PP | 2
| VV |  | dle TZ a PD - pohled západní a východní, 1. NP - demontáže | [15 empty] | VV | 2 | 1 | True | 0 | ROZPOCET
| VV |  | zábradlí lodžií | [15 empty] | VV | 2 | 1 | True | 0 | ROZPOCET
| VV |  | 2,430*16,0 |  | 38.88 | [13 empty] | VV | 2 | 2 | True | 0 | ROZPOCET
| VV |  | zábradlí vstupu | [15 empty] | VV | 2 | 1 | True | 0 | ROZPOCET
| VV |  | 0,200 |  | 0.2 | [13 empty] | VV | 2 | 2 | True | 0 | ROZPOCET
| VV |  | Součet |  | 39.08 | [13 empty] | VV | 2 | 4 | True | 1 | ROZPOCET
146 | K | 767531111 | Montáž vstupních kovových nebo plastových rohoží čistících zón | m2 | 0.375 |  | 0 | CS ÚRS 2016 01 |  |  | snížená |  | 0 | 0 | 0 | 0 | 0 | 16 | K | 2 |  |  |  | ROZPOCET | 0 | 0 | 0 | 0 | 0 | 2 | 0 | 16 | 1729995403
| PP |  | Montáž vstupních čistících zón z rohoží kovových nebo plastových | [15 empty] | PP | 2
| VV |  | dle TZ a PD - půdorys 1. NP | [15 empty] | VV | 2 | 1 | True | 0 | ROZPOCET
| VV |  | 0,500*0,750 |  | 0.375 | [13 empty] | VV | 2 | 2 | True | 1 | ROZPOCET
147 | M | 697520770 | rohož vstupní OKTAVA provedení houževnatá pryž, modul 75x50 cm | kus | 1 |  | 0 | CS ÚRS 2016 01 |  |  | snížená |  | 0 | 0.009 | 0.009 | 0 | 0 | 32 | M | 2 |  |  |  | ROZPOCET | 0 | 0 | 0 | 0 | 0 | 2 | 0 | 16 | -1738467610
| PP |  | Čistící zóny rohože vstupní rohož vstupní OKTAVA provedení houževnatá pryž, na hrubé nečistoty modul 75 x 50 cm | [15 empty] | PP | 2
148 | K | 767531121 | Osazení zapuštěného rámu z L profilů k čistícím rohožím | m | 2.5 |  | 0 | CS ÚRS 2016 01 |  |  | snížená |  | 0 | 0 | 0 | 0 | 0 | 16 | K | 2 |  |  |  | ROZPOCET | 0 | 0 | 0 | 0 | 0 | 2 | 0 | 16 | 660577535
| PP |  | Montáž vstupních čistících zón z rohoží osazení rámu mosazného nebo hliníkového zapuštěného z L profilů | [15 empty] | PP | 2
| VV |  | dle TZ a PD - půdorys 1. NP | [15 empty] | VV | 2 | 1 | True | 0 | ROZPOCET
| VV |  | (0,500+0,750)*2,0 |  | 2.5 | [13 empty] | VV | 2 | 2 | True | 1 | ROZPOCET
149 | M | 697521600 | rám pro zapuštění, profil L - 30/30, 25/25, 20/30, 15/30 - Al | m | 2.5 |  | 0 | CS ÚRS 2016 01 |  |  | snížená |  | 0 | 0.0002 | 0.0005 | 0 | 0 | 32 | M | 2 |  |  |  | ROZPOCET | 0 | 0 | 0 | 0 | 0 | 2 | 0 | 16 | 1821755253
| PP |  | Čistící zóny rámy rámy pro zapuštění profil L - 30/30, 25/25, 20/30, 15/30 - Al | [15 empty] | PP | 2
150 | K | 767640111 | Montáž dveří vchodových jednokřídlových bez nadsvětlíku | kus | 2 |  | 0 | CS ÚRS 2016 01 |  |  | snížená |  | 0 | 0 | 0 | 0 | 0 | 16 | K | 2 |  |  |  | ROZPOCET | 0 | 0 | 0 | 0 | 0 | 2 | 0 | 16 | -385450990
| PP |  | Montáž dveří vchodových jednokřídlových bez nadsvětlíku | [15 empty] | PP | 2
| VV |  | dle ZT a PD | [15 empty] | VV | 2 | 1 | True | 0 | ROZPOCET
| VV |  | dveře hliiníkové 900/2000 mm vč. zárubně - D1 a D/2 | [15 empty] | VV | 2 | 1 | True | 0 | ROZPOCET
| VV |  | 2 |  | 2 | [13 empty] | VV | 2 | 2 | True | 1 | ROZPOCET
151 | M | 553411560 | dveře hliníkové D1 a D2 | kus | 2 |  | 0 | CS ÚRS 2016 01 |  |  | snížená |  | 0 | 0.084 | 0.168 | 0 | 0 | 32 | M | 2 |  |  |  | ROZPOCET | 0 | 0 | 0 | 0 | 0 | 2 | 0 | 16 | -1193752145
| PP |  | Výplně otvorů staveb - kovové dveře kovové dveře exteriérové dvouplášťové PN 74 6563 se speciální zárubní, včetně příslušenství jednokřídlé 90 x 197 cm | [15 empty] | PP | 2
152 | K | 767691822 | Vyvěšení nebo zavěšení kovových křídel dveří do 2 m2 | kus | 4 |  | 0 | CS ÚRS 2016 01 |  |  | snížená |  | 0 | 0 | 0 | 0 | 0 | 16 | K | 2 |  |  |  | ROZPOCET | 0 | 0 | 0 | 0 | 0 | 2 | 0 | 16 | 1133737700
| PP |  | Vyvěšení nebo zavěšení kovových křídel – ostatní práce s případným uložením a opětovným zavěšením po provedení stavebních změn dveří, plochy do 2 m2 | [15 empty] | PP | 2
| VV |  | dle TZ a PD - pohled západní a východní, 1. NP - demontáže | [15 empty] | VV | 2 | 1 | True | 0 | ROZPOCET
| VV |  | vstupní stěny a zádveří | [15 empty] | VV | 2 | 1 | True | 0 | ROZPOCET
| VV |  | 4 |  | 4 | [13 empty] | VV | 2 | 2 | True | 1 | ROZPOCET
153 | K | 767821118 | Montáž sestavy poštovních schránek zazděných přes 24 do 48 kusů | kus | 1 |  | 0 | CS ÚRS 2016 01 |  |  | snížená |  | 0 | 0 | 0 | 0 | 0 | 16 | K | 2 |  |  |  | ROZPOCET | 0 | 0 | 0 | 0 | 0 | 2 | 0 | 16 | -1581679396
| PP |  | Montáž poštovních schránek sestav zazděných přes 24 do 48 kusů | [15 empty] | PP | 2
154 | M | 553482250 | schránka ležatá, se sklapkou B-02 300x110x385 | kus | 28 |  | 0 | CS ÚRS 2016 01 |  |  | snížená |  | 0 | 0.00025 | 0.007 | 0 | 0 | 32 | M | 2 |  |  |  | ROZPOCET | 0 | 0 | 0 | 0 | 0 | 2 | 0 | 16 | -1958758021
| PP |  | Doplňky stavební kovové schránky listovní nástěnná sestava - typ DLS-E-01 3-řadá B-02 300x110x385 vhoz vpředu, výběr vzadu | [15 empty] | PP | 2
| VV |  | dle TZ a PD | [15 empty] | VV | 2 | 1 | True | 0 | ROZPOCET
| VV |  | 28 |  | 28 | [13 empty] | VV | 2 | 2 | True | 1 | ROZPOCET
155 | K | 767995113 | Montáž atypických zámečnických konstrukcí hmotnosti do 20 kg | kg | 20 |  | 0 | CS ÚRS 2016 01 |  |  | snížená |  | 0 | 6e-05 | 0.0012 | 0 | 0 | 16 | K | 2 |  |  |  | ROZPOCET | 0 | 0 | 0 | 0 | 0 | 2 | 0 | 16 | 1524642850
| PP |  | Montáž ostatních atypických zámečnických konstrukcí hmotnosti přes 10 do 20 kg | [15 empty] | PP | 2
156 | M | 159452400 | tahokov 1000x2000 mm, oko 10/7,62/1,4 tl. 0,7 mm pozink | t | 0.02 |  | 0 | CS ÚRS 2016 01 |  |  | snížená |  | 0 | 1 | 0.02 | 0 | 0 | 32 | M | 2 |  |  |  | ROZPOCET | 0 | 0 | 0 | 0 | 0 | 2 | 0 | 16 | -393373081
| PP |  | Tahokov tahokov v tabulích 1000x2000 mm oko 10/7,62/1,4 tl. 0,7 mm pozink | [15 empty] | PP | 2
157 | K | 953961113 | Kotvy chemickým tmelem M 12 hl 110 mm do betonu, ŽB nebo kamene s vyvrtáním otvoru | kus | 4 |  | 0 | CS ÚRS 2016 01 |  |  | snížená |  | 0 | 1.0539e-05 | 4.2155e-05 | 0 | 0 | 16 | K | 2 |  |  |  | ROZPOCET | 0 | 0 | 0 | 0 | 0 | 2 | 0 | 16 | -876475838
| PP |  | Kotvy chemické s vyvrtáním otvoru do betonu, železobetonu nebo tvrdého kamene tmel, velikost M 12, hloubka 110 mm | [15 empty] | PP | 2
| VV |  | dle PD a TZ | [15 empty] | VV | 2 | 1 | True | 0 | ROZPOCET
| VV |  | kotvení nájezdu pro kočárky | [15 empty] | VV | 2 | 1 | True | 0 | ROZPOCET
| VV |  | 4 |  | 4 | [13 empty] | VV | 2 | 2 | True | 1 | ROZPOCET
158 | K | 767995114 | Montáž atypických zámečnických konstrukcí hmotnosti do 50 kg | kg | 327.2 |  | 0 | CS ÚRS 2016 01 |  |  | snížená |  | 0 | 5e-05 | 0.01636 | 0 | 0 | 16 | K | 2 |  |  |  | ROZPOCET | 0 | 0 | 0 | 0 | 0 | 2 | 0 | 16 | -211612972
| PP |  | Montáž ostatních atypických zámečnických konstrukcí hmotnosti přes 20 do 50 kg | [15 empty] | PP | 2
| VV |  | dle TZ a PD | [15 empty] | VV | 2 | 1 | True | 0 | ROZPOCET
| VV |  | držák prádelních věšáků - SZ kuchyně 7 ks - vč. dodávky a montáže: | [15 empty] | VV | 2 | 1 | True | 0 | ROZPOCET
| VV |  | L 80/80/5 mm - 7,6 kg/m, trubka DN 80 mm - 7,0 kg/m | [15 empty] | VV | 2 | 1 | True | 0 | ROZPOCET
| VV |  | (1,200*7,6+0,600*2,0*7,0)*7,0 |  | 122.64 | [13 empty] | VV | 2 | 2 | True | 0 | ROZPOCET
| VV |  | držák na prádelní šňůry - JV lodžie - 12 ks - vč. dodávky a montáže: | [15 empty] | VV | 2 | 1 | True | 0 | ROZPOCET
| VV |  | L 80/80/5 mm - 7,6 kg/m | [15 empty] | VV | 2 | 1 | True | 0 | ROZPOCET
| VV |  | (0,800*2,0*7,6)*16,0 |  | 194.56 | [13 empty] | VV | 2 | 2 | True | 0 | ROZPOCET
| VV |  | vedlejší vstup - nájezdová rampa , opětovná montáž | [15 empty] | VV | 2 | 1 | True | 0 | ROZPOCET
| VV |  | 10 |  | 10 | [13 empty] | VV | 2 | 2 | True | 0 | ROZPOCET
| VV |  | Součet |  | 327.2 | [13 empty] | VV | 2 | 4 | True | 1 | ROZPOCET
159 | K | 767996701 | Demontáž atypických zámečnických konstrukcí řezáním hmotnosti jednotlivých dílů do 50 kg | kg | 62 |  | 0 | CS ÚRS 2016 01 |  |  | snížená |  | 0 | 0 | 0 | 0.001 | 0.062 | 16 | K | 2 |  |  |  | ROZPOCET | 0 | 0 | 0 | 0 | 0 | 2 | 0 | 16 | 154972112
| PP |  | Demontáž ostatních zámečnických konstrukcí o hmotnosti jednotlivých dílů řezáním do 50 kg | [15 empty] | PP | 2
| VV |  | dle TZ a PD - 1. NP - demontáže hlavní vstup | [15 empty] | VV | 2 | 1 | True | 0 | ROZPOCET
| VV |  | schránky | [15 empty] | VV | 2 | 1 | True | 0 | ROZPOCET
| VV |  | 30 |  | 30 | [13 empty] | VV | 2 | 2 | True | 0 | ROZPOCET
| VV |  | nájezd pro kočárky | [15 empty] | VV | 2 | 1 | True | 0 | ROZPOCET
| VV |  | 12 |  | 12 | [13 empty] | VV | 2 | 2 | True | 0 | ROZPOCET
| VV |  | čistící rohož | [15 empty] | VV | 2 | 1 | True | 0 | ROZPOCET
| VV |  | 10 |  | 10 | [13 empty] | VV | 2 | 2 | True | 0 | ROZPOCET
| VV |  | demontáže vedlejší vstup | [15 empty] | VV | 2 | 1 | True | 0 | ROZPOCET
| VV |  | nájezdová rampa k opětovné montáži | [15 empty] | VV | 2 | 1 | True | 0 | ROZPOCET
| VV |  | 10 |  | 10 | [13 empty] | VV | 2 | 2 | True | 0 | ROZPOCET
| VV |  | Součet |  | 62 | [13 empty] | VV | 2 | 4 | True | 1 | ROZPOCET
160 | K | 998767204 | Přesun hmot procentní pro zámečnické konstrukce v objektech v do 36 m | % |  |  | 0 | CS ÚRS 2016 01 |  |  | snížená |  | 0 | 0 | 0 | 0 | 0 | 16 | K | 2 |  |  |  | ROZPOCET | 0 | 0 | 0 | 0 | 0 | 2 | 0 | 16 | 1694300831
| PP |  | Přesun hmot pro zámečnické konstrukce stanovený procentní sazbou z ceny vodorovná dopravní vzdálenost do 50 m v objektech výšky přes 24 do 36 m | [15 empty] | PP | 2
| D | 771 | Podlahy z dlaždic |  |  |  | 0 | [5 empty] | 0 |  | 1.7219 |  | 0.021 | 2 | D | 1 |  |  |  | ROZPOCET | [6 empty] | 0
161 | K | 771474112 | Montáž soklíků z dlaždic keramických rovných flexibilní lepidlo v do 90 mm | m | 85.54 |  | 0 | CS ÚRS 2016 01 |  |  | snížená |  | 0 | 0.000455 | 0.038921 | 0 | 0 | 16 | K | 2 |  |  |  | ROZPOCET | 0 | 0 | 0 | 0 | 0 | 2 | 0 | 16 | -578420392
| PP |  | Montáž soklíků z dlaždic keramických lepených flexibilním lepidlem rovných výšky přes 65 do 90 mm | [15 empty] | PP | 2
| VV |  | dle TZ a PD | [15 empty] | VV | 2 | 1 | True | 0 | ROZPOCET
| VV |  | při provádění použít např. systém REMMERS nebo jiný tak, aby materiály a techn. postupy splňovaly nebo překračovaly | [15 empty] | VV | 2 | 1 | True | 0 | ROZPOCET
| VV |  | parametry technických vlastností systému REMMERS | [15 empty] | VV | 2 | 1 | True | 0 | ROZPOCET
| VV |  | hlavní vstup | [15 empty] | VV | 2 | 1 | True | 0 | ROZPOCET
| VV |  | 3,780-1,050+0,310*2,0+0,590 |  | 3.94 | [13 empty] | VV | 2 | 2 | True | 0 | ROZPOCET
| VV |  | lodžie | [15 empty] | VV | 2 | 1 | True | 0 | ROZPOCET
| VV |  | (1,250*2,0+2,600)*16,0 |  | 81.6 | [13 empty] | VV | 2 | 2 | True | 0 | ROZPOCET
| VV |  | Součet |  | 85.54 | [13 empty] | VV | 2 | 4 | True | 1 | ROZPOCET
162 | M | 597614160 | dlaždice keramické slinuté neglazované mrazuvzdorné např. TAURUS, sokl - Color Super White S 29,8 x 8,0 x 0,9 cm | kus | 313.646 |  | 0 | CS ÚRS 2016 01 |  |  | snížená |  | 0 | 0.00045 | 0.14114 | 0 | 0 | 32 | M | 2 |  |  |  | ROZPOCET | 0 | 0 | 0 | 0 | 0 | 2 | 0 | 16 | 397310119
| PP |  | Obkládačky a dlaždice keramické TAURUS dlaždice keramické vysoce slinuté neglazované mrazuvzdorné S-hladké SL- zdrsněné Color - hladké sokl - rozměr 29,8 x 8,0 x 0,9 Super White S (cen.skup. 28) | [15 empty] | PP | 2
| VV |  | 85,540/0,300 |  | 285.133 | [13 empty] | VV | 2 | 2 | True | 1 | ROZPOCET
| VV |  | 285,133*1,1 'Přepočtené koeficientem množství |  | 313.646 | [13 empty] | VV | 2 | 2 | False | 1 | ROZPOCET
163 | K | 771574131 | Montáž podlah keramických režných protiskluzných lepených flexibilním lepidlem do 50 ks/m2 | m2 | 57.295 |  | 0 | CS ÚRS 2016 01 |  |  | snížená |  | 0 | 0.00392 | 0.2246 | 0 | 0 | 16 | K | 2 |  |  |  | ROZPOCET | 0 | 0 | 0 | 0 | 0 | 2 | 0 | 16 | -964584149
| PP |  | Montáž podlah z dlaždic keramických lepených flexibilním lepidlem režných nebo glazovaných protiskluzných nebo reliefovaných do 50 ks/ m2 | [15 empty] | PP | 2
| VV |  | Dle TZ a PD | [15 empty] | VV | 2 | 1 | True | 0 | ROZPOCET
| VV |  | při provádění použít např. systém REMMERS nebo jiný tak, aby materiály a techn. postupy splňovaly nebo překračovaly | [15 empty] | VV | 2 | 1 | True | 0 | ROZPOCET
| VV |  | parametry technických vlastností systému REMMERS | [15 empty] | VV | 2 | 1 | True | 0 | ROZPOCET
| VV |  | hlavní vstup | [15 empty] | VV | 2 | 1 | True | 0 | ROZPOCET
| VV |  | 3,780*1,500 |  | 5.67 | [13 empty] | VV | 2 | 2 | True | 0 | ROZPOCET
| VV |  | -0,750*0,500 "čistící rohož |  | -0.375 | [13 empty] | VV | 2 | 2 | True | 0 | ROZPOCET
| VV |  | lodžie | [15 empty] | VV | 2 | 1 | True | 0 | ROZPOCET
| VV |  | 1,250*2,600*16,0 |  | 52 | [13 empty] | VV | 2 | 2 | True | 0 | ROZPOCET
| VV |  | Součet |  | 57.295 | [13 empty] | VV | 2 | 4 | True | 1 | ROZPOCET
164 | M | 597614080 | dlaždice keramické slinuté neglazované mrazuvzdorné např. TAURUS Color Light Grey S 29,8 x 29,8 x 0,9 cm | m2 | 63.025 |  | 0 | CS ÚRS 2016 01 |  |  | snížená |  | 0 | 0.0192 | 1.2101 | 0 | 0 | 32 | M | 2 |  |  |  | ROZPOCET | 0 | 0 | 0 | 0 | 0 | 2 | 0 | 16 | -1680303311
| PP |  | Obkládačky a dlaždice keramické TAURUS dlaždice keramické vysoce slinuté neglazované mrazuvzdorné S-hladké SL- zdrsněné Color - hladké rozměr 29,8 x 29,8 x 0,9 Light Grey S (cen.skup. 78) | [15 empty] | PP | 2
| VV |  | 57,295*1,1 'Přepočtené koeficientem množství |  | 63.025 | [13 empty] | VV | 2 | 2 | False | 1 | ROZPOCET
165 | K | 771573912 | Oprava podlah z keramických dlaždic režných lepených do 9 ks/m2 | kus | 7 |  | 0 | CS ÚRS 2016 01 |  |  | snížená |  | 0 | 0.000825 | 0.005775 | 0.003 | 0.021 | 16 | K | 2 |  |  |  | ROZPOCET | 0 | 0 | 0 | 0 | 0 | 2 | 0 | 16 | -1562166421
| PP |  | Opravy podlah z dlaždic keramických lepených režných nebo glazovaných, při velikosti dlaždic do 9 ks/ m2 | [15 empty] | PP | 2
| VV |  | dle TZ a PD | [15 empty] | VV | 2 | 1 | True | 0 | ROZPOCET
| VV |  | m.č. 1.01. - doplnění dlažby po bourané příčce s dveřmi | [15 empty] | VV | 2 | 1 | True | 0 | ROZPOCET
| VV |  | 1,900/0,300 |  | 6.333 | [13 empty] | VV | 2 | 2 | True | 0 | ROZPOCET
| VV |  | 7 |  | 7 | [13 empty] | VV | 2 | 2 | True | 1 | ROZPOCET
166 | M | 597612900 | dlaždice keramické např. RAKO - podlahy BRICK (barevné) 30 x 30 x 0,8 cm I. j. (cen.skup. 74) | m2 | 0.693 |  | 0 | CS ÚRS 2016 01 |  |  | snížená |  | 0 | 0.0192 | 0.013306 | 0 | 0 | 32 | M | 2 |  |  |  | ROZPOCET | 0 | 0 | 0 | 0 | 0 | 2 | 0 | 16 | 377243743
| PP |  | Obkládačky a dlaždice keramické podlahy - RAKO dlaždice formát 30 x 30 x 0,8 cm (barevné) BRICK I.j. (cen.skup. 74) | [15 empty] | PP | 2
| VV |  | 0,300*0,300*7,0 |  | 0.63 | [13 empty] | VV | 2 | 2 | True | 1 | ROZPOCET
| VV |  | 0,63*1,1 'Přepočtené koeficientem množství |  | 0.693 | [13 empty] | VV | 2 | 2 | False | 1 | ROZPOCET
167 | K | 771591111 | Podlahy penetrace podkladu | m2 | 65.999 |  | 0 | CS ÚRS 2016 01 |  |  | snížená |  | 0 | 0.0003 | 0.0198 | 0 | 0 | 16 | K | 2 |  |  |  | ROZPOCET | 0 | 0 | 0 | 0 | 0 | 2 | 0 | 16 | 868994275
| PP |  | Podlahy - ostatní práce penetrace podkladu | [15 empty] | PP | 2
| VV |  | Dle TZ a PD | [15 empty] | VV | 2 | 1 | True | 0 | ROZPOCET
| VV |  | při provádění použít např. systém REMMERS nebo jiný tak, aby materiály a techn. postupy splňovaly nebo překračovaly | [15 empty] | VV | 2 | 1 | True | 0 | ROZPOCET
| VV |  | parametry technických vlastností systému REMMERS | [15 empty] | VV | 2 | 1 | True | 0 | ROZPOCET
| VV |  | hlavní vstup | [15 empty] | VV | 2 | 1 | True | 0 | ROZPOCET
| VV |  | 3,780*1,500 |  | 5.67 | [13 empty] | VV | 2 | 2 | True | 0 | ROZPOCET
| VV |  | m.č. 1.01. - doplnění dlažby po bourané příčce s dveřmi | [15 empty] | VV | 2 | 1 | True | 0 | ROZPOCET
| VV |  | 0,300*0,300*7,0 |  | 0.63 | [13 empty] | VV | 2 | 2 | True | 0 | ROZPOCET
| VV |  | lodžie | [15 empty] | VV | 2 | 1 | True | 0 | ROZPOCET
| VV |  | 1,250*2,600*16,0 |  | 52 | [13 empty] | VV | 2 | 2 | True | 0 | ROZPOCET
| VV |  | sokly vstup a lodžie | [15 empty] | VV | 2 | 1 | True | 0 | ROZPOCET
| VV |  | 85,540*0,090 |  | 7.699 | [13 empty] | VV | 2 | 2 | True | 0 | ROZPOCET
| VV |  | Součet |  | 65.999 | [13 empty] | VV | 2 | 4 | True | 1 | ROZPOCET
168 | K | 771591115 | Podlahy spárování silikonem | m | 85.38 |  | 0 | CS ÚRS 2016 01 |  |  | snížená |  | 0 | 3e-05 | 0.0025614 | 0 | 0 | 16 | K | 2 |  |  |  | ROZPOCET | 0 | 0 | 0 | 0 | 0 | 2 | 0 | 16 | 359832297
| PP |  | Podlahy - ostatní práce spárování silikonem | [15 empty] | PP | 2
| VV |  | dle TZ a PD | [15 empty] | VV | 2 | 1 | True | 0 | ROZPOCET
| VV |  | při provádění použít např. systém REMMERS nebo jiný tak, aby materiály a techn. postupy splňovaly nebo překračovaly | [15 empty] | VV | 2 | 1 | True | 0 | ROZPOCET
| VV |  | parametry technických vlastností systému REMMERS | [15 empty] | VV | 2 | 1 | True | 0 | ROZPOCET
| VV |  | hlavní vstup | [15 empty] | VV | 2 | 1 | True | 0 | ROZPOCET
| VV |  | 3,780 |  | 3.78 | [13 empty] | VV | 2 | 2 | True | 0 | ROZPOCET
| VV |  | lodžie | [15 empty] | VV | 2 | 1 | True | 0 | ROZPOCET
| VV |  | (1,250*2,0+2,600)*16,0 |  | 81.6 | [13 empty] | VV | 2 | 2 | True | 0 | ROZPOCET
| VV |  | Součet |  | 85.38 | [13 empty] | VV | 2 | 4 | True | 1 | ROZPOCET
169 | K | 771591175 | Montáž profilu ukončujícího pro balkony a terasy | m | 41.6 |  | 0 | CS ÚRS 2016 01 |  |  | snížená |  | 0 | 0.000335 | 0.013936 | 0 | 0 | 16 | K | 2 |  |  |  | ROZPOCET | 0 | 0 | 0 | 0 | 0 | 2 | 0 | 16 | -1424361726
| PP |  | Podlahy - ostatní práce montáž ukončujícího profilu pro balkony a terasy | [15 empty] | PP | 2
| VV |  | dle PD a TZ - prvek K5 | [15 empty] | VV | 2 | 1 | True | 0 | ROZPOCET
| VV |  | 2,600*16,0 |  | 41.6 | [13 empty] | VV | 2 | 2 | True | 1 | ROZPOCET
170 | M | 590543960 | profil ukončovací tvaru T, např. Schlüter-BARA-RT, RT 9/60 …*, barevně lakovaný Al, výška 9/60 mm, délka 2,5 m | m | 45.76 |  | 0 | CS ÚRS 2016 01 |  |  | snížená |  | 0 | 5e-05 | 0.002288 | 0 | 0 | 32 | M | 2 |  |  |  | ROZPOCET | 0 | 0 | 0 | 0 | 0 | 2 | 0 | 16 | -123257626
| PP |  | Systémy podlahové a stěnové systém Schlüter - konstrukce pro balkony a terasy Schlüter-BARA-RT profil ukončovací tvaru T, materiál: hliník typ (*barva) výška délka RT 9/60 …* 9/60 mm 2,5 m | [15 empty] | PP | 2
| VV |  | 41,6*1,1 'Přepočtené koeficientem množství |  | 45.76 | [13 empty] | VV | 2 | 2 | False | 1 | ROZPOCET
171 | K | 771591237 | Montáž kontaktní izolace ve spojení s dlažbou celoplošně lepená v páscích | m | 117.38 |  | 0 | CS ÚRS 2016 01 |  |  | snížená |  | 0 | 0.00017 | 0.019955 | 0 | 0 | 16 | K | 2 |  |  |  | ROZPOCET | 0 | 0 | 0 | 0 | 0 | 2 | 0 | 16 | 1735191479
| PP |  | Izolace, separace, odvodnění ve spojení s dlažbou (Schlüter systém) kontaktní izolace v páscích montáž | [15 empty] | PP | 2
| VV |  | dle TZ a PD | [15 empty] | VV | 2 | 1 | True | 0 | ROZPOCET
| VV |  | při provádění použít např. systém REMMERS nebo jiný tak, aby materiály a techn. postupy splňovaly nebo překračovaly | [15 empty] | VV | 2 | 1 | True | 0 | ROZPOCET
| VV |  | parametry technických vlastností systému REMMERS | [15 empty] | VV | 2 | 1 | True | 0 | ROZPOCET
| VV |  | hlavní vstup | [15 empty] | VV | 2 | 1 | True | 0 | ROZPOCET
| VV |  | 3,780 |  | 3.78 | [13 empty] | VV | 2 | 2 | True | 0 | ROZPOCET
| VV |  | lodžie | [15 empty] | VV | 2 | 1 | True | 0 | ROZPOCET
| VV |  | (1,120*2,0+2,430*2,0)*16,0 |  | 113.6 | [13 empty] | VV | 2 | 2 | True | 0 | ROZPOCET
| VV |  | Součet |  | 117.38 | [13 empty] | VV | 2 | 4 | True | 1 | ROZPOCET
172 | M | 590542180 | fólie izolační např. PE Schlüter-KERDI-KEBA, KEBA 100/125, (0,1 x 125 x 30000 mm) | m | 123.249 |  | 0 | CS ÚRS 2016 01 |  |  | snížená |  | 0 | 0.00024 | 0.02958 | 0 | 0 | 32 | M | 2 |  |  |  | ROZPOCET | 0 | 0 | 0 | 0 | 0 | 2 | 0 | 16 | -936810905
| PP |  | Systémy podlahové a stěnové systém Schlüter - izolace na stěny a podlahy, odvodnění Schlüter-KERDI-KEBA fólie izolační, materiál: PE typ výška x šířka x délka KEBA 100/125 0,1 x 125 x 30000 mm | [15 empty] | PP | 2
| VV |  | 117,38*1,05 'Přepočtené koeficientem množství |  | 123.249 | [13 empty] | VV | 2 | 2 | False | 1 | ROZPOCET
| D | 776 | Podlahy povlakové |  |  |  | 0 | [5 empty] | 0 |  | 0 |  | 0.1275 | 2 | D | 1 |  |  |  | ROZPOCET | [6 empty] | 0
173 | K | 776201811 | Demontáž lepených povlakových podlah bez podložky ručně | m2 | 51 |  | 0 | CS ÚRS 2016 01 |  |  | snížená |  | 0 | 0 | 0 | 0.0025 | 0.1275 | 16 | K | 2 |  |  |  | ROZPOCET | 0 | 0 | 0 | 0 | 0 | 2 | 0 | 16 | -1445642367
| PP |  | Demontáž povlakových podlahovin lepených ručně bez podložky | [15 empty] | PP | 2
| VV |  | dle PD a TZ | [15 empty] | VV | 2 | 1 | True | 0 | ROZPOCET
| VV |  | PVC lodžií | [15 empty] | VV | 2 | 1 | True | 0 | ROZPOCET
| VV |  | 2,550*1,250*16,0 |  | 51 | [13 empty] | VV | 2 | 2 | True | 1 | ROZPOCET
| D | 783 | Dokončovací práce - nátěry |  |  |  | 0 | [5 empty] | 0 |  | 0.0037286 |  | 0 | 2 | D | 1 |  |  |  | ROZPOCET | [6 empty] | 0
174 | K | 783823121 | Penetrační akrylátový nátěr hladkých povrchů z desek na bázi dřeva | m2 | 5.67 |  | 0 | CS ÚRS 2016 01 |  |  | snížená |  | 0 | 0.00012 | 0.0006804 | 0 | 0 | 16 | K | 2 |  |  |  | ROZPOCET | 0 | 0 | 0 | 0 | 0 | 2 | 0 | 16 | 883114298
| PP |  | Penetrační nátěr omítek hladkých povrchů z desek na bázi dřeva (dřevovláknitých, dřevoštěpkových, cementotřískových apod.) akrylátový | [15 empty] | PP | 2
| VV |  | dle TZ a PD | [15 empty] | VV | 2 | 1 | True | 0 | ROZPOCET
| VV |  | podhled hlavního vstupu - pod nátěr podhledu cetris | [15 empty] | VV | 2 | 1 | True | 0 | ROZPOCET
| VV |  | 3,780*1,500 |  | 5.67 | [13 empty] | VV | 2 | 2 | True | 1 | ROZPOCET
175 | K | 783827401 | Krycí dvojnásobný akrylátový nátěr hladkých betonových povrchů | m2 | 5.67 |  | 0 | CS ÚRS 2016 01 |  |  | snížená |  | 0 | 0.0005376 | 0.0030482 | 0 | 0 | 16 | K | 2 |  |  |  | ROZPOCET | 0 | 0 | 0 | 0 | 0 | 2 | 0 | 16 | -1972654922
| PP |  | Krycí (ochranný ) nátěr omítek dvojnásobný hladkých betonových povrchů nebo povrchů z desek na bázi dřeva (dřevovláknitých apod.) akrylátový | [15 empty] | PP | 2
| VV |  | dle TZ a PD | [15 empty] | VV | 2 | 1 | True | 0 | ROZPOCET
| VV |  | podhled hlavního vstupu - nátěr podhledu cetris | [15 empty] | VV | 2 | 1 | True | 0 | ROZPOCET
| VV |  | 3,780*1,500 |  | 5.67 | [13 empty] | VV | 2 | 2 | True | 1 | ROZPOCET
| D | 784 | Dokončovací práce - malby a tapety |  |  |  | 0 | [5 empty] | 0 |  | 0.09858 |  | 0 | 2 | D | 1 |  |  |  | ROZPOCET | [6 empty] | 0
176 | K | 784181101 | Základní akrylátová jednonásobná penetrace podkladu v místnostech výšky do 3,80m | m2 | 202.07 |  | 0 | CS ÚRS 2016 01 |  |  | snížená |  | 0 | 0.0002012 | 0.040656 | 0 | 0 | 16 | K | 2 |  |  |  | ROZPOCET | 0 | 0 | 0 | 0 | 0 | 2 | 0 | 16 | -2094266992
| PP |  | Penetrace podkladu jednonásobná základní akrylátová v místnostech výšky do 3,80 m | [15 empty] | PP | 2
| VV |  | dle PD a TZ | [15 empty] | VV | 2 | 1 | True | 0 | ROZPOCET
| VV |  | vstupy, nové vyzdívky - viz potažení vnitřních stěn štukem | [15 empty] | VV | 2 | 1 | True | 0 | ROZPOCET
| VV |  | 12,610 |  | 12.61 | [13 empty] | VV | 2 | 2 | True | 0 | ROZPOCET
| VV |  | 1.PP, strop - m.č. 0.03-0.12 | [15 empty] | VV | 2 | 1 | True | 0 | ROZPOCET
| VV |  | 6,400+2,100+11,900+21,200+15,200+15,000+11,800+21,300+36,500+15,000 |  | 156.4 | [13 empty] | VV | 2 | 2 | True | 0 | ROZPOCET
| VV |  | 1.NP, strop - m.č. 1.03; 1.04 | [15 empty] | VV | 2 | 1 | True | 0 | ROZPOCET
| VV |  | 21,260+11,800 |  | 33.06 | [13 empty] | VV | 2 | 2 | True | 0 | ROZPOCET
| VV |  | Součet |  | 202.07 | [13 empty] | VV | 2 | 4 | True | 1 | ROZPOCET
177 | K | 784221101 | Dvojnásobné bílé malby ze směsí za sucha dobře otěruvzdorných v místnostech do 3,80 m | m2 | 202.07 |  | 0 | CS ÚRS 2016 01 |  |  | snížená |  | 0 | 0.000286 | 0.057792 | 0 | 0 | 16 | K | 2 |  |  |  | ROZPOCET | 0 | 0 | 0 | 0 | 0 | 2 | 0 | 16 | 1486031002
| PP |  | Malby z malířských směsí otěruvzdorných za sucha dvojnásobné, bílé za sucha otěruvzdorné dobře v místnostech výšky do 3,80 m | [15 empty] | PP | 2
| VV |  | dle PD a TZ | [15 empty] | VV | 2 | 1 | True | 0 | ROZPOCET
| VV |  | vstupy, nové vyzdívky - viz potažení vnitřních stěn štukem | [15 empty] | VV | 2 | 1 | True | 0 | ROZPOCET
| VV |  | 12,610 |  | 12.61 | [13 empty] | VV | 2 | 2 | True | 0 | ROZPOCET
| VV |  | 1.PP, strop - m.č. 0.03-0.12 | [15 empty] | VV | 2 | 1 | True | 0 | ROZPOCET
| VV |  | 6,400+2,100+11,900+21,200+15,200+15,000+11,800+21,300+36,500+15,000 |  | 156.4 | [13 empty] | VV | 2 | 2 | True | 0 | ROZPOCET
| VV |  | 1.NP, strop - m.č. 1.03; 1.04 | [15 empty] | VV | 2 | 1 | True | 0 | ROZPOCET
| VV |  | 21,260+11,800 |  | 33.06 | [13 empty] | VV | 2 | 2 | True | 0 | ROZPOCET
| VV |  | Součet |  | 202.07 | [13 empty] | VV | 2 | 4 | True | 1 | ROZPOCET
178 | K | 784221153 | Příplatek k cenám 2x maleb za sucha otěruvzdorných za barevnou malbu v odstínu středně sytém | m2 | 12.61 |  | 0 | CS ÚRS 2016 01 |  |  | snížená |  | 0 | 1.04e-05 | 0.00013114 | 0 | 0 | 16 | K | 2 |  |  |  | ROZPOCET | 0 | 0 | 0 | 0 | 0 | 2 | 0 | 16 | 1883825306
| PP |  | Malby z malířských směsí otěruvzdorných za sucha Příplatek k cenám dvojnásobných maleb na tónovacích automatech, v odstínu středně sytém | [15 empty] | PP | 2
| VV |  | dle PD a TZ | [15 empty] | VV | 2 | 1 | True | 0 | ROZPOCET
| VV |  | vstupy, nové vyzdívky - viz potažení vnitřních stěn štukem | [15 empty] | VV | 2 | 1 | True | 0 | ROZPOCET
| VV |  | 12,610 |  | 12.61 | [13 empty] | VV | 2 | 2 | True | 1 | ROZPOCET

## 01-3 - Vedlejší a ostatní...
| List obsahuje: |  | 1) Krycí list soupisu | 2) Rekapitulace |  |  | 3) Soupis prací | Zpět na list: | Rekapitulace stavby
{775b97cb-8fd6-4ffc-96ca-bfbdb525fc8b}
1
| KRYCÍ LIST SOUPISU | [8 empty] | v --- níže se nacházejí doplnkové a pomocné údaje k sestavám --- v | [8 empty] | False
Stavba:
Stavební úpravy - zateplení BD Květná č.p. 44, 46
Objekt:
01 - Architektonicko-stavební řešení
Soupis:
01/3 - Vedlejší a ostatní náklady
| KSO: |  | 803 22 5 |  |  | CC-CZ:
| Místo: |  | Květná 44, 46, Bruntál |  |  | Datum: | Vyplň údaj
| Zadavatel: |  |  |  |  | IČ: | 71197818
|  | Hospodářská správa města Bruntál |  |  |  | DIČ: | CZ71197818
| Uchazeč: |  |  |  |  | IČ:
DIČ:
| Projektant: |  |  |  |  | IČ: | 25365231
|  | IDEAPROJEKT spol.s r.o. |  |  |  | DIČ: | CZ25365231
Poznámka:
| Cena bez DPH | [5 empty] | 0
|  |  | Základ daně |  |  | Sazba daně | Výše daně
| DPH | základní | 0 |  |  | 21% | 0
|  | snížená | 0 |  |  | 15% | 0
|  | zákl. přenesená | 0 |  |  | 21% | 0
|  | sníž. přenesená | 0 |  |  | 15% | 0
|  | nulová | 0 |  |  | 0% | 0
| Cena s DPH |  |  | v | CZK |  | 0
REKAPITULACE ČLENĚNÍ SOUPISU PRACÍ
Stavba:
Stavební úpravy - zateplení BD Květná č.p. 44, 46
Objekt:
01 - Architektonicko-stavební řešení
Soupis:
01/3 - Vedlejší a ostatní náklady
Místo: |  |  | Květná 44, 46, Bruntál |  |  | Datum: | Vyplň údaj
Zadavatel: |  |  | Hospodářská správa města Bruntál |  |  | Projektant: | IDEAPROJEKT spol.s r.o.
Uchazeč:
Kód dílu - Popis | [6 empty] | Cena celkem [CZK]
Náklady soupisu celkem | [6 empty] | 0 | [12 empty] | -1
| VRN - Vedlejší rozpočtové náklady | [5 empty] | 0
| VRN1 - Průzkumné, geodetické a projektové práce | [5 empty] | 0
| VRN3 - Zařízení staveniště | [5 empty] | 0
| VRN4 - Inženýrská činnost | [5 empty] | 0
| VRN7 - Provozní vlivy | [5 empty] | 0
SOUPIS PRACÍ
Stavba:
Stavební úpravy - zateplení BD Květná č.p. 44, 46
Objekt:
01 - Architektonicko-stavební řešení
Soupis:
01/3 - Vedlejší a ostatní náklady
Místo: |  |  | Květná 44, 46, Bruntál |  |  | Datum: | Vyplň údaj
Zadavatel: |  |  | Hospodářská správa města Bruntál |  |  | Projektant: | IDEAPROJEKT spol.s r.o.
Uchazeč:
PČ | Typ | Kód | Popis | MJ | Množství | J.cena [CZK] | Cena celkem [CZK] | Cenová soustava |  | Poznámka | DPH | J. Nh [h] | Nh celkem [h] | J. hmotnost [t] | Hmotnost celkem [t] | J. suť [t] | Suť Celkem [t]
Náklady soupisu celkem | [6 empty] | 0 | [5 empty] | 0 |  | 0 |  | 0 |  | D | -1 | [7 empty] | 0
| D | VRN | Vedlejší rozpočtové náklady |  |  |  | 0 | [5 empty] | 0 |  | 0 |  | 0 | 5 | D | 0 | ROZPOCET | [6 empty] | 0
| D | VRN1 | Průzkumné, geodetické a projektové práce |  |  |  | 0 | [5 empty] | 0 |  | 0 |  | 0 | 5 | D | 1 | ROZPOCET | [6 empty] | 0
1 | K | 013254000 | Dokumentace skutečného provedení stavby | kpl | 1 |  | 0 | CS ÚRS 2016 01 |  |  | snížená |  | 0 | 0 | 0 | 0 | 0 | 1024 | K | 2 | ROZPOCET | 0 | 0 | 0 | 0 | 0 | 2 | 0 | 1024 | -949181153
| PP |  | Průzkumné, geodetické a projektové práce projektové práce dokumentace stavby (výkresová a textová) skutečného provedení stavby | [15 empty] | PP | 2
| D | VRN3 | Zařízení staveniště |  |  |  | 0 | [5 empty] | 0 |  | 0 |  | 0 | 5 | D | 1 | ROZPOCET | [6 empty] | 0
2 | K | 032002000 | Vybavení staveniště | kpl | 1 |  | 0 | CS ÚRS 2016 01 |  |  | snížená |  | 0 | 0 | 0 | 0 | 0 | 1024 | K | 2 | ROZPOCET | 0 | 0 | 0 | 0 | 0 | 2 | 0 | 1024 | -1542781862
| PP |  | Hlavní tituly průvodních činností a nákladů zařízení staveniště vybavení staveniště | [15 empty] | PP | 2
3 | K | 033002000 | Připojení staveniště na inženýrské sítě | kpl | 1 |  | 0 | CS ÚRS 2016 01 |  |  | snížená |  | 0 | 0 | 0 | 0 | 0 | 1024 | K | 2 | ROZPOCET | 0 | 0 | 0 | 0 | 0 | 2 | 0 | 1024 | 830188484
| PP |  | Hlavní tituly průvodních činností a nákladů zařízení staveniště připojení na inženýrské sítě | [15 empty] | PP | 2
4 | K | 034203000 | Oplocení staveniště | kpl | 1 |  | 0 | CS ÚRS 2016 01 |  |  | snížená |  | 0 | 0 | 0 | 0 | 0 | 1024 | K | 2 | ROZPOCET | 0 | 0 | 0 | 0 | 0 | 2 | 0 | 1024 | 1712538232
| PP |  | Zařízení staveniště zabezpečení staveniště oplocení staveniště | [15 empty] | PP | 2
5 | K | 039002000 | Zrušení zařízení staveniště | kpl | 1 |  | 0 | CS ÚRS 2016 01 |  |  | snížená |  | 0 | 0 | 0 | 0 | 0 | 1024 | K | 2 | ROZPOCET | 0 | 0 | 0 | 0 | 0 | 2 | 0 | 1024 | 710059076
| PP |  | Hlavní tituly průvodních činností a nákladů zařízení staveniště zrušení zařízení staveniště | [15 empty] | PP | 2
| D | VRN4 | Inženýrská činnost |  |  |  | 0 | [5 empty] | 0 |  | 0 |  | 0 | 5 | D | 1 | ROZPOCET | [6 empty] | 0
6 | K | 045002000 | Kompletační a koordinační činnost | kpl | 1 |  | 0 | CS ÚRS 2016 01 |  |  | snížená |  | 0 | 0 | 0 | 0 | 0 | 1024 | K | 2 | ROZPOCET | 0 | 0 | 0 | 0 | 0 | 2 | 0 | 1024 | -1883614498
| PP |  | Hlavní tituly průvodních činností a nákladů inženýrská činnost kompletační a koordinační činnost | [15 empty] | PP | 2
| D | VRN7 | Provozní vlivy |  |  |  | 0 | [5 empty] | 0 |  | 0 |  | 0 | 5 | D | 1 | ROZPOCET | [6 empty] | 0
7 | K | 071002000 | Provoz investora, třetích osob | kpl | 1 |  | 0 | CS ÚRS 2016 01 |  |  | snížená |  | 0 | 0 | 0 | 0 | 0 | 1024 | K | 2 | ROZPOCET | 0 | 0 | 0 | 0 | 0 | 2 | 0 | 1024 | 289668009
| PP |  | Hlavní tituly průvodních činností a nákladů provozní vlivy provoz investora, třetích osob | [15 empty] | PP | 2

## Pokyny pro vyplnění
Struktura údajů, formát souboru a metodika pro zpracování
Struktura
Soubor je složen ze záložky Rekapitulace stavby a záložek s názvem soupisu prací pro jednotlivé objekty ve formátu XLSX. Každá ze záložek přitom obsahuje
ještě samostatné sestavy vymezené orámovaním a nadpisem sestavy.
Rekapitulace stavby obsahuje sestavu Rekapitulace stavby a Rekapitulace objektů stavby a soupisů prací.
V sestavě Rekapitulace stavby jsou uvedeny informace identifikující předmět veřejné zakázky na stavební práce, KSO, CC-CZ, CZ-CPV, CZ-CPA a rekapitulaci
celkové nabídkové ceny uchazeče.
V sestavě Rekapitulace objektů stavby a soupisů prací je uvedena rekapitulace stavebních objektů, inženýrských objektů, provozních souborů,
vedlejších a ostatních nákladů a ostatních nákladů s rekapitulací nabídkové ceny za jednotlivé soupisy prací. Na základě údaje Typ je možné
identifikovat, zda se jedná o objekt nebo soupis prací pro daný objekt:
|  | STA | Stavební objekt pozemní
|  | ING | Stavební objekt inženýrský
|  | PRO | Provozní soubor
|  | VON | Vedlejší a ostatní náklady
|  | OST | Ostatní
|  | Soupis | Soupis prací pro daný typ objektu
Soupis prací pro jednotlivé objekty obsahuje sestavy Krycí list soupisu, Rekapitulace členění soupisu prací, Soupis prací. Za soupis prací může být považován
i objekt stavby v případě, že neobsahuje podřízenou zakázku.
Krycí list soupisu obsahuje rekapitulaci informací o předmětu veřejné zakázky ze sestavy Rekapitulace stavby, informaci o zařazení objektu do KSO,
CC-CZ, CZ-CPV, CZ-CPA a rekapitulaci celkové nabídkové ceny uchazeče za aktuální soupis prací.
Rekapitulace členění soupisu prací obsahuje rekapitulaci soupisu prací ve všech úrovních členění soupisu tak, jak byla tato členění použita (např.
stavební díly, funkční díly, případně jiné členění) s rekapitulací nabídkové ceny.
Soupis prací obsahuje položky veškerých stavebních nebo montážních prací, dodávek materiálů a služeb nezbytných pro zhotovení stavebního objektu,
inženýrského objektu, provozního souboru, vedlejších a ostatních nákladů.
Pro položky soupisu prací se zobrazují následující informace:
|  | PČ |  | Pořadové číslo položky v aktuálním soupisu
|  | TYP |  | Typ položky: K - konstrukce, M - materiál, PP - plný popis, PSC - poznámka k souboru cen, P - poznámka k položce, VV - výkaz výměr
|  | Kód |  | Kód položky
|  | Popis |  | Zkrácený popis položky
|  | MJ |  | Měrná jednotka položky
|  | Množství |  | Množství v měrné jednotce
|  | J.cena |  | Jednotková cena položky. Zadaní může obsahovat namísto J.ceny sloupce J.materiál a J.montáž, jejichž součet definuje
J.cenu položky.
|  | Cena celkem |  | Celková cena položky daná jako součin množství a j.ceny
|  | Cenová soustava |  | Příslušnost položky do cenové soustavy
Ke každé položce soupisu prací se na samostatných řádcích může zobrazovat:
Plný popis položky
Poznámka k souboru cen a poznámka zadavatele
Výkaz výměr
Pokud je k řádku výkazu výměr evidovaný údaj ve sloupci Kód, jedná se o definovaný odkaz, na který se může odvolávat výkaz výměr z jiné položky.
Metodika pro zpracování
Jednotlivé sestavy jsou v souboru provázány. Editovatelné pole jsou zvýrazněny žlutým podbarvením, ostatní pole neslouží k editaci a nesmí být jakkoliv
modifikovány.
Uchazeč je pro podání nabídky povinen vyplnit žlutě podbarvená pole:
Pole Uchazeč v sestavě Rekapitulace stavby - zde uchazeč vyplní svůj název (název subjektu)
Pole IČ a DIČ v sestavě Rekapitulace stavby - zde uchazeč vyplní svoje IČ a DIČ
Datum v sestavě Rekapitulace stavby - zde uchazeč vyplní datum vytvoření nabídky
J.cena = jednotková cena v sestavě Soupis prací o maximálním počtu desetinných míst uvedených v poli
- pokud sestavy soupisů prací obsahují pole J.cena, musí být všechna tato pole vyplněna nenulovými kladnými číslicemi
Poznámka - nepovinný údaj pro položku soupisu
V případě, že sestavy soupisů prací neobsahují pole J.cena, potom ve všech soupisech prací obsahují pole:
- J.materiál - jednotková cena materiálu
- J.montáž - jednotková cena montáže
Uchazeč je v tomto případě povinen vyplnit všechna pole J.materiál a pole J.montáž nenulovými kladnými číslicemi. V případech, kdy položka
neobsahuje žádný materiál je přípustné, aby pole J.materiál bylo vyplněno nulou. V případech, kdy položka neobsahuje žádnou montáž je přípustné,
aby pole J.montáž bylo vyplněno nulou. Není však přípustné, aby obě pole - J.materiál, J.Montáž byly u jedné položky vyplněny nulou.
Rekapitulace stavby
Název |  |  | Povinný |  | Popis | Typ | Max. počet
atributu |  |  | (A/N) |  |  |  | znaků
Kód |  |  | A |  | Kód stavby | String | 20
Stavba |  |  | A |  | Název stavby | String | 120
Místo |  |  | N |  | Místo stavby | String | 50
Datum |  |  | A |  | Datum vykonaného exportu | Date
KSO |  |  | N |  | Klasifikace stavebního objektu | String | 15
CC-CZ |  |  | N |  | Klasifikace stavbeních děl | String | 15
CZ-CPV |  |  | N |  | Společný slovník pro veřejné zakázky | String | 20
CZ-CPA |  |  | N |  | Klasifikace produkce podle činností | String | 20
Zadavatel |  |  | N |  | Zadavatel zadaní | String | 50
IČ |  |  | N |  | IČ zadavatele zadaní | String | 20
DIČ |  |  | N |  | DIČ zadavatele zadaní | String | 20
Uchazeč |  |  | N |  | Uchazeč veřejné zakázky | String | 50
Projektant |  |  | N |  | Projektant | String | 50
Poznámka |  |  | N |  | Poznámka k zadání | String | 255
Sazba DPH |  |  | A |  | Rekapitulace sazeb DPH u položek soupisů | eGSazbaDph
Základna DPH |  |  | A |  | Základna DPH určena součtem celkové ceny z položek soupisů | Double
Hodnota DPH |  |  | A |  | Hodnota DPH | Double
Cena bez DPH |  |  | A |  | Celková cena bez DPH za celou stavbu. Sčítává se ze všech listů. | Double
Cena s DPH |  |  | A |  | Celková cena s DPH za celou stavbu | Double
Rekapitulace objektů stavby a soupisů prací
Název |  |  | Povinný |  | Popis | Typ | Max. počet
atributu |  |  | (A/N) |  |  |  | znaků
Kód |  |  | A |  | Přebírá se z Rekapitulace stavby | String | 20
Stavba |  |  | A |  | Přebírá se z Rekapitulace stavby | String | 120
Místo |  |  | N |  | Přebírá se z Rekapitulace stavby | String | 50
Datum |  |  | A |  | Přebírá se z Rekapitulace stavby | Date
Zadavatel |  |  | N |  | Přebírá se z Rekapitulace stavby | String | 50
Projektant |  |  | N |  | Přebírá se z Rekapitulace stavby | String | 50
Uchazeč |  |  | N |  | Přebírá se z Rekapitulace stavby | String | 50
Kód |  |  | A |  | Kód objektu | String | 20
Objektu, Soupis prací |  |  | A |  | Název objektu | String | 120
Cena bez DPH |  |  | A |  | Cena bez DPH za daný objekt | Double
Cena s DPH |  |  | A |  | Cena spolu s DPH za daný objekt | Double
Typ |  |  | A |  | Typ zakázky | eGTypZakazky
Krycí list soupisu
Název |  |  | Povinný |  | Popis | Typ | Max. počet
atributu |  |  | (A/N) |  |  |  | znaků
Stavba |  |  | A |  | Přebírá se z Rekapitulace stavby | String | 120
Objekt |  |  | A |  | Kód a název objektu | String | 20 + 120
Soupis |  |  | A |  | Kód a název soupisu | String | 20 + 120
KSO |  |  | N |  | Klasifikace stavebního objektu | String | 15
CC-CZ |  |  | N |  | Klasifikace stavbeních děl | String | 15
CZ-CPV |  |  | N |  | Společný slovník pro veřejné zakázky | String | 20
CZ-CPA |  |  | N |  | Klasifikace produkce podle činností | String | 20
Místo |  |  | N |  | Přebírá se z Rekapitulace stavby | String | 50
Zadavatel |  |  | N |  | Přebírá se z Rekapitulace stavby | String | 50
Uchazeč |  |  | N |  | Přebírá se z Rekapitulace stavby | String | 50
Projektant |  |  | N |  | Přebírá se z Rekapitulace stavby | String | 50
Poznámka |  |  | N |  | Poznámka k soupisu prací | String | 255
Sazba DPH |  |  | A |  | Rekapitulace sazeb DPH na položkách aktuálního soupisu | eGSazbaDph
Základna DPH |  |  | A |  | Základna DPH určena součtem celkové ceny z položek aktuálního soupisu | Double
Hodnota DPH |  |  | A |  | Hodnota DPH | Double
Cena bez DPH |  |  | A |  | Cena bez DPH za daný soupis | Double
Cena s DPH |  |  | A |  | Cena s DPH za daný soupis | Double
Rekapitulace členění soupisu prací
Název |  |  | Povinný |  | Popis | Typ | Max. počet
atributu |  |  | (A/N) |  |  |  | znaků
Stavba |  |  | A |  | Přebírá se z Rekapitulace stavby | String | 120
Objekt |  |  | A |  | Kód a název objektu, přebírá se z Krycího listu soupisu | String | 20 + 120
Soupis |  |  | A |  | Kód a název objektu, přebírá se z Krycího listu soupisu | String | 20 + 120
Místo |  |  | N |  | Přebírá se z Rekapitulace stavby | String | 50
Datum |  |  | A |  | Přebírá se z Rekapitulace stavby | Date
Zadavatel |  |  | N |  | Přebírá se z Rekapitulace stavby | String | 50
Projektant |  |  | N |  | Přebírá se z Rekapitulace stavby | String | 50
Uchazeč |  |  | N |  | Přebírá se z Rekapitulace stavby | String | 50
Kód dílu - Popis |  |  | A |  | Kód a název dílu ze soupisu | String | 20 + 100
Cena celkem |  |  | A |  | Cena celkem za díl ze soupisu | Double
Soupis prací
Název |  |  | Povinný |  | Popis | Typ | Max. počet
atributu |  |  | (A/N) |  |  |  | znaků
Stavba |  |  | A |  | Přebírá se z Rekapitulace stavby | String | 120
Objekt |  |  | A |  | Kód a název objektu | String | 20 + 120
Soupis |  |  | A |  | Přebírá se z Krycího listu soupisu | String | 20 + 120
Místo |  |  | N |  | Přebírá se z Krycího listu soupisu | String | 50
Datum |  |  | A |  | Přebírá se z Krycího listu soupisu | Date
Zadavatel |  |  | N |  | Přebírá se z Krycího listu soupisu | String | 50
Projektant |  |  | N |  | Přebírá se z Krycího listu soupisu | String | 50
Uchazeč |  |  | N |  | Přebírá se z Krycího listu soupisu | String | 50
PČ |  |  | A |  | Pořadové číslo položky soupisu | Long
Typ |  |  | A |  | Typ položky soupisu | eGTypPolozky | 1
Kód |  |  | A |  | Kód položky ze soupisu | String | 20
Popis |  |  | A |  | Popis položky ze soupisu | String | 255
MJ |  |  | A |  | Měrná jednotka položky | String | 10
Množství |  |  | A |  | Množství položky soupisu | Double
J.Cena |  |  | A |  | Jednotková cena položky | Double
Cena celkem |  |  | A |  | Cena celkem vyčíslena jako J.Cena * Množství | Double
Cenová soustava |  |  | N |  | Zařazení položky do cenové soustavy | String | 50
p |  |  | N |  | Poznámka položky ze soupisu | Memo
psc |  |  | N |  | Poznámka k souboru cen ze soupisu | Memo
pp |  |  | N |  | Plný popis položky ze soupisu | Memo
vv |  |  | N |  | Výkaz výměr (figura, výraz, výměra) ze soupisu | Text,Text,Double | 20, 150
DPH |  |  | A |  | Sazba DPH pro položku | eGSazbaDPH
Hmotnost |  |  | A |  | Hmotnost položky ze soupisu | Double
Suť |  |  | A |  | Suť položky ze soupisu | Double
Nh |  |  | N |  | Normohodiny položky ze soupisu | Double
Datová věta
Typ věty |  |  | Hodnota |  | Význam
eGSazbaDPH |  |  | základní |  | Základní sazba DPH
|  |  | snížená |  | Snížená sazba DPH
|  |  | nulová |  | Nulová sazba DPH
|  |  | zákl. přenesená |  | Základní sazba DPH přenesená
|  |  | sníž. přenesená |  | Snížená sazba DPH přenesená
eGTypZakazky |  |  | STA |  | Stavební objekt
|  |  | PRO |  | Provozní soubor
|  |  | ING |  | Inženýrský objekt
|  |  | VON |  | Vedlejší a ostatní náklady
|  |  | OST |  | Ostatní náklady
eGTypPolozky |  |  | 1 |  | Položka typu HSV
|  |  | 2 |  | Položka typu PSV
|  |  | 3 |  | Položka typu M
|  |  | 4 |  | Položka typu OST